## AVT
AV technika II 036-2019 (AVT-(II.)-036-2019) | [13 empty] | Priloha_c._1_Kupni_smlouvy_technicka_specifikace_AVT-(II.)-036-2019
Vyplní se automaticky
Vyplní dodavatel
[5 empty] | [DOPLNÍ DODAVATEL] | [8 empty] | [DOPLNÍ DODAVATEL]
Položka | Název | Množství | Měrná jednotka [MJ] | Popis | Obchodní název + typ | Fakturace | Financováno z projektových finančních prostředků | Pokud financováno z projektových prostředků, pak DODAVATEL uvede NA FAKTURU: NÁZEV A ČÍSLO DOTAČNÍHO PROJEKTU | Kontaktní osoba ve věci technické specifikace | Kontaktní osoba k převzetí zboží | Místo dodání | Maximální cena za jednotlivé položky v Kč BEZ DPH | MAXIMÁLNÍ CENA za měrnou jednotku (MJ) v Kč bez DPH | NABÍDKOVÁ CENA za měrnou jednotku (MJ) v Kč bez DPH | NABÍDKOVÁ CENA CELKEM v Kč bez DPH | VYHOVUJE / NEVYHOVUJE | CPV - výběr AUDIOVIZUÁLNÍ TECHNIKA
1 | Bezdrátová sluchátka | 2 | ks | Přenosná Bluetooth sluchátka s odnímatelným kabelem 3,5 mm jack. Bluetooth připojení (4.2 a výš). Technologie pro vylepšené basy. Ovládání na sluchátkách. Vestavěný mikrofon pro hands-free. Izolace okolního ruchu polstrovanými náušníky. Citlivost min. 102 db (+/- 3 db). Frekvenční charakteristika min. 20 Hz - 20 kHz. Kapacita baterie min. 500 mAh. Výdrž baterie min. 15 hodin. Hmotnost max. 200g. |  | Samostatná faktura | ANO | Název projektu: ESF projekt Západočeské univerzity v Plzni Číslo projektu: CZ.02.2.69/0.0/0.0/16_ 015/0002287 | Mgr. Irena Netrvalová, Tel.: 37763 6142 | Jitka Lavičková, Tel.: 37763 6005 | Veleslavínova 42, 301 00 Plzeň, Fakulta pedagogická - Děkanát, místnost VC 319 | 2500 | 1250 |  | 0 |  | 32342200-4 - Sluchátka
2 | Sklopný natáčecí držák pro LED/LCD TV o velikosti 65 palců | 1 | ks | Kompatibilní s televizorem 65" Thomson. Minimální nosnost 30 kg. Držák je vhodný pro TV o velikosti 65 palců. Držák má integrované úchyty pro kabely k zapojení TV. Natáčení je možné vertikálně + 5° až - 15°, horizontálně +/- 60°. Barva se preferuje černá. Materiál: ocel. |  | Samostatná faktura | ANO | Název projektu: Akcelerace transferu poznatků Číslo projektu: CZ.02.2.69/0.0/0.0/16_014/0000654 Program: OP VVV | Ing. Jana Mottlová, Tel.: 724 276 163, 37763 1058 | Ing. Jana Mottlová, Tel.: 724 276 163, 37763 1058 | Univerzitní 22, 301 00 Plzeň, Fakulta strojní - Úsek prorektora pro výzkum a vývoj, místnost UK 622 | 825 | 825 |  | 0 |  | 32000000-3 - Rozhlas, televize, komunikace, telekomunikace a související zařízení
3 | Paměťová karta | 1 | ks | Typ: SDXC. Rozhraní paměťové karty: UHS-I. Velikost minimálně 128 GB. Rychlostní třída: V30. Rychlost čtení min. 170 MB/s. Rychlost zápisu min. 90MB/s. |  |  |  |  | Ing. Luboš Limberg, Tel.: 728 400 393, 37763 1238 |  |  | 1000 | 1000 |  | 0 |  | 32584000-0 - Média pro přenos dat
4 | Stativ | 1 | ks | Typ: tripod. Transportní výška (složený stav): max. 50 cm. Nosnost min. 4kg. Hmotnost max. 2kg. Maximální výška: alespoň 147 cm. Možnost výměny hlavy. Dodat včetně fluidní video hlavy a upínací destičky. | [7 empty] | 5000 | 5000 |  | 0 |  | 32351000-8 - Příslušenství pro zvuková a video zařízení
Informace pro dodavatele: Pokud se dodavateli při zadávání jednotkových cen objeví text - "NEVYHOVUJE", znamená to překročení stanovené maximální nepřekročitelné nabídkové ceny, a to znamená nesplnění podmínek stanovených Zadavatelem. Pokud bude nabídka v této podobě podána Zadavateli, bude při posouzení vyřazena. | [12 empty] | CELKOVÁ MAXIMÁLNÍ CENA za celou VZ v Kč BEZ DPH | CELKOVÁ NABÍDKOVÁ CENA v Kč bez DPH
V případě, že se dodavatel při předání zboží na některá uvedená tel. čísla nedovolá, bude v takovém případě volat tel. 377 631 320, 377 631 325. | [12 empty] | 9325 | 0