## Výpočetní technika
Výpočetní technika (III.) 124-2019 (VT-(III.)-124-2019) | [14 empty] | Priloha_c._1_Kupni_smlouvy_technicka_specifikace_VT-(III.)-124-2019
Vyplní se automaticky
Vyplní dodavatel
[5 empty] | [DOPLNÍ DODAVATEL] | [9 empty] | [DOPLNÍ DODAVATEL]
Položka | Název | Množství | Měrná jednotka [MJ] | Popis | Obchodní název + typ + délka záruky | Fakturace | Financováno z projektových finančních prostředků | Pokud financováno z projektových prostředků, pak DODAVATEL uvede NA FAKTURU: NÁZEV A ČÍSLO DOTAČNÍHO PROJEKTU | Obchodní podmínky NAD RÁMEC STANDARDNÍCH obchodních podmínek | Kontaktní osoba ve věci technické specifikace | Kontaktní osoba k převzetí zboží | Místo dodání | Maximální cena za jednotlivé položky v Kč BEZ DPH | MAXIMÁLNÍ CENA za měrnou jednotku (MJ) v Kč bez DPH | NABÍDKOVÁ CENA za měrnou jednotku (MJ) v Kč bez DPH | NABÍDKOVÁ CENA CELKEM v Kč bez DPH | VYHOVUJE / NEVYHOVUJE | CPV - výběr VÝPOČETNÍ TECHNIKA
1 | Notebook CAD 15,6" | 1 | ks | Provedení notebooku klasické. Výkon procesoru v Passmark CPU více než 13400 bodů, minimálně 6 jader, cache min. 12MB. Profesionální grafická karta pro CAD/CAM (dedikovaná) GDDR5 a vyšší o velikosti paměti min. 4 GB. Výkon v Passmark G3D Mark minimálně 7300 bodů. Operační paměť minimálně 16 GB (v 1 modulu - 16GB/slot) typu DDR4 a vyšší, o min. 2666 MHz, s možností doplnění druhého slotu o min. dalších 16GB. HDD o kapacitě minimálně 500 GB. Integrovaná wifi karta (podpora standardu Wifi 6). Bluetooth verze 6 nebo novější. Antireflexní display 15,6" s rozlišením min. 1920x1080. Minimálně 2x USB port (alespoň USB 3.1 a vyšší). Minimálně 1x slot na SD kartu. Minimálně 1x HDMI 2.0 (a vyšší). Minimálně 1x Port Thunderbolt 3 (kompatibilní s USB Typ-C). Minimálně 1x analogový audio výstup. Hliníkové externí šasi. Operační systém Windows 64-bit (Windows 10 nebo vyšší). CZ Klávesnice s podsvícením nebo alternativním způsobem zlepšení viditelnosti ve tmě. Baterie min. 55Wh. Indikátor stavu baterie. Integrovaná IR kamera s rozlišením HD (min. 720p). Rozměry: výška max. 17mm, šířka max. 360mm, hloubka max. 240mm. Hmotnost notebooku max. 2 kg. |  | Samostatná faktura | NE |  | Záruka na zboží min. 24 měsíců, servis NBD on site. | Ing. Jiří Vaněk, Tel.: 37763 8714 | Ing. Jiří Vaněk, Tel.: 37763 8714 | Univerzitní 22, 301 00 Plzeň, Fakulta strojní - Regionální technologický institut, místnost UL 306 | 38700 | 38700 |  | 0 |  | 30213100-6 - Přenosné počítače
2 | Propojovací kabel HDMI A(M)-HDMI A(M) | 6 | ks | Podpora rozlišení 4K, ethernet, stíněný, pozlacené konektory, délka 3m. |  | Samostatná faktura | NE |  |  | Milan Mašek, Tel.: 728 099 999, 37763 8418 | Milan Mašek, Tel.: 728 099 999, 37763 8418 | Univerzitní 22, 301 00 Plzeň, Fakulta strojní - Katedra průmyslového inženýrství a managementu, místnost UL 301 | 720 | 120 |  | 0 |  | 30237000-9 - Součásti, příslušenství a doplňky pro počítače
3 | Propojovací kabel HDMI A(M)-HDMI A(M) | 1 | ks | Podpora rozlišení 4K, ethernet, stíněný, pozlacené konektory, délka 15m. | [8 empty] | 700 | 700 |  | 0
4 | Patch kabel 2m | 5 | ks | UTP patch kabel RJ45, CAT 6, 2m. | [8 empty] | 250 | 50 |  | 0
5 | Patch kabel 3m | 2 | ks | UTP patch kabel RJ45, CAT 6, 3m. | [8 empty] | 160 | 80 |  | 0
6 | Redukce HDMI (M) to VGA (F) | 2 | ks | Podpora fullHD rozlišení. | [8 empty] | 700 | 350 |  | 0
7 | VGA kabel propojovací 3m | 3 | ks | Stíněný, s ferrity, délka 3m. | [8 empty] | 300 | 100 |  | 0
8 | VGA kabel propojovací 5m | 1 | ks | Stíněný, s ferrity, délka 5m. | [8 empty] | 150 | 150 |  | 0
9 | VGA kabel propojovací 15m | 1 | ks | Stíněný, s ferrity, délka 15m. | [8 empty] | 400 | 400 |  | 0
10 | HDMI splitter | 1 | ks | Podpora Full HD, Ultra HD. Aktivní zesilovač, šířka pásma min. 340MHz. Vstup HDMI, výstup 2x HDMI. | [8 empty] | 700 | 700 |  | 0
11 | Adaptér USB-C (M) na DP (F) | 1 | ks | Podpora 4K, délka max. 15cm. | [8 empty] | 500 | 500 |  | 0
12 | Adaptér USB-C (M) na HDMI (F) | 1 | ks | Podpora 4K, délka max. 15cm. | [8 empty] | 550 | 550 |  | 0
13 | Baterie do notebooku | 1 | ks | Kompatibilní s notebookem Dell latitude e6530. | [8 empty] | 900 | 900 |  | 0
14 | UTP kabel | 1 | ks | Drát, celoměděný. Reakce na oheň: Dca-s2d2a1 nebo lepší. Klubko 305m, cat.5e. | [8 empty] | 2250 | 2250 |  | 0
15 | RJ-45 konektor | 100 | ks | Na drát, neskládaný, zlacený 50µ, cat.5e. | [8 empty] | 700 | 7 |  | 0
16 | Základní deska | 2 | ks | Chipset Intel B250 (náhrada za vadnou desku s Intel procesorem), min. 2x PCIe 3.0 16x, 1x PCIe 3.0 1x, 6x SATA 6Gb/s, 1x M2., 6x USB 3.0, 1x VGA, 1x DVI-D, 1x HDMI, 1xGLAN, 4xDDR4 2133MHz, formát mATX nebo ATX. | [8 empty] | 3200 | 1600 |  | 0
17 | PC ventilátor 140x140 mm | 1 | ks | 3pin, průtok vzduchu min. 77,5 CFM, hlučnost max. 28.5 dBA. | [8 empty] | 420 | 420 |  | 0
18 | DVD externí vypalovací mechanika | 1 | ks | CD/DVD mechanika, rozhraní 1x USB, slim provedení. | [8 empty] | 700 | 700 |  | 0
19 | Adapter USB-C (M) na VGA (F) + HDMI (F) | 3 | ks | Vstup: USB-C, výstup VGA a HDMI, kompaktní rozměry. | [8 empty] | 1800 | 600 |  | 0
20 | Grafická karta | 1 | ks | PCIe 3.0 x16. Min. 8GB GDDR6. Výkon min. 13700 bodů dle G3D passmark. Technologie: DLSS (Deep Learning Super Sampling). Ray-tracing v reálném čase. Výstupy min.: 3x HDMI, 3x DP, 1x USB-C. Záruka min. 3 roky. |  |  |  |  | Záruka na zboží min. 36 měsíců. |  |  |  | 11500 | 11500 |  | 0
21 | Adaptér do USB 3.0 konektoru pro připojení SATA 3.0 pevných disků | 1 | ks | Možnost připojit 2,5" i 3,5" SATA disk. | [8 empty] | 600 | 600 |  | 0
22 | SSD disk | 1 | ks | Formát 2,5". Kapacita min. 1 TB. SATA III. Náhodné čtení/zápis min. 95000/90000 IOPS. Záruka min. 60 měsíců. |  |  |  |  | Záruka na zboží min. 60 měsíců. |  |  |  | 2800 | 2800 |  | 0 |  | 30233132-5 - Diskové jednotky
23 | SSD Disk 1 TB | 1 | ks | SSD disk s rozhraním M.2 2280 PCI-Express NVMe. Velikost minimálně 1 TB. Životnost alespoň 500 TBW. Rychlost čtení alespoň 3000 MB/s, zápis alespoň 2000 MB/s, náhodné čtení alespon 450 tis. IOPS, náhodný zápis alespoň 400 tis. IOPS. |  | Samostatná faktura | NE |  |  | Ing. Ladislav Zuzjak, Ph.D., Tel.: 37763 4598 | Ing. Ladislav Zuzjak, Ph.D., Tel.: 37763 4598 | Univerzitní 26, 301 00 Plzen, Fakulta elektrotechnická - Regionální inovační centrum elektrotechniky, místnost EL 303 | 4300 | 4300 |  | 0 |  | 30233132-5 - Diskové jednotky
24 | Grafický tablet | 2 | ks | Aktivní plocha min. 210 x 130 mm. Min. 4050 úrovní přítlaku. Rozlišení snímací vrstvy min. 2500 lpi. Bluetooth, microUSB, pero 4K, žlábek na odložení pera. Napájení přes USB, součástí balení. Baterie až 15 hodin provozu. Hmotnost max. 420g. Zaruka min. 2 roky. |  | Samostatná faktura | NE |  |  | Mgr. Veronika Hásová, Tel.: 37763 5651 | Mgr. Veronika Hásová, Tel.: 37763 5651 | Sedláčkova 15, 301 00 Plzeň, Fakulta filozofická - Katedra sociologie, místnost SP 506 | 10800 | 5400 |  | 0 |  | 30213200-7 - Tablety (PC)
25 | Tablet | 15 | ks | Procesor: 64 bitová architektura, min. 8 jader. Operační pamět min. 4GB. Úložiště: interní min. 64GB, rozšiřitelné až na 256GB, technologie flash. OS: Android Portová výbava: slot na SIM kartu (Cellular), port na sluchátka, 2x fotoaparát / kamera (1. min. 8MPx fotoaparát, 2. min. 5 MPx fotoaparát), USB 2.0 typu, integrovaný mikrofon. Konektivita: WiFi karta plnící standardy 802.11 ac v pásmech 2,4 GHz a 5 GHz, BlueTooth min. 4.2, cellular se standardy UMTS/HSPA/HSPA+/DC-HSDPA, CDMA, LTE. Celokovový rámeček na displej s dvojitým sklem. Displej: min. 10,1" s LED podsvícením a technologií IPS, s antireflexní vrstvou a rozlišením min. 1920 x 1200. Výdrž baterie minimálně 15 hodin, baterie min. 7000 mAh. Hmotnost tabletu max. 450g. Zabezpečení zařízení pomocí otisků prstů. Zaruka min. 2 roky. |  | Samostatná faktura | NE |  |  | Bc. Václav Křepel, Tel.: 725 816 890 | Mgr. Veronika Hásová, Tel.: 37763 5651 | Sedláčkova 15, 301 00 Plzeň, Fakulta filozofická - Katedra sociologie, místnost SP 506 | 99750 | 6650 |  | 0 |  | 30213200-7 - Tablety (PC)
26 | Klávesnice k tabletu | 15 | ks | Kompatibilita s pol.č. 25 Tablet. Bluetooth CZ klávesnice integrovaná v obalu pro tablet, který chrání obrazovku i zadní stranu tabletu. Vhodné pro velikost tabletu 10,1". Nízkoprofilové klávesy. OS kompatabilita s Android. Preferuje se černá barva. Výrobce BT klávesnice v obalu musí být stejný jako výrobce tabletu (pol.č. 25) kvůli kompatibilitě. | [8 empty] | 17250 | 1150 |  | 0 |  | 30237000-9 - Součásti, příslušenství a doplňky pro počítače
27 | Powerbanka | 15 | ks | Kapacita akumulátoru min. 20000 mAh. Počet výstupu: min. 2x USB. Výstupní proud: min. 2x 2.1 A. Napájecí konektor: microUSB. Funkce svítilna, ochrana proti zkratu, LED indikace stavu baterie. | [8 empty] | 8250 | 550 |  | 0
28 | Notebook 15,6" | 1 | ks | Procesor: min. 4jádrový dosahuje min. 7900 bodů v PassMark, podpora virtualizace, automatické přetaktování, TDP max. 15W. RAM: min. 8GB, min. 2400 MHz frekvence paměti, jeden volný paměťový slot. Uložiště: min. 256GB, technologie flash. OS: Windows 10 PRO. Integrovaná grafická karta s výkonem min. 1050 bodů na stránce http://www.videocardbenchmark.net/gpu_list.php. Podpora ovladačů pro Windows 10 PRO (64-bit) a vyšš verze Windows. Podpora prostřednictvím internetu musí umožňovat stahování ovladačů a manuálu z internetu adresně pro konkrétní zadaný typ (sériové číslo) zařízení. Dodávka musí obsahovat nosič s instalací operačního systému dodaného v zařízení. Portová výbava: min. 2x port USB 3.0, min. 1x port USB-C 3.1 type-C, min. 1x čtečka paměťových karet microSD, min. 1x combo audio jack, min. 1x RJ-45 (LAN). Grafické výstupy: min. 1x VGA, min. 1x HDMI. Konektivita: WiFi karta plnící standardy 802.11 ac, BlueTooth min. 5.0. Displej: min. 15,6" IPS displej, rozlišení min. 1920x1080 (FHD rozlišení), s antireflexní úpravou, matný. Poměr stran min. 16:9. Podsvícená CZ klávesnice s numerickou klávesnicí. Kapacita baterie min. 55Wh. Hmotnost notebooku max. 2 kg. Záruka min. 5 let, následující pracovní den na místě u zákazníka (NBD on site). |  | Samostatná faktura | ANO | Název projektu: ESF projekt Západočeské univerzity v Plzni Číslo projektu: CZ.02.2.69/0.0/0.0/16_015/0002287 | Záruka na zboží min. 60 měsíců, servis NBD on site. | Bc. Václav Křepel, Tel.: 725 816 890 | Iveta Matějková, Tel.: 37763 5403 | Riegrova 11, 301 00 Plzeň, Fakulta filozofická - Katedra germanistiky a slavistiky, místnost RJ 324 | 16528 | 16528 |  | 0 |  | 30213100-6 - Přenosné počítače
29 | Baterie k notebooku | 1 | ks | Náhradní baterie pro notebook Dell Latitude E6530, 6článková min. 60Wh, LI-ION. |  | Samostatná faktura | ANO | Název projektu: Výzkum vlivu informačních a komunikačních technologií na vzdělávání Číslo projektu: SGS-2018-019 |  | PhDr. Tomáš Jakeš, Ph.D., Tel.: 734428143, 37763 6450, tjakes@kvd.zcu.cz | doc. Ing. Václav Vrbík, CSc., Tel.: 37763 6440, vrbik@kvd.zcu.cz | Klatovská tř. 51, 301 00 Plzeň, Fakulta pedagogická - Katedra výpočetní a didaktické techniky, místnost KL 215 | 2100 | 2100 |  | 0 |  | 30237300-2 - Doplňky k počítačům
30 | Malý odolný přenosný SSD disk | 1 | ks | SSD disk o kapacitě min. 1TB. Rychlost čtení a zápisu až 950 MB/s nárazuvzdorností (MIL-STD-810G 516.6), s krytím IP68. Rozhraní USB-C 3.1 Gen2. Maximální rozměry 100x70x20 mm. Podpora Windows 10, Linux Kernel 2.6 a novější, Mac OS X 10.6 nebo novější, Android 6 nebo novější. Záruka min. 3 roky. |  |  |  |  | Záruka na zboží min. 36 měsíců. |  |  |  | 4130 | 4130 |  | 0 |  | 30233000-1 - Archivovací a čtecí zařízení
31 | Grafická karta | 1 | ks | Dedikovaná grafická karta herního typu pro zpracování 3D obrazů a grafiky pro PCI-E 3.0: min. 4GB GDDR5. Výkon grafického čipu v G3D Mark min. 6 000 bodů (dostupné z https://www.videocardbenchmark.net). Max. rozlišení alespoň 7680 x 4320 px. DirectX 12, OpenGL 4.5, OpenCL, MultiMonitor, HDCP. Rozměry: PCB low profile, max. délka 170 mm, max. dvouslotová. Max. TDP 75W. Doporučený výkon zdroje max. 300 W. Rozhraní: 2x HDMI 2.0, 1x DisplayPort, 1x DVI-D (lze řešit případně redukcí). | [8 empty] | 3720 | 3720 |  | 0 |  | 30237134-7 - Grafické akcelerátory
32 | Tablet | 1 | ks | Procesor: minimálně 4 jádra. Paměť: RAM min. 4GB, vnitřní paměť min. 64 GB. Display s úhlopříčkou min. 9", rozlišení min. 1920x1200. Operační systém: min. Android 7.0. Vstupy: podpora paměťových karet micro SD, 1x USB. Sluchátkový výstup, USB port. Fotoaparát: přední min. 2Mpx, zadní min. 5Mpx. Hmotnost do 500g. |  | Samostatná faktura | NE |  |  | Ing. Kamil Eckhardt, Tel.: 37763 3006 | Ing. Kamil Eckhardt, Tel.: 37763 3006 | Univerzitní 22, 301 00 Plzeň, Fakulta ekonomická - Děkanát, místnost UL 401b | 7500 | 7500 |  | 0 |  | 30213200-7 - Tablety (PC)
Informace pro dodavatele: Pokud se dodavateli při zadávání jednotkových cen objeví text - "NEVYHOVUJE", znamená to překročení stanovené maximální nepřekročitelné nabídkové ceny, a to znamená nesplnění podmínek stanovených Zadavatelem. Pokud bude nabídka v této podobě podána Zadavateli, bude při posouzení vyřazena. | [13 empty] | CELKOVÁ MAXIMÁLNÍ CENA za celou VZ v Kč BEZ DPH | CELKOVÁ NABÍDKOVÁ CENA v Kč bez DPH
V případě, že se dodavatel při předání zboží na některá uvedená tel. čísla nedovolá, bude v takovém případě volat tel. 377 631 320, 377 631 325. | [13 empty] | 243028 | 0