## Výpočetní technika
Výpočetní technika (III.) 133-2019 (VT-(III.)-133-2019) | [12 empty] | Priloha_c._1_Kupni_smlouvy_technicka_specifikace_VT-(III.)-133-2019
Vyplní se automaticky
Vyplní dodavatel
[5 empty] | [DOPLNÍ DODAVATEL] | [7 empty] | [DOPLNÍ DODAVATEL]
Položka | Název | Množství | Měrná jednotka [MJ] | Popis | Obchodní název + typ + délka záruky | Fakturace | Obchodní podmínky NAD RÁMEC STANDARDNÍCH obchodních podmínek | Kontaktní osoba ve věci technické specifikace | Kontaktní osoba k převzetí zboží | Místo dodání | Maximální cena za jednotlivé položky v Kč BEZ DPH | MAXIMÁLNÍ CENA za měrnou jednotku (MJ) v Kč bez DPH | NABÍDKOVÁ CENA za měrnou jednotku (MJ) v Kč bez DPH | NABÍDKOVÁ CENA CELKEM v Kč bez DPH | VYHOVUJE / NEVYHOVUJE | CPV - výběr VÝPOČETNÍ TECHNIKA
1 | Notebook | 1 | ks | Provedení notebooku klasické. Výkon procesoru v Passmark CPU více než 13400 bodů, minimálně 6 jader. Grafická karta: výkon v Passmark více než 6000 bodů. Operační paměť minimálně 16 GB. SATA SSD disk o kapacitě minimálně 500 GB. Integrovaná wifi karta. Display min. Full HD 17,3" s rozlišením min. 1920x1080. Síťová karta 1 Gb/s Ethernet s podporou PXE. Mminimálně 3x USB port (alespoň 2x USB 3.0). Operační systém Windows 64-bit (Windows 10 nebo vyšší). Existence ovladačů použitého HW ve Windows 10 a vyšší verze Windows. CZ Klávesnice s podsvícením nebo alternativním způsobem zlepšení viditelnosti ve tmě. Notebook musí obsahovat digitální grafický výstup. Podpora prostřednictvím internetu musí umožňovat stahování ovladačů a manuálu z internetu adresně pro konkrétní zadaný typ (sériové číslo) zařízení. Záruka na zboží 48 měsíců, servis NBD on site. |  | Společná faktura | Záruka na zboží 48 měsíců, servis NBD on site. | Mgr. Anika Stulíková, Tel.: 37763 1061 | Mgr. Anika Stulíková, Tel.: 37763 1061 | Univerzitní 8, 301 00 Plzeň, Rrektorát, místnost UR 302 | 34000 | 34000 |  | 0 |  | 30213100-6 - Přenosné počítače
2 | Počítačová myš drátová | 1 | ks | Myš drátová, optická, odezva max. 1ms, min. 4000DPI, min. 3 tlačítka, RGB, vhodná pro praváky, USB, délka kabelu min. 1,8m, černá. | [6 empty] | 450 | 450 |  | 0 |  | 30237410-6 - Počítačová myš
3 | Univerzální dokovací stanice k notebooku | 3 | ks | Min. 2x USB-C 3.1, min. 2x HDMI (4K 4096×2160/60Hz), min. 2x Display Port - 5K 5120×2880/60Hz, 1x USB-C s Thunderbolt 3 (Power Delivery), 4x USB-A 3.0. | [6 empty] | 11400 | 3800 |  | 0 |  | 30230000-0 - Zařízení související s počítači
4 | Monitor | 6 | ks | Velikost úhlopříčky min. 27", rozlišení min. WQHD 2560x1440, displayport, jas min. 350 cd/m2, typ panelu IPS. Displayport kabel musí byt součástí dodávky. Zráuka min. 3 roky. |  |  | Záruka na zboží min. 36 měsíců. |  |  |  | 45000 | 7500 |  | 0 |  | 30231310-3 - Ploché monitory
Informace pro dodavatele: Pokud se dodavateli při zadávání jednotkových cen objeví text - "NEVYHOVUJE", znamená to překročení stanovené maximální nepřekročitelné nabídkové ceny, a to znamená nesplnění podmínek stanovených Zadavatelem. Pokud bude nabídka v této podobě podána Zadavateli, bude při posouzení vyřazena. | [11 empty] | CELKOVÁ MAXIMÁLNÍ CENA za celou VZ v Kč BEZ DPH | CELKOVÁ NABÍDKOVÁ CENA v Kč bez DPH
V případě, že se dodavatel při předání zboží na některá uvedená tel. čísla nedovolá, bude v takovém případě volat tel. 377 631 320, 377 631 325. | [11 empty] | 90850 | 0