## Laboratorní a měř. technika
Laboratorní a měřící technika (III.) 074 - 2019 (LMT-(III.)-074-2019) | [11 empty] | Priloha_c._1_Kupni_smlouvy_technicka_specifikace_LMT-(III.)-074-2019
Vyplní se automaticky
Vyplní dodavatel
[5 empty] | [DOPLNÍ DODAVATEL] | [6 empty] | [DOPLNÍ DODAVATEL]
Položka | Název | Množství | Měrná jednotka [MJ] | Popis | Obchodní název + typ | Fakturace | Kontaktní osoba ve věci technické specifikace | Kontaktní osoba k převzetí zboží | Místo dodání | Maximální cena za jednotlivé položky v Kč BEZ DPH | MAXIMÁLNÍ CENA za měrnou jednotku (MJ) v Kč bez DPH | NABÍDKOVÁ CENA za měrnou jednotku (MJ) v Kč bez DPH | NABÍDKOVÁ CENA CELKEM v Kč bez DPH | VYHOVUJE / NEVYHOVUJE | CPV - výběr LABORATORNÍ A MĚŘÍCÍ TECHNIKA
1 | Klešťový multimetr True RMS | 4 | ks | Robustní klešťový multimetr s měřením AC/DC proudů alespoň 600 A. 4 dig. TrueRMS. Průměr měřeného kabelu min. 35 mm. Podsvícení displeje. Přesnost měření pro AC prudu pomocí kleští lepší než 2,5% + 8 dig. na všech rozsazích. Vstup pro přímé měření napětí minimálně pro 600V, pro proud minimálně 250mA. Ochrany proti přetížení na všech rozsazích, odolnost proti stříkající vodě. Vyhovuje standardu alespoň IEC 1010 -1/ kat. III 600 V. |  | Samostatná faktura | Ing. Ladislav Zuzjak, Ph.D., Tel.: 603 453 788, 37763 4598 | Ing. Ladislav Zuzjak, Ph.D., Tel.: 603 453 788, 37763 4598 | Univerzitní 26, 301 00 Plzeň, Fakulta elektrotechnická - Regionální inovační centrum elektrotechniky, místnost EL 303 | 11400 | 2850 |  | 0 |  | 38300000-8 - Měřicí přístroje
2 | Klešťový multimetr True RMS, přesný | 1 | ks | Klešťový multimetr přesný, pro měření AC/DC proudů pomocí kleští a napětí pomocí samostatného vstupu. Rozsah měření proudu do alepoň 700A. Přesnost 1,5% + 5dig. nebo lepší se základním rozlišení 10 mA. TrueRMS, měření THD a PF, výkon, bargraf. | [5 empty] | 6300 | 6300 |  | 0 |  | 38300000-8 - Měřicí přístroje
Informace pro dodavatele: Pokud se dodavateli při zadávání jednotkových cen objeví text - "NEVYHOVUJE", znamená to překročení stanovené maximální nepřekročitelné nabídkové ceny, a to znamená nesplnění podmínek stanovených Zadavatelem. Pokud bude nabídka v této podobě podána Zadavateli, bude při posouzení vyřazena. | [10 empty] | CELKOVÁ MAXIMÁLNÍ CENA za celou VZ v Kč BEZ DPH | CELKOVÁ NABÍDKOVÁ CENA v Kč bez DPH
V případě, že se dodavatel při předání zboží na některá uvedená tel. čísla nedovolá, bude v takovém případě volat tel. 377 631 320, 377 631 325. | [10 empty] | 17700 | 0