## Laboratorní a měř. technika
Laboratorní a měřící technika (III.) 069 - 2019 (LMT-(III.)-069-2019) | [10 empty] | Priloha_c._1_Kupni_smlouvy_technicka_specifikace_LMT-(III.)-069-2019
Vyplní se automaticky
Vyplní dodavatel
[5 empty] | [DOPLNÍ DODAVATEL] | [5 empty] | [DOPLNÍ DODAVATEL]
Položka | Název | Množství | Měrná jednotka [MJ] | Popis | Obchodní název + typ | Fakturace | Kontaktní osoba k převzetí zboží | Místo dodání | Maximální cena za jednotlivé položky v Kč BEZ DPH | MAXIMÁLNÍ CENA za měrnou jednotku (MJ) v Kč bez DPH | NABÍDKOVÁ CENA za měrnou jednotku (MJ) v Kč bez DPH | NABÍDKOVÁ CENA CELKEM v Kč bez DPH | VYHOVUJE / NEVYHOVUJE | CPV - výběr LABORATORNÍ A MĚŘÍCÍ TECHNIKA
1 | Profesionální měřící váha pro přesné měření | 1 | ks | Váživost min. 1500g. Dílek - přesnost: min. 0,01g. Rozměr vážní plochy: max. pr. 120mm. Pro neobchodní vážení. Funkce váhy: vážení, počítání kusů, vážení v procentech. Displej: LCD, velikosti čísel min. 16,5 mm s grafickým zobrazením procentuálního zatížení váhy. Provedení vážní plochy: nerez. Provedení konstrukce: plast. Prostředí: suché. Provozní teplota min.: +5°C až +40°C. Rozměr váhy s krytem max.: 190 mm x 140 mm x 220 mm (š x v x h). Krytí: min. IP-54. Komunikace: RS232 pro připojení PC, tiskárny. Napájení: adaptér 230V/12V DC 500mA nebo alternativní napájení: zabudovaný akumulátor 6V/1,2Ah - min. 40 hod. provozu) Hmotnost váhy včetně obalu: max. 2,5 kg. Včetně ochranného skleněného krytu, který je součásti váhy. | TSCALE NHB1500+, 1500g/0,01g, 120mm | Samostatná faktura | Ing. Petr Pfauser, Tel.: 608 977 373, 37763 6717 | Univerzitní 28, 301 00 Plzeň, Fakulta designu a umění Ladislava Sutnara - Děkanát, místnost LS 230 | 7300 | 7300 | 7200 | 7200 | VYHOVUJE | 38310000-1 - Přesné váhy
2 | Měřící váha pro přesné měření | 1 | ks | Váživost min. 2000g. Dílek - přesnost: min. 0,01g. Rozměr vážní plochy: min. 120x100 mm. Funkce váhy: automatická kalibrace, zapisování, anulování, tarování, počítání kusů/procento. Displej: LCD s modrým podsvícením. Provedení konstrukce: plast. Prostředí: suché. Provozní teplotamin.: +5°C až +40°C. Rozměr váhy s krytem max. (mm): 130 x 160 x 60 ( š x v x h). Napájení: baterie 6xAA nebo 9V. Hmotnost váhy včetně obalu: max. 0,9 kg. | Steinberg Systems SBS-LW-2000A |  |  |  | 2900 | 2900 | 2800 | 2800 | VYHOVUJE | 38310000-1 - Přesné váhy
3 | Přesná laboratorní analytická váha | 1 | ks | Váživost: min. 220 g. Dílek stupnice: přesně 0,0001g (0,1mg). Rozměr vážicí plošinky min. 85 mm. Materiál vážicí plošinky: nerez. Interní kalibrace váhy. Funkce vážení, počítání kusů, vážení v %, TARA (odečet hmotnosti obalu). Možnost přepínání vážících jednotek min. (g, ct, lb). Možnost připojení k PC či tiskárně. Vážicí prostor musí být opatřen krytem. Maximální rozměry váhy včetně krytu: 220x290x360 mm. | Laboratorní váha BSA-220.4 do 220g s interní kalibrací | Samostatná faktura | Ing. Jan Matějka, Tel.: 702 091 406 | Univerzitní 22, 301 00 Plzeň, Fakulta strojní - Katedra technologie obrábění, místnost UK 216 | 24000 | 24000 | 23900 | 23900 | VYHOVUJE | 38310000-1 - Přesné váhy
Informace pro dodavatele: Pokud se dodavateli při zadávání jednotkových cen objeví text - "NEVYHOVUJE", znamená to překročení stanovené maximální nepřekročitelné nabídkové ceny, a to znamená nesplnění podmínek stanovených Zadavatelem. Pokud bude nabídka v této podobě podána Zadavateli, bude při posouzení vyřazena. | [9 empty] | CELKOVÁ MAXIMÁLNÍ CENA za celou VZ v Kč BEZ DPH | CELKOVÁ NABÍDKOVÁ CENA v Kč bez DPH
V případě, že se dodavatel při předání zboží na některá uvedená tel. čísla nedovolá, bude v takovém případě volat tel. 377 631 320, 377 631 325. | [9 empty] | 34200 | 33900