## Tiskárny, kopírky, multifunkce
Tiskárny, kopírky, multifunkce II. 023-2019 (TKM-(II.)-023-2019) | [14 empty] | Priloha_c._1_Kupni_smlouvy_technicka_specifikace_TKM-(II.)-023-2019
Vyplní se automaticky
Vyplní dodavatel
[5 empty] | [DOPLNÍ DODAVATEL] | [9 empty] | [DOPLNÍ DODAVATEL]
Položka | Název | Množství | Měrná jednotka [MJ] | Popis | Obchodní název + typ + délka záruky | Fakturace | Financováno z projektových finančních prostředků | Pokud financováno z projektových prostředků, pak ŘEŠITEL uvede: NÁZEV A ČÍSLO DOTAČNÍHO PROJEKTU | Obchodní podmínky NAD RÁMEC STANDARDNÍCH obchodních podmínek | Kontaktní osoba ve věci technické specifikace | Kontaktní osoba k převzetí zboží | Místo dodání | Maximální cena za jednotlivé položky v Kč BEZ DPH | MAXIMÁLNÍ CENA za měrnou jednotku (MJ) v Kč bez DPH | NABÍDKOVÁ CENA za měrnou jednotku (MJ) v Kč bez DPH | NABÍDKOVÁ CENA CELKEM v Kč bez DPH | VYHOVUJE / NEVYHOVUJE | CPV - výběr TISKÁRNY, KOPÍRKY, MULTIFUNKCE
1 | Multifunkční tiskárna barevná | 2 | ks | Barevná multifunkční LED tiskárna - tisk, skenování, kopírování, fax není podmínkou. Možnost použití toneru s kapacitou min. 7000 stran černý a min. 6000 stran barevný. Tiskárna: Tisk A6 až po 1320 mm, gramáž až 220 g/m2. Automatický oboustranný tisk. Rozlišení tisku min. 1200x1200 dpi. Rchlost tisku min. 30 stran za minutu barevně/černobíle. Doba prvního výtisku do max. 7,5 sekund. Fonty tiskárny: vektorové - min. 87 písem PCL a 80 písem PostScript; bitmapová písma PCL - LinePrinter, OCR-A/B. Připravenost pro tisk čárových kódů: min. 10 typů jednoho rozměru s 26 variantami: UPC-A, UPC-E, EAN/JAN8, EAN/JAN-13, prokládaný 2 z 5, kód 39, kód 128, EAN/UCC- 128, CODABAR, ZIP+4 POSTNET, 2 typy dvou rozměrů: PDF417, kód QR. Skener: Rozlišení min. 600x600 dpi. Reverzní automatický podavač dokumentů na min. 50 listů. Plochý skener. Skenování do alespoň: CIFS, FTP, HTTP, paměť USB, E-mail, lokální PC, vzdálené skenování. Kopírování: Výstup první stránky do 12 sec. barevně/černobíle. Rychlost min. 30 stran za minutu barevně/černobíle. Technické parametry: Min. 1 GB tiskové paměti. Min. 17,5cm (7") podsvícený barevný dotykový LCD displej a klávesami (možnost uživatelského přizpůsobení funkcí). Rozhraní min.: USB 2.0, 10Base-T/100Base-TX/1000Base-T Ethernet, Host USB x 1 (vpředu). Manipulace s papírem minimálně: 1. zásobník na 250 listů s gramáží 80 g/m2. Multifunkční podavač: 100 listů s gramáží 80 g/m2. Automatický podavač dokumentů s reverzní funkcí: 50 listů s gramáží 80 g/m2. Formáty papíru pro podávání: 1. zásobník: A4, A5, B5, A6, B6. Multifunkční podavač: A4, A5, B5, A6, B6, B6 poloviční,Obálky (C5, DL, Com-9, Com-10, Monarch). Duplexní jednotka: A4, A5, B5. Automatický podavač dokumentů s reverzní funkcí: A4, A5, B5, A6. Gramáž papíru: 1. zásobník: min. 64 až 176 g/m2. Multifunkční podavač: min. 64 až 220 g/m2. Duplexní jednotka: min. 64 až 176 g/m2. Automatický podavač dokumentů s reverzní funkcí: min. 60 až 105 g/m2. Kompatibilita Windows, Linux, Mac OS. | OKI MC573dn (46357102) | Samostatná faktura | NE |  |  | Ing. Jaroslav Toninger, Tel.: 606 665 162, 37763 2029 | Ing. Jaroslav Toninger, Tel.: 606 665 162, 37763 2029 | Technická 8, 301 00 Plzeň, Fakulta aplikovaných věd - Děkanát, místnost UC 133 | 20600 | 10300 | 10193 | 20386 | VYHOVUJE | 30232100-5 - Tiskárny a kresliče
2 | Tiskárna barevná A4 | 1 | ks | Inkoustová A4. Min. 37 stran za minutu černobíle. Min. 38 stran za minutu barevně. Funkce min.: potisk CD/DVD, bezokrajový tisk, takový systém. Maximální tiskové rozlišení min. 5750 DPI. Připojení min. pomocí Wifi a USB. | Epson L805 (C11CE86401), záruka 24 měsíců | Samostatná faktura | NE |  |  | Bc. Marek Vyčítal, Tel.: 37763 2882, beowulf@civ.zcu.cz | Ing. Vladimír Nový, Tel.: 37763 1960 | Univerzitní 20, 301 00 Plzeň, Centrum informatizace a výpočetní techniky, místnost UI 318 | 6400 | 6400 | 6263 | 6263 | VYHOVUJE | 30232150-0 - Inkoustové tiskárny
3 | Černobílá tiskárna formátu A4 | 1 | ks | Černobílé, laserové zařízení formátu A4. Černobílý tisk. Rychlost tisku minimálně 50 stran A4/minutu. Rozlišení tisku min. 1200x1200 dpi. 1x zásobník na min. 500 listů. Paměť minimálně 512 MB RAM až 2GB. Duplexní jednotka a síťový tisk. Rozhraní USB 2.0, 10/100/1000 Base TX, USB host. Tisk čárových kódů, duplexní tisk, soukromý tisk, USB přímý tisk, 100 uživatelských kódů, Google Cloud print. Operační systémy - Windows 7/8/10, Server 2008 R2/2012. Válcová a servisní jednotka minimálně na 500.000 stran A4. Plnohodnotná sada tonerů (100% kapacity). Kompatibilita s tiskovými terminály ZČU. Záruka min. 3 roky. | TA P-5032DN + Černý toner na 15500 výtisků, záruka 36 měsíců | Samostatná faktura | NE |  | Záruka na zboží min. 36 měsíců. | Bc. Václav Křepel, Tel.: 37763 5009 | Diana Görnerová, Tel.: 734 428 141, 37763 5463 | Sedláčkova 15, 301 00 Plzeň, Fakulta filozofická - Katedra anglického jazyka a literatury, místnost SP 207 | 12000 | 12000 | 9273 | 9273 | VYHOVUJE | 30232110-8 - Laserové tiskárny
Informace pro dodavatele: Pokud se dodavateli při zadávání jednotkových cen objeví text - "NEVYHOVUJE", znamená to překročení stanovené maximální nepřekročitelné nabídkové ceny, a to znamená nesplnění podmínek stanovených Zadavatelem. Pokud bude nabídka v této podobě podána Zadavateli, bude při posouzení vyřazena. | [13 empty] | CELKOVÁ MAXIMÁLNÍ CENA za celou VZ v Kč BEZ DPH | CELKOVÁ NABÍDKOVÁ CENA v Kč bez DPH
V případě, že se dodavatel při předání zboží na některá uvedená tel. čísla nedovolá, bude v takovém případě volat tel. 377 631 320, 377 631 325. | [13 empty] | 39000 | 35922