## Výpočetní technika
Výpočetní technika (III.) 136-2019 (VT-(III.)-136-2019) | [12 empty] | Priloha_c._1_Kupni_smlouvy_technicka_specifikace_VT-(III.)-136-2019
Vyplní se automaticky
Vyplní dodavatel
[5 empty] | [DOPLNÍ DODAVATEL] | [7 empty] | [DOPLNÍ DODAVATEL]
Položka | Název | Množství | Měrná jednotka [MJ] | Popis | Obchodní název + typ | Fakturace | Obchodní podmínky NAD RÁMEC STANDARDNÍCH obchodních podmínek | Kontaktní osoba ve věci technické specifikace | Kontaktní osoba k převzetí zboží | Místo dodání | Maximální cena za jednotlivé položky v Kč BEZ DPH | MAXIMÁLNÍ CENA za měrnou jednotku (MJ) v Kč bez DPH | NABÍDKOVÁ CENA za měrnou jednotku (MJ) v Kč bez DPH | NABÍDKOVÁ CENA CELKEM v Kč bez DPH | VYHOVUJE / NEVYHOVUJE | CPV - výběr VÝPOČETNÍ TECHNIKA
1 | Notebook 15,6" | 1 | ks | Provedení notebooku klasické. Výkon procesoru v Passmark CPU více než 8000 bodů, minimálně 4 jádra. Grafická karta - výkon grafické karty v Passmark Videocard Benchmarks více než 1100 bodů. Operační paměť minimálně 16 GB. SSD disk o kapacitě minimálně 1 TB. Integrovaná wifi karta. Display min. Full HD 15,6" s rozlišením min. 1920x1080, matný IPS. Síťová karta 1 Gb/s Ethernet s podporou PXE. Mminimálně 3x USB port (alespoň 2x USB 3.0). Operační systém Windows 64-bit (Windows 10 nebo vyšší). Existence ovladačů použitého HW ve Windows 10 a vyšší verze Windows. Optická mechanika DVD. Kovový nebo kompozitní vnitřní rám. CZ Klávesnice s podsvícením nebo alternativním způsobem zlepšení viditelnosti ve tmě. Klávesnice musí být odolná proti polití. Integrovaná čtečka kontaktních identifikačních karet. Notebook musí obsahovat dokovací konektor. Notebook musí obsahovat digitální grafický výstup a VGA konektor. Podpora prostřednictvím internetu musí umožňovat stahování ovladačů a manuálu z internetu adresně pro konkrétní zadaný typ (sériové číslo) zařízení. Záruka na zboží 48 měsíců, servis NBD on site. |  | Samostatná faktura |  | Jarmila Glaserová, Tel.: 702 047 003, 37763 4301 | Jarmila Glaserová, Tel.: 702 047 003, 37763 4301 | Univerzitní 26, 301 00 Plzeň, Fakulta elektrotechnická - Katedra elektroenergetiky a ekologie, 3. patro - místnost EK 318 | 23000 | 23000 |  | 0 |  | 30213100-6 - Přenosné počítače
2 | Kancelářský počítač - minitower včetně klávesnice, myši a monitoru | 2 | ks | Procesor s výkonem minimálně 10600 bodů podle Passmark CPU Mark na adrese http://www.cpubenchmark.net/high_end_cpus.html, min. 6 jader, min. 9MB mezipaměti. Konfigurovatelná paměť: min. 8 GB DDR4 2666 MHz. Grafická karta s výkonem min. 1350 bodů podle Passmark GPU na adrese https://www.videocardbenchmark.net/mid_range_gpus.html. SSD disk s kapacitou min. 256GB ve slotě M.2. Wifi 802.11 ac. Porty: min. 3x USB 3.2 G2, min. 3x USB 3.2 G1, min. 1x USB C, min. 1x RJ45 GBit, min. 1x HDMI, min. 1x DP, min. 1x sluchátkový výstup. OS SW Windows 10 Pro. Preferuje se černá barva. Včetně CZ klávesnice s numerickou částí a optické myši. Včetně 1ks antireflexního Full HD LED panelu: min. 24", rozlišení min. 1920x1200x, IPS panel, min. jas 300cd/m2, vstupy min. 1x HDMI, DP, VGA, min. 4x USB 3.0, min. 2x na boční straně LED funkce PIVOT, USB HUB, nastavitelná výška, náklon, otočení, preferuje se černá barva. Záruka min. 36 měsíců, servis NBD on site. |  | Samostatná faktura | Záruka na zboží min. 36 měsíců, servis NBD on site. | Ing. Petr Pfauser, Tel.: 37763 6717 | Ing. Petr Pfauser, Tel.: 37763 6717 | Univerzitní 28, 301 00 Plzeň, Fakulta designu a umění Ladislava Sutnara - Děkanát, místnost LS 230 | 45000 | 22500 |  | 0 |  | 30214000-2 - Pracovní stanice
Informace pro dodavatele: Pokud se dodavateli při zadávání jednotkových cen objeví text - "NEVYHOVUJE", znamená to překročení stanovené maximální nepřekročitelné nabídkové ceny, a to znamená nesplnění podmínek stanovených Zadavatelem. Pokud bude nabídka v této podobě podána Zadavateli, bude při posouzení vyřazena. | [11 empty] | CELKOVÁ MAXIMÁLNÍ CENA za celou VZ v Kč BEZ DPH | CELKOVÁ NABÍDKOVÁ CENA v Kč bez DPH
V případě, že se dodavatel při předání zboží na některá uvedená tel. čísla nedovolá, bude v takovém případě volat tel. 377 631 320, 377 631 325. | [11 empty] | 68000 | 0