## Výpočetní technika
Výpočetní technika (III.) 002-2020 (VT-(III.)-002-2020) | [14 empty] | Priloha_c._1_Kupni_smlouvy_technicka_specifikace_VT-(III.)-002-2020
Vyplní se automaticky
Vyplní dodavatel
[5 empty] | [DOPLNÍ DODAVATEL] | [9 empty] | [DOPLNÍ DODAVATEL]
Položka | Název | Množství | Měrná jednotka [MJ] | Popis | Obchodní název + typ + délka záruky | Fakturace | Financováno z projektových finančních prostředků | Pokud financováno z projektových prostředků, pak DODAVATEL uvede NA FAKTURU: NÁZEV A ČÍSLO DOTAČNÍHO PROJEKTU | Obchodní podmínky NAD RÁMEC STANDARDNÍCH obchodních podmínek | Kontaktní osoba ve věci technické specifikace | Kontaktní osoba k převzetí zboží | Místo dodání | Maximální cena za jednotlivé položky v Kč BEZ DPH | MAXIMÁLNÍ CENA za měrnou jednotku (MJ) v Kč bez DPH | NABÍDKOVÁ CENA za měrnou jednotku (MJ) v Kč bez DPH | NABÍDKOVÁ CENA CELKEM v Kč bez DPH | VYHOVUJE / NEVYHOVUJE | CPV - výběr VÝPOČETNÍ TECHNIKA
1 | Stolní, pracovní PC včetně klávesnice a myši | 1 | ks | Šasi v provedení minitower. Osazení 1ks 64-bit procesoru s vlastnostmi: - architektura x86_64; - výkon procesoru minimálně v hodnotě 15900 bodů; splnění požadavku lze ověřit prostřednictvím benchmarku CPU Mark v software PerformanceTestTM verze 8.0 dostupného na adrese http://www.passmark.com/products/pt.htm; splněním požadavku se rozumí pro dodávaný procesor dosažení bodové hodnoty v některých testovaných sestavách v přehledu výsledků benchmarku na adrese http://www.cpubenchmark.net/high_end_cpus.html. Paměť minimálně 16GB DDR4 2666 MHz s možností rozšíření na 64GB. Minimálně 1ks lokální pevný disk 512GB M.2 SSD PCIe NVMe. Optická mechanika DVD+/-RW. Grafická karta s podporou platformy CUDA s vlastnostmi: - grafická karta musí podporovat minimálně 2 monitory - minimálně 5GB paměti typu GDDR5 s šířkou paměťové sběrnice 160bit; - výkon minimálně v hodnotě 9500 bodů; splnění požadavku lze ověřit prostřednictvím benchmarku PassMark - G3D Mark v software PerformanceTestTM verze 8.0 dostupného na adrese http://www.passmark.com/products/pt.htm; splněním požadavku se rozumí pro dodávanou grafickou kartu dosažení bodové hodnoty v některých testovaných sestavách v přehledu výsledků benchmarku na adrese http://www.videocardbenchmark.net/high_end_gpus.html. Sťové rozhraní 1Gb Ethernet. 64-bitový operační systém Windows 10 Pro 64. USB klávesnice. Optická USB myš. Podpora prostřednictvím internetu umožňuje pro celou dobu životnosti stahování ovladačů a manuálů z internetu adresně pro konkrétní zadaný typ zařízení (na základě sériového čísla) a navíc je požadováno, aby byla zároveň dostupná aktuální informace o stavu záruky jednotlivých zařízení. Tato podpora musí být garantována přímo výrobcem daného zařízení. Servis v místě instalace minimálně v následujícím rozsahu: do následujícího pracovního dne oprava závady nahlášené do 14:00 formou zásahu v místě instalace. |  | Společná faktura | ANO | Název projektu: LABIR-PAV / Předaplikační výzkum infračervených technologií Číslo projektu: CZ.02.1.01/0.0/0.0/18_069/0010018 | Záruka na zboží min. 36 měsíců, servis NBD on site. | Ing. Lukáš Muzika, Tel.: 37763 4822 | Ing. Vladislav Lang, Ph.D., Tel.: 37763 4717 | Teslova 11, 301 00 Plzeň, Nové technologie - výzkumné centrum, Termomechanika technologických procesů, budova H - místnost TH 214 | 33000 | 33000 |  | 0 |  | 30213300-8 - Stolní počítač
2 | Presentér | 1 |  | Musí disponovat červeným, světelným ukazovátkem. Možnost přepínání prezentace dopředu, dozadu; samostatnými tlačítky. Připojení přijímače k počítači pomocí USB s podporou plug and play. Hmotnost max. 60 g. Napájení 2x AAA. Dosah minimálně 15 m. Spojení s přijímačem rádiovým signálem. Indikátor stavu baterie. | [8 empty] | 650 | 650 |  | 0 |  | 30237480-7 - Vstupní jednotky
3 | Externí SSD disk | 1 | ks | Kapacita min. 500 GB. Maximální přenosová rychlost alespoň 530 MB/s. Rozhraní USB-C 3.1 gen 2. Hmotnost maximálně 60 g. |  |  |  |  | Záruka na zboží min. 36 měsíců. |  |  |  | 2700 | 2700 |  | 0 |  | 30234600-4 - Flash paměť
4 | Pracovní notebook včetně bezdrátové myši s dokovací stanicí | 2 | ks | Displej min. 15,6 " s rozlišení min. 1920x1080, typ IPS matný. CPU: výkon min. 13 590 bodů, min. 6 fyzických jader; splnění požadavku lze ověřit prostřednictvím benchmarku CPU Mark v software PerformanceTestTM verze 8.0 dostupného na adrese http://www.passmark.com/products/pt.htm; splněním požadavku se rozumí pro dodávaný procesor dosažení bodové hodnoty v některých testovaných sestavách v přehledu výsledků benchmarku na adrese http://www.cpubenchmark.net/high_end_cpus.html. RAM: min. 16 GB DDR4 2666 MHz (možnost rozšíření až na 32 GB). Pevný disk: min. 512 GB M.2 SSD PCle NVMe TL. Grafická karta s vlastnostmi: - minimálně 4GB paměti typu GDDR5 s šířkou paměťové sběrnice 128bit; - minimální propustnost paměti 80GBps; - celkový počet výpočetních jader minimálně 384 ks; - výkon minimálně v hodnotě 3150 bodů; splnění požadavku lze ověřit prostřednictvím benchmarku PassMark - G3D Mark v software PerformanceTestTM verze 8.0 dostupného na adrese http://www.passmark.com/products/pt.htm; splněním požadavku se rozumí pro dodávanou grafickou kartu dosažení bodové hodnoty v některých testovaných sestavách v přehledu výsledků benchmarku na adrese http://www.videocardbenchmark.net/high_end_gpus.html. Síť: Gigabit Ethernet; Wi-Fi 802.11 a,b, g, n, ac. Porty: min. 1x USB-C, min. 3x USB 3.0, 1x HDMI 2.0, RJ-45. Čtečka paměťových karet SD (SD, SDHC, SDXC). Klávesnice podsvícená s českými znaky a s numerickou klávesnicí. České Windows 10 64bit. Rozměry max. 270 x 380 x 30 mm. Hmotnost max. 2,4 kg. Bezdrátová optická myš min. 1200 DPI. Servis v místě instalace minimálně v následujícím rozsahu: do následujícího pracovního dne oprava závady nahlášené do 14:00 formou zásahu v místě instalace. Dokovací stanice pro notebook: plně kompatibilní s dodávaným notebookem, konektivita: min. 4x USB-C (1 port pro propojení s notebookem), min. 3x USB 3.0, min. 2x DisplayPort 1.2, min. 1x VGA, 1x RJ-45 (Gigabit LAN), rozměry max. 100 x 100 x 100 mm, hmotnost max. 1 kg, součástí musí být minimálně kabel pro propojení dokovací stanice s notebookem (USB-C) a napájecí kabel. |  |  |  |  | Záruka na zboží min. 36 měsíců, servis NBD on site. | Ing. Aleš Franc, Ph.D., Tel.: 37763 4824 |  |  | 66000 | 33000 |  | 0 |  | 30213100-6 - Přenosné počítače
5 | Podložka pod myš | 5 | ks | Podložka pod myš, látkový povrch. Rozměr min. 20x20 cm. | [5 empty] | Ing. Jiří Skála, Ph.D., Tel.: 37763 4804 |  |  | 150 | 30 |  | 0 |  | 30237220-7 - Podložky pod myš
6 | Sluchátka s mikrofonem | 2 | ks | Stereo sluchátka pro nošení přes hlavu, mikrofon, náušníky z kůže nebo imitace kůže, konektor 2x jack 3,5 mm nebo USB. | [8 empty] | 800 | 400 |  | 0 |  | 32552400-1 - Audio-kmitočtové přístroje na přeměnu signálu
7 | Datový SATA kabel | 5 | ks | Datový SATA kabel, délka alespoň 30 cm. | [8 empty] | 250 | 50 |  | 0 |  | 30237100-0 - Součásti počítačů
8 | ATX zdroj | 1 | ks | PC zdroj ATX 2.2, výkon alespoň 400 W. Konektory: motherboard 24pin, CPU 4pin, 2x SATA. | [8 empty] | 600 | 600 |  | 0 |  | 30237100-0 - Součásti počítačů
9 | Pevný disk 3,5" | 1 | ks | Pevný disk, formát 3,5". Rozhraní SATA. Kapacita min. 2 TB. Rychlost otáčení alespoň 7200 ot/min. |  |  |  |  | Záruka na zboží min. 36 měsíců. |  |  |  | 1500 | 1500 |  | 0 |  | 30233130-1 - Magnetické diskové paměťové jednotky
10 | Kancelářský notebook včetně bezdrátové myši | 1 | ks | Displej min. 14" a max. 15" s rozlišením min. 1920x1080, typ IPS matný. CPU: výkon min. 8000 bodů, min. 4 fyzických jader; splnění požadavku lze ověřit prostřednictvím benchmarku CPU Mark v software PerformanceTestTM verze 8.0 dostupného na adrese http://www.passmark.com/products/pt.htm; splněním požadavku se rozumí pro dodávaný procesor dosažení bodové hodnoty v některých testovaných sestavách v přehledu výsledků benchmarku na adrese http://www.cpubenchmark.net/high_end_cpus.html. RAM: min. 8 GB DDR4 min. 2400 MHz. Pevný disk I: min. 256 GB M.2 SSD PCle NVMe. Pevný disk II: min. 1 TB HDD SATA III. Grafická karta/integrace s vlastnostmi: - minimálně 2 GB paměti typu GDDR5 - výkon minimálně v hodnotě 1850 bodů; splnění požadavku lze ověřit prostřednictvím benchmarku PassMark - G3D Mark v software PerformanceTestTM verze 8.0 dostupného na adrese http://www.passmark.com/products/pt.htm; splněním požadavku se rozumí pro dodávanou grafickou kartu dosažení bodové hodnoty v některých testovaných sestavách v přehledu výsledků benchmarku na adrese https://www.videocardbenchmark.net/gpu_list.php. Síť: Gigabit Ethernet; Wi-Fi 802.11 a,b, g, n, ac. Bluetooth 5.0. Webkamera integrovaná do víka notebooku o rozlišení min. „HD“ - 720p. Integrovaný mikrofon a reproduktory. Porty: min. 1x USB-C, min. 2x USB 3.(x), 1x HDMI 2.0, RJ-45. Čtečka paměťových karet SD, SDHC, SDXC. Klávesnice podsvícená bez numerické klávesnice. Kovové víko. České Windows 10 x64 Home. Hmotnost max. 2 kg. Bezdrátová optická myš. Servis v místě instalace minimálně v následujícím rozsahu: do následujícího pracovního dne oprava závady nahlášené do 14:00 formou zásahu v místě instalace. |  |  |  |  | Záruka na zboží min. 36 měsíců, servis NBD on site. | Ing. Aleš Franc, Ph.D., Tel.: 37763 4824 |  |  | 17000 | 17000 |  | 0 |  | 30213100-6 - Přenosné počítače
11 | Osobní PC včetně klávesnice a myši | 2 | ks | Šasi v provedení tower. Osazení 1ks 64-bit procesoru s vlastnostmi: - architektura x86_64; - výkon procesoru minimálně v hodnotě 11000 bodů; splnění požadavku lze ověřit prostřednictvím benchmarku CPU Mark v software PerformanceTestTM verze 8.0 dostupného na adrese http://www.passmark.com/products/pt.htm; splněním požadavku se rozumí pro dodávaný procesor dosažení bodové hodnoty v některých testovaných sestavách v přehledu výsledků benchmarku na adrese http://www.cpubenchmark.net/high_end_cpus.html. Paměť min. 16GB DDR4 2133 MHz s možností rozšíření na 64GB. 1ks lokální pevný disk SSD 256GB a 1ks lokální pevný disk SATA 6.0 Gb/s; min. 1TB, min. 7 200 ot. Optická mechanika DVD+/-RW. Grafická karta s podporou platformy CUDA s vlastnostmi: - grafická karta musí podporovat 2 monitory - minimálně 2GB paměti typu GDDR5 s šířkou paměťové sběrnice 128bit; - minimální propustnost paměti 85GBps; - celkový počet výpočetních jader minimálně 500 ks; - výkon minimálně v hodnotě 3500 bodů; splnění požadavku lze ověřit prostřednictvím benchmarku PassMark - G3D Mark v software PerformanceTestTM verze 8.0 dostupného na adrese http://www.passmark.com/products/pt.htm; splněním požadavku se rozumí pro dodávanou grafickou kartu dosažení bodové hodnoty v některých testovaných sestavách v přehledu výsledků benchmarku na adrese http://www.videocardbenchmark.net/high_end_gpus.html. Síťové rozhraní 1Gb Ethernet. 64-bitový operační systém Windows 10 Pro 64. USB klávesnice s českým rozložením znaků a čtečkou čipových karet. Optická USB myš třítlačítková s kolečkem. Podpora prostřednictvím internetu umožňuje pro celou dobu životnosti stahování ovladačů a manuálů z internetu adresně pro konkrétní zadaný typ zařízení (na základě sériového čísla) a navíc je požadováno, aby byla zároveň dostupná aktuální informace o stavu záruky jednotlivých zařízení. Tato podpora musí být garantována přímo výrobcem daného zařízení. Servis v místě instalace minimálně v následujícím rozsahu: do následujícího pracovního dne oprava závady nahlášené do 14:00 formou zásahu v místě instalace. |  |  |  |  | Záruka na zboží min. 36 měsíců, servis NBD on site. | Ing. Vladislav Lang, Ph.D., Tel.: 37763 4717 |  |  | 42000 | 21000 |  | 0 |  | 30213300-8 - Stolní počítač
12 | Monitor pro PC | 2 | ks | Monitor o úhlopříčce 24", rozlišení obrazu min. 1920x1200 bodů. LED podsvícení. Pozorovací úhly min. 175° vertikálně a 175° horizontálně. Technologie displeje IPS, výškově stavitelný. |  |  |  |  | Záruka na zboží min. 36 měsíců. |  |  |  | 9000 | 4500 |  | 0 |  | 30231310-3 - Ploché monitory
Informace pro dodavatele: Pokud se dodavateli při zadávání jednotkových cen objeví text - "NEVYHOVUJE", znamená to překročení stanovené maximální nepřekročitelné nabídkové ceny, a to znamená nesplnění podmínek stanovených Zadavatelem. Pokud bude nabídka v této podobě podána Zadavateli, bude při posouzení vyřazena. | [13 empty] | CELKOVÁ MAXIMÁLNÍ CENA za celou VZ v Kč BEZ DPH | CELKOVÁ NABÍDKOVÁ CENA v Kč bez DPH
V případě, že se dodavatel při předání zboží na některá uvedená tel. čísla nedovolá, bude v takovém případě volat tel. 377 631 320, 377 631 325. | [13 empty] | 173650 | 0