## Laboratorní a měř. technika
Laboratorní a měřící technika (III.) 004 - 2020 (LMT-(III.)-004-2020) | [11 empty] | Priloha_c._1_Kupni_smlouvy_technicka_specifikace_LMT-(III.)-004-2020
Vyplní se automaticky
Vyplní dodavatel
[5 empty] | [DOPLNÍ DODAVATEL] | [6 empty] | [DOPLNÍ DODAVATEL]
Položka | Název | Množství | Měrná jednotka [MJ] | Popis | Obchodní název + typ | Fakturace | Kontaktní osoba ve věci technické specifikace | Kontaktní osoba k převzetí zboží | Místo dodání | Maximální cena za jednotlivé položky v Kč BEZ DPH | MAXIMÁLNÍ CENA za měrnou jednotku (MJ) v Kč bez DPH | NABÍDKOVÁ CENA za měrnou jednotku (MJ) v Kč bez DPH | NABÍDKOVÁ CENA CELKEM v Kč bez DPH | VYHOVUJE / NEVYHOVUJE | CPV - výběr LABORATORNÍ A MĚŘÍCÍ TECHNIKA
1 | Osvětlení k mikroskopu | 1 | ks | Dvě flexibilní ramena s bodovým LED světlem. Regulace intenzity jasu. Samostatné spínání obou ramen. Délka ramene min. 50 cm. ESD ochrana. Adaptér na stativ Dino-Lite MS35B/MS35BE. Hmotnost max. 700 g. |  | Samostatná faktura | Ing. Jiří Navrátil, Tel.: 737 732 864, 37763 4570 | Ing. Jiří Navrátil, Tel.: 737 732 864, 37763 4570 | Univerzitní 26, 301 00 Plzeň, Fakulta elektrotechnická - Katedra technologií a měření, místnost EU 103 | 17000 | 17000 |  | 0 |  | 38519100-7 - Iluminátory k mikroskopům
2 | Digitální mikroskop | 1 | ks | CMOS snímač. Rozlišení min. 1,3 megapixel. Rozsah zvětšení min. 20 - 220x. Automatické načítání hodnot zvětšení, zámek zvětšení. Integrované LED osvětlení. IR filtr >650 nm. Lineární polarizátor. Mikrospínač spouště. Min. vzorkování 30 snímků/ sekundu. Možnost kalibrace. Sklo objektivu s antireflexní vrstvou. Rozhraní USB pro připojení k PC. Software pro PC v českém jazyce. Max. rozměry mikroskopu 12 x 4 cm. Max. hmotnost mikroskopu 120 g. Kompatibilní se stativem Dino-Lite MS35B/MS35BE. | [5 empty] | 22000 | 22000 |  | 0 |  | 38510000-3 - Mikroskopy
Informace pro dodavatele: Pokud se dodavateli při zadávání jednotkových cen objeví text - "NEVYHOVUJE", znamená to překročení stanovené maximální nepřekročitelné nabídkové ceny, a to znamená nesplnění podmínek stanovených Zadavatelem. Pokud bude nabídka v této podobě podána Zadavateli, bude při posouzení vyřazena. | [10 empty] | CELKOVÁ MAXIMÁLNÍ CENA za celou VZ v Kč BEZ DPH | CELKOVÁ NABÍDKOVÁ CENA v Kč bez DPH
V případě, že se dodavatel při předání zboží na některá uvedená tel. čísla nedovolá, bude v takovém případě volat tel. 377 631 320, 377 631 325. | [10 empty] | 39000 | 0