## Nábytek
Nábytek pro ZČU (II.) 001 - 2020 (N-(II.)-001-2020) | [14 empty] | Priloha_c._1_Kupni_smlouvy_technicka_specifikace_N-(II.)-001-2020
Vyplní se automaticky
Vyplní dodavatel
[5 empty] | [DOPLNÍ DODAVATEL] | [9 empty] | [DOPLNÍ DODAVATEL]
Položka | Název | Množství | Měrná jednotka [MJ] | Popis | Obchodní název + typ | Fakturace | Financováno z projektových finančních prostředků | Pokud financováno z projektových prostředků, pak DODAVAYTEL uvede NA FAKTURU: NÁZEV A ČÍSLO DOTAČNÍHO PROJEKTU | Obchodní podmínky NAD RÁMEC STANDARDNÍCH obchodních podmínek | Kontaktní osoba ve věci technické specifikace | Kontaktní osoba k převzetí zboží | Místo dodání | Maximální cena za jednotlivé položky v Kč BEZ DPH | MAXIMÁLNÍ CENA za měrnou jednotku (MJ) v Kč bez DPH | NABÍDKOVÁ CENA za měrnou jednotku (MJ) v Kč bez DPH | NABÍDKOVÁ CENA CELKEM v Kč bez DPH | VYHOVUJE / NEVYHOVUJE
1 | Skříň policová dveřová | 3 | ks | Skříň kancelářská policová dvoudveřová - určená pro skladování šanonů. Rozměry: výška min. 190 cm (bez nožiček), šířka 80 cm, hloubka 40 cm (bez dvířek). Korpus skříní a dveří z LTD tloušťky minimálně 18 mm s ABS hranou tloušťky minimálně 2 mm, oboustraně laminované. Záda skříně z LTD tloušťky minimálně 10 mm v barvě korpusu. Úchytky musí být kovové černé obloukové. Musí být umožněno rozmístění polic v rozsahu minimálně od prvního k poslednímu pantu s krokem 30 mm. Počet polic min. 4., tloušťka polic minimálně 18 mm, hrany v barvě LTD, nemusí být ABS hrana Skříň musí být osazena nožičkami s možností vyrovnání křivosti podlahy, výška nožiček minimálně 40 mm Nosnost skříně musí umožnit umístění nástavce. Barva: šedá, jedná se o doplnění stávajících skříní, barvu před výrobou nechat odsouhlasit zadavatelem. |  | Společná faktura | ANO | Název projektu: LABIR-PAV / Předaplikační výzkum infračervených technologií Číslo projektu: CZ.02.1.01/0.0/0.0/18_069/0010018 | Dodání včetně montáže a do místa plnění. | Ing. Jan Šroub, Ph.D., Tel.: 37763 4722 | Ing. Jan Šroub, Ph.D., Tel.: 37763 4722 | Teslova 9, 301 00 Plzeň, Nové technologie - výzkumné centrum, Budova F, místnost TF 102a | 13800 | 4600 |  | 0
2 | Skříň policová dveřová - nástavec | 1 | ks | Skříň kancelářská policová dvoudveřová - nástavec. Rozměry: výška min. 75 cm, šířka 80 cm, hloubka min. 40 cm (bez dvířek) (půdorys identický s dodávanou skříní). Korpus skříní a dveří z LTD tloušťky minimálně 18 mm s ABS hranou tloušťky minimálně 2 mm, oboustraně laminované. Záda skříně z LTD tloušťky minimálně 8 mm v barvě korpusu. Úchtky musí být kovové černé obloukové, umístěné v dolní polovině dvířek. Skříň musí být uzamykatelná. Musí být umožněno rozmístění polic v rozsahu minimálně od prvního k poslednímu pantu s krokem 30 mm. Počet polic min. 1., tloušťka polic minimálně 18 mm, hrany v barvě LTD, nemusí být ABS hrana Barva: šedá, jedná se o doplnění stávajících skříní, barvu před výrobou nechat odsouhlasit zadavatelem. | [8 empty] | 2600 | 2600 |  | 0
3 | Skříň policová otevřená - nástavec | 2 | ks | Skříň kancelářská policová otevřená - nástavec. Rozměry: výška min. 75 cm, šířka 80 cm, hloubka min. 40 cm (půdorys identický s dodávanou skříní). Korpus skříní a dveří z LTD tloušťky minimálně 18 mm s ABS hranou tloušťky minimálně 2 mm, oboustraně laminované. Záda skříně z LTD tloušťky minimálně 8 mm v barvě korpusu. Musí být umožněno rozmístění polic v rozsahu minimálně od prvního k poslednímu pantu s krokem 30 mm. Počet polic min. 1., tloušťka polic minimálně 18 mm, hrany v barvě LTD, nemusí být ABS hrana Barva: šedá, jedná se o doplnění stávajících skříní, barvu před výrobou nechat odsouhlasit zadavatelem. | [8 empty] | 4200 | 2100 |  | 0
4 | Skříň policová dveřová - nástavec | 3 | ks | Skříň kancelářská policová dvoudveřová - určená pro skladování šanonů. Rozměry: výška min. 40 cm, šířka 80 cm, hloubka min. 39 cm (bez dvířek). Korpus skříní a dveří z LTD tloušťky minimálně 18 mm s ABS hranou tloušťky minimálně 2 mm, oboustraně laminované. Barva: třešeň, jedná se o doplnění stávajících skříní, barvu před výrobou nechat odsouhlasit zadavatelem. | [7 empty] | Teslova 11, 301 00 Plzeň, Nové technologie - výzkumné centrum, Termomechanika technologických procesů, místnost TH 206 | 6600 | 2200 |  | 0
5 | Stůl pracovní rovný 180cm | 1 | ks | Stůl pracovní rohový pravý. Rozměry cca: (š) 160 cm, (h) 120 cm, (v) 75,5 cm. Pracovní deska o tl. min. 25mm s ABS hranou min. 2mm. Kovové nohy (4ks) s možností vyrovnání nerovnosti podlahy v rozsahu minimálně 5 mm. Barva: třešeň. | [8 empty] | 4350 | 4350 |  | 0
6 | Stůl pracovní rohový | 1 | ks | Stůl pracovní rohový pravý. Rozměry cca: (š) 160 cm, (h) 120 cm, (v) 75,5 cm. Pracovní deska (oboustraně laminovaná) o tl. min. 25mm s ABS hranou min. 2mm. Bočnice též z materiálu lamino (oboustraně laminované) v identické barvě jako pracovní deska s ABS hranou tlouštky min. 2 mm, tlouštka bočnic minimálně 18 mm Barva: třešeň. | [8 empty] | 4000 | 4000 |  | 0
7 | Kontejner 2 zásuvky 60cm | 2 | ks | Kontejner 2 zásuvky napříč cca 40 x 60 x 60 cm. Materiál: lamino. Centrální zamykání. Korpus kontejneru a čela zásuvek z LTD tloušťky minimálně 18 mm s ABS hranou tloušťky minimálně 2 mm, oboustraně laminované. Úchtky musí být kovové černé obloukové. Nosnost každé zásuvky musí být minimálně 20 kg. Kontejner musí být vybaven minimálně 4 kolečky s povrchem vhodným pro plovoucí podlahy. Barva: šedá, jedná se o doplnění stávajících skříní, barvu před výrobou nechat odsouhlasit zadavatelem. | [7 empty] | Teslova 9, 301 00 Plzeň, Nové technologie - výzkumné centrum, Budova F, místnost TF 102a | 5000 | 2500 |  | 0
8 | Kontejner 4 zásuvky 60cm | 3 | ks | Kontejner 4 zásuvky, šířka 40 x výška 60 x hloubka 60 cm. Materiál: lamino. Centrální zamykání. Korpus kontejneru a čela zásuvek z LTD tloušťky minimálně 18 mm s ABS hranou tloušťky minimálně 2 mm, oboustraně laminované. Úchtky musí být kovové černé obloukové. Nosnost každé zásuvky musí být minimálně 20 kg. Kontejner musí být vybaven minimálně 4 kolečky s povrchem vhodným pro plovoucí podlahy. Barva: šedá, jedná se o doplnění stávajících skříní, barvu před výrobou nechat odsouhlasit zadavatelem. | [8 empty] | 9300 | 3100 |  | 0
9 | Kancelářská židle | 8 | ks | Kancelářská židle vhodná na dlouhodobé i krátkodobé sezení - ergonomické sezení. Materiál: síťovina na vnitřní straně opěráku, vnější strana opěráku potahu šedé barvy, sedák čalouněný v potahu černé barvy. Pevná opěrka hlavy, synchronní mechanismus s blokací a váhovou aretací, plastový černý kříž, výškově stavitelné područky. Kolečka o velikosti 50 mm (pogumovaná - na tvrdé podlahy). Synchronní mechanismus umožňuje plynulou změnu úhlu sedáku a opěráku s několikanásobnou aretací, nastavení síly přítlaku. Výškově nastavitelné područky. Nastavitelný náklon hlavové područky. Nosnost min. 120 kg. | [8 empty] | 32000 | 4000 |  | 0
10 | Laboratorní taburet | 1 | ks | Otočný taburet z bukové překližky o průměru cca 35 cm. Nastavení výšky sedáku. Výška sedáku minimálně v rozmezí 57 cm až 70 cm od země. Plynový píst. Kruhová opora pro nohy, vyškově nastavitelná - minimálně od 20 cm do 40 cm od země. Pogumovaná kolečka na trvdé povrchy. Nosnost min. 120 kg. | [7 empty] | Teslova 11, 301 00 Plzeň, Nové technologie - výzkumné centrum, Termomechanika technologických procesů, místnost TH 206 | 2000 | 2000 |  | 0
Informace pro dodavatele: Pokud se dodavateli při zadávání jednotkových cen objeví text - "NEVYHOVUJE", znamená to překročení stanovené maximální nepřekročitelné nabídkové ceny, a to znamená nesplnění podmínek stanovených Zadavatelem. Pokud bude nabídka v této podobě podána Zadavateli, bude při posouzení vyřazena. | [13 empty] | CELKOVÁ MAXIMÁLNÍ CENA za celou VZ v Kč BEZ DPH | CELKOVÁ NABÍDKOVÁ CENA v Kč bez DPH
V případě, že se dodavatel při předání zboží na některá uvedená tel. čísla nedovolá, bude v takovém případě volat tel. 377 631 320, 377 631 325. | [13 empty] | 83850 | 0