## Laboratorní a měř. technika
Laboratorní a měřící technika (III.) 005 - 2020 (LMT-(III.)-005-2020) | [13 empty] | Priloha_c._1_Kupni_smlouvy_technicka_specifikace_LMT-(III.)-005-2020
Vyplní se automaticky
Vyplní dodavatel
[5 empty] | [DOPLNÍ DODAVATEL] | [8 empty] | [DOPLNÍ DODAVATEL]
Položka | Název | Množství | Měrná jednotka [MJ] | Popis | Obchodní název + typ | Fakturace | Financováno z projektových finančních prostředků | Pokud financováno z projektových prostředků, pak DODAVATEL uvede NA FAKTURU: NÁZEV A ČÍSLO DOTAČNÍHO PROJEKTU | Obchodní podmínky NAD RÁMEC STANDARDNÍCH obchodních podmínek | Kontaktní osoba k převzetí zboží | Místo dodání | Maximální cena za jednotlivé položky v Kč BEZ DPH | MAXIMÁLNÍ CENA za měrnou jednotku (MJ) v Kč bez DPH | NABÍDKOVÁ CENA za měrnou jednotku (MJ) v Kč bez DPH | NABÍDKOVÁ CENA CELKEM v Kč bez DPH | VYHOVUJE / NEVYHOVUJE | CPV - výběr LABORATORNÍ A MĚŘÍCÍ TECHNIKA
1 | Stolní chlazená centrifuga | 1 | ks | Možnost maximálních otáček za minutu = min. 30 000 rpm. Možnost maximálního gravitačního ekvivalentu RCF x g = 70 120 x g. Maximální kapacita až 4 x 100 ml. Teplotní rozsah (°C): min. - 20 až + 40 ° C. Hlučnost ≤ 57 dB. Eletrická síť: 230 V / 50 Hz a příkon do 1,8kW. Maximální hmotnost 100 kg. Součástí dodávky jsou úhlové rotory: úhlový rotor 36 x 1,5/2 ml (max. RCF x g = 70 121 x g) úhlový rotor 6 x 50 ml, určené pro kónické zkumavky typu Falcon (max. RCF x g = 25 240 x g). |  | Samostatná faktura | ANO | Název projektu: Mategra - Pokročilé porézní biomateriály funkcionalizované kmenovými buňkami pro zlepšení osseointegrace implantátů v rámci Programu přeshraniční spolupráce Česká republika - Svobodný stát Bavorsko, Cíl EÚS 2014 - 2020 Projekt číslo: 201 | Dodání zboží do místa plnění do 4 měsíců od dojití výzvy k plnění smlouvy. | Ing. Tomáš Kovářík, Ph.D., Tel.: 37763 4808 | Veleslavínova 42, 301 00 Plzeň, Centrum nových technologií a materiálů - Chemické procesy a biomateriály, místnost VC 120 | 263000 | 263000 |  | 0 |  | 42931100-2 - Laboratorní odstředivky a příslušenství
Informace pro dodavatele: Pokud se dodavateli při zadávání jednotkových cen objeví text - "NEVYHOVUJE", znamená to překročení stanovené maximální nepřekročitelné nabídkové ceny, a to znamená nesplnění podmínek stanovených Zadavatelem. Pokud bude nabídka v této podobě podána Zadavateli, bude při posouzení vyřazena. | [12 empty] | CELKOVÁ MAXIMÁLNÍ CENA za celou VZ v Kč BEZ DPH | CELKOVÁ NABÍDKOVÁ CENA v Kč bez DPH
V případě, že se dodavatel při předání zboží na některá uvedená tel. čísla nedovolá, bude v takovém případě volat tel. 377 631 320, 377 631 325. | [12 empty] | 263000 | 0