## Laboratorní a měř. technika
Laboratorní a měřící technika (III.) 008 - 2020 (LMT-(III.)-008-2020) | [13 empty] | Priloha_c._1_Kupni_smlouvy_technicka_specifikace_LMT-(III.)-008-2020
Vyplní se automaticky
Vyplní dodavatel
[5 empty] | [DOPLNÍ DODAVATEL] | [8 empty] | [DOPLNÍ DODAVATEL]
Položka | Název | Množství | Měrná jednotka [MJ] | Popis | Obchodní název + typ | Fakturace | Financováno z projektových finančních prostředků | Pokud financováno z projektových prostředků, pak DODAVATEL uvede NA FAKTURU: NÁZEV A ČÍSLO DOTAČNÍHO PROJEKTU | Kontaktní osoba ve věci technické specifikace | Kontaktní osoba k převzetí zboží | Místo dodání | Maximální cena za jednotlivé položky v Kč BEZ DPH | MAXIMÁLNÍ CENA za měrnou jednotku (MJ) v Kč bez DPH | NABÍDKOVÁ CENA za měrnou jednotku (MJ) v Kč bez DPH | NABÍDKOVÁ CENA CELKEM v Kč bez DPH | VYHOVUJE / NEVYHOVUJE | CPV - výběr LABORATORNÍ A MĚŘÍCÍ TECHNIKA
1 | Magnetická míchačka s ohřevem včetně teplotního čidla s držákem | 1 | ks | Technické specifikace: Minimální rozsah otáček 100 - 1300 (1/min). Minimální rozsah teploty desky 20 - 250 °C. Regulovatelnost desky s digitálním displejem. Míchané množství vody min. 15 litrů a více. Zatížení min. 20 kg a více. Maximální rozměry (šxhxv) 190x290x100 mm. Výkon ohřevu min. 800 W. Krytí IP 32. Možnost připojení teplotního čidla Pt1000. Teplotní čidlo Pt 1000 je součástí dodávky. Držák teplotního čidla Pt 1000 je součástí dodávky. |  | Samostatná faktura | ANO | Název projetku: NaturTECH3 Číslo projektu: SGS-2019-025 | Ing. Tomáš Kovářík, Ph.D., Tel.: 37763 4808 | Ing. Tomáš Kovářík, Ph.D., Tel.: 37763 4808 | Veleslavínova 42, 301 00 Plzeň, Centrum nových technologií a materiálů - Chemické procesy a biomateriály, místnost VC 120 | 24000 | 24000 |  | 0 |  | 38436500-5 - Mechanické míchačky
Informace pro dodavatele: Pokud se dodavateli při zadávání jednotkových cen objeví text - "NEVYHOVUJE", znamená to překročení stanovené maximální nepřekročitelné nabídkové ceny, a to znamená nesplnění podmínek stanovených Zadavatelem. Pokud bude nabídka v této podobě podána Zadavateli, bude při posouzení vyřazena. | [12 empty] | CELKOVÁ MAXIMÁLNÍ CENA za celou VZ v Kč BEZ DPH | CELKOVÁ NABÍDKOVÁ CENA v Kč bez DPH
V případě, že se dodavatel při předání zboží na některá uvedená tel. čísla nedovolá, bude v takovém případě volat tel. 377 631 320, 377 631 325. | [12 empty] | 24000 | 0