## Laboratorní a měř. technika
Laboratorní a měřící technika (III.) 012 - 2020 (LMT-(III.)-012-2020) | [14 empty] | Priloha_c._1_Kupni_smlouvy_technicka_specifikace_LMT-(III.)-012-2020
Vyplní se automaticky
Vyplní dodavatel
[5 empty] | [DOPLNÍ DODAVATEL] | [9 empty] | [DOPLNÍ DODAVATEL]
Položka | Název | Množství | Měrná jednotka [MJ] | Popis | Obchodní název + typ + délka záruky | Fakturace | Financováno z projektových finančních prostředků | Pokud financováno z projektových prostředků, pak DODAVATEL uvede NA FAKTURU: NÁZEV A ČÍSLO DOTAČNÍHO PROJEKTU | Obchodní podmínky NAD RÁMEC STANDARDNÍCH obchodních podmínek | Kontaktní osoba ve věci technické specifikace | Kontaktní osoba k převzetí zboží | Místo dodání | Maximální cena za jednotlivé položky v Kč BEZ DPH | MAXIMÁLNÍ CENA za měrnou jednotku (MJ) v Kč bez DPH | NABÍDKOVÁ CENA za měrnou jednotku (MJ) v Kč bez DPH | NABÍDKOVÁ CENA CELKEM v Kč bez DPH | VYHOVUJE / NEVYHOVUJE | CPV - výběr LABORATORNÍ A MĚŘÍCÍ TECHNIKA
1 | Digitální mikroskop | 1 | ks | Účel použití: možnost detailního pozorování struktury povrchů předmětů z kovů a keramiky ve 2D a 3D. Minimální technické parametry: Kontroler s integrovaným UHD monitorem. Komunikační a vyhodnocovací software, který lze nainstalovat na libovolný počet PC s neomezeným počtem licencí. Stolek: - duální motorizace v ose Z, to znamená motorizace části s kamerou v rozsahu minimálně 49 mm a také pracovního stolku - možnost rotace pracovního stolu o 180 stupňů, se záznamem úhlu rotace pomocí senzoru - naklánění části s kamerou až do 90° s automatickým rozpoznáním úhlu náklonu - stolek mikroskopu s integrovanou sekundární kamerou, která pomáhá bočním pohledem automaticky zaostřit na vzorek, nastavit eucentrickou polohu vzorku pro pozorování pod úhlem a pomáhá zabránit kolizi mezi objektivem a vzorkem. Motorizovaný pojezd pracovního stolu v osách XY minimálně 40x40 mm. Světelný zdroj musí být LED, možnost použití vrchního i průchozího osvětlení současně. Objektiv musí zvládat světlé a tmavé pole. Rozsah zvětšení přístroje musí být 5x- 200x. Optika přístroje umožňující 3D zobrazení v rozsahu zvětšení. Kontroler pracující na Windows 10 s možností použití jako standardního PC. Funkce odstranění odlesku. Možnost pozorování za stejných podmínek jako u předcházejícího uloženého snímku. Vysokorychlostní skládání obrazu ve 2D i ve 3D. Objektiv odnímatelný od stojanu z důvodu prohlížení předmětů větší velikosti. Režim optického stínového efektu. Hloubková kompozice obrazu naživo - automatické proostřování obrazu v celé výšce pouhým posunem zorného pole. Možnost využití metody pro zvýšení kontrastu na vzorku. Možnost obrazové analýzy (například počet částic). Možnost nastavení úhlu osvětlení i již na uloženém snímku. Mobilní forma zařízení vhodná pro cestování - sestavení a složení přístroje na místě je možné bez pomoci v jedné osobě. Balení max. do 3 přepravek, které jsou součástí dodávky přístroje. Nedílnou součástí předmětu plnění je dodávka zboží, instalace, uvedení do provozu v místě plnění, zaškolení alespoň 5 osob, dodání technické dokumentace a uživatelských příruček. Záruční doba min. 24 měsíců. |  | Samostatná faktura | ANO | Název projektu: ERDF II projekt Západočeské univerzity v Plzni Číslo projektu: CZ.02.2.67/0.0/0.0/18_057/0013247 | Včetně instalace, uvedení do provozu v místě plnění, zaškolení alespoň 5 osob, dodání technické dokumentace a uživatelských příruček. | PhDr. Petr Krištuf, Ph.D., Tel.: 775 252 272 | Mgr. Sabina Mattová, Ph.D., Tel.: 37763 5103, 702 020 897 | Sedláčkova 38, 301 00 Plzeň, Fakulta filozofická - Katedra archeologie, místnost SO 139 | 1660427 | 1660427 |  | 0 |  | 38510000-3 - Mikroskopy
Informace pro dodavatele: Pokud se dodavateli při zadávání jednotkových cen objeví text - "NEVYHOVUJE", znamená to překročení stanovené maximální nepřekročitelné nabídkové ceny, a to znamená nesplnění podmínek stanovených Zadavatelem. Pokud bude nabídka v této podobě podána Zadavateli, bude při posouzení vyřazena. | [13 empty] | CELKOVÁ MAXIMÁLNÍ CENA za celou VZ v Kč BEZ DPH | CELKOVÁ NABÍDKOVÁ CENA v Kč bez DPH
V případě, že se dodavatel při předání zboží na některá uvedená tel. čísla nedovolá, bude v takovém případě volat tel. 377 631 320, 377 631 325. | [13 empty] | 1660427 | 0