## Výpočetní technika
Výpočetní technika (III.) 007-2020 (VT-(III.)-007-2020) | [14 empty] | Priloha_c._1_Kupni_smlouvy_technicka_specifikace_VT-(III.)-007-2020
Vyplní se automaticky
Vyplní dodavatel
[5 empty] | [DOPLNÍ DODAVATEL] | [9 empty] | [DOPLNÍ DODAVATEL]
Položka | Název | Množství | Měrná jednotka [MJ] | Popis | Obchodní název + typ + délka záruky | Fakturace | Financováno z projektových finančních prostředků | Pokud financováno z projektových prostředků, pak DODAVATEL uvede NA FAKTURU: NÁZEV A ČÍSLO DOTAČNÍHO PROJEKTU | Obchodní podmínky NAD RÁMEC STANDARDNÍCH obchodních podmínek | Kontaktní osoba ve věci technické specifikace | Kontaktní osoba k převzetí zboží | Místo dodání | Maximální cena za jednotlivé položky v Kč BEZ DPH | MAXIMÁLNÍ CENA za měrnou jednotku (MJ) v Kč bez DPH | NABÍDKOVÁ CENA za měrnou jednotku (MJ) v Kč bez DPH | NABÍDKOVÁ CENA CELKEM v Kč bez DPH | VYHOVUJE / NEVYHOVUJE | CPV - výběr VÝPOČETNÍ TECHNIKA
1 | Notebook grafický včetně dokovacího zařízení | 10 | ks | Výkon procesoru v Passmark CPU více než 8600 bodů, minimálně 4 jádra. Procesor s podporou virtualizace. RAM: minimálně 16GB, 2400 MHz DDR4. 1x interní SSD: minimálně 512GB PCIe NVMe. Integrovaná čtečka kontaktních identifikačních karet. Integrovaná wifi karta standardu 802.11 ax. Síťová karta 1Gb/s Ethernet s podporou PXE. Displej: 14" LED, FHD, rozlišení minimálně 1920x1080. Integrovaná webkamera. Porty: minimálně 1x USB-C Thunderbolt, 2x USB 3.0, 1x kombinovaný konektor sluchátek/mikrofonu, 1x DisplayPort nebo HDMI, 1x VGA (může být řešeno externí originální redukcí ), 1x RJ-45 (GLAN), 1x dokovací konektor. Konstrukce s kovovou vnitřní kostrou. Včetně dokovacího zařízení, které notebook i napájí s min. 4x USB 3.0, 2x Displayport nebo HDMI, 1x VGA, 1x GLAN. CZ klávesnice s podsvícením, odolná proti polití. OS: Windows 10 Prof 64-bit. Hmotnost max. 1,5 kg. Baterie min. 50 Wh. Záruka min. 60 měsíců, NBD on-site. |  | Samostatná faktura | ANO | Název projektu: ERDF II projekt Západočeské univerzity v Plzni Číslo projektu: CZ.02.2.67/0.0/0.0/18_057/0013247 | Záruka min. 60 měsíců, servis NBD on-site. | Ing. Kamil Eckhardt, Tel.: 37763 3006 | Mgr. Sabina Mattová, Ph.D., Tel.: 702 020 897, 37763 5103 | Sedláčkova 15, 301 00 Plzeň, Fakulta filozofická - Katedra archeologie, místnost SP 401 | 384100 | 38410 |  | 0 |  | 30213100-6 - Přenosné počítače
Informace pro dodavatele: Pokud se dodavateli při zadávání jednotkových cen objeví text - "NEVYHOVUJE", znamená to překročení stanovené maximální nepřekročitelné nabídkové ceny, a to znamená nesplnění podmínek stanovených Zadavatelem. Pokud bude nabídka v této podobě podána Zadavateli, bude při posouzení vyřazena. | [13 empty] | CELKOVÁ MAXIMÁLNÍ CENA za celou VZ v Kč BEZ DPH | CELKOVÁ NABÍDKOVÁ CENA v Kč bez DPH
V případě, že se dodavatel při předání zboží na některá uvedená tel. čísla nedovolá, bude v takovém případě volat tel. 377 631 320, 377 631 325. | [13 empty] | 384100 | 0