## Výpočetní technika
Výpočetní technika (III.) 010-2020 (VT-(III.)-010-2020) | [12 empty] | Priloha_c._1_Kupni_smlouvy_technicka_specifikace_VT-(III.)-010-2020
Vyplní se automaticky
Vyplní dodavatel
[5 empty] | [DOPLNÍ DODAVATEL] | [7 empty] | [DOPLNÍ DODAVATEL]
Položka | Název | Množství | Měrná jednotka [MJ] | Popis | Obchodní název + typ + délka záruky | Fakturace | Obchodní podmínky NAD RÁMEC STANDARDNÍCH obchodních podmínek | Kontaktní osoba ve věci technické specifikace | Kontaktní osoba k převzetí zboží | Místo dodání | Maximální cena za jednotlivé položky v Kč BEZ DPH | MAXIMÁLNÍ CENA za měrnou jednotku (MJ) v Kč bez DPH | NABÍDKOVÁ CENA za měrnou jednotku (MJ) v Kč bez DPH | NABÍDKOVÁ CENA CELKEM v Kč bez DPH | VYHOVUJE / NEVYHOVUJE | CPV - výběr VÝPOČETNÍ TECHNIKA
1 | Tablet 10,1'' | 4 | ks | Tablet 10,1''. Dotykový displej s rozlišením min. 1920x1200 TFT. RAM min. 2GB. Interní paměť min. 32GB, možnost rozšíření paměťovou kartou až na min. 512GB. Vybavení: WiFi, Bluetooth, webkamera alespoň 8Mpx. Výdrž na baterie alespoň 13h. Operační systém Android (min. verze 9.0). Preferuje se černá barva. |  | Samostatná faktura |  | Ing. Jiří Basl, PhD., Tel.: 37763 4249, 603 216 039 | Ing. Jiří Basl, PhD., Tel.: 37763 4249, 603 216 039 | Univerzitní 26, 301 00 Plzeň, Fakulta elektrotechnická - Katedra aplikované elektroniky a telekomunikací, místnost EK 502 | 18800 | 4700 |  | 0 |  | 30213200-7 - Tablety (PC)
2 | Monitor 24'' | 2 | ks | Velikost úhlopříčky 24", typ IPS, nativní rozlišení min. 1920x1080, matný. Poměr stran 16:9. Rozhraní HDMI, DP a VGA. Jas min. 250 cd/m2. Typ panelu IPS. Kabely DP, VGA. Čas odezvy max. 5ms. Typický kontrastní poměr 1000:1. Podpora barev min. 16.7mil. Max. pozorovací úhel 178°/178°. Možnost naklápění monitoru. |  |  | Záruka na zboží 60 měsíců, NBD on site. |  |  |  | 6600 | 3300 |  | 0 |  | 30231000-7 - Počítačové monitory a konzoly
3 | Externí pevný disk | 1 | ks | Externí pevný disk, kapacita mininálně 2000 GB. Rozhraní: kompatibilní s USB 2.0 a 3.0. Napájení přes USB. Otáčky pevného disku: minimálně 5000 ot./ minutu. |  | Samostatná faktura |  | Mgr. Jakub Pokorný, Tel.: 37763 7724, pokorny2@uk.zcu.cz | Mgr. Jakub Pokorný, Tel.: 37763 7724, pokorny2@uk.zcu.cz | Univerzitní 18, 301 00 Plzeň, Univerzitní knihovna - Prodejna skript, místnost UI 122 | 2500 | 2500 |  | 0 |  | 30234500-3 - Paměťová archivační média
4 | Notebook 15,6" | 1 | ks | Výkon procesoru v Passmark CPU více než 8760 bodů, min. 4jádrový procesor. Min. 16GB RAM DDR4 (1 slot volný pro rozšíření). Displej 15,6", IPS, Full HD s rozlišením min. 1920x1080 bodů. Dedikovaná grafická karta grafika s min. 2GB. Disk min. 512GB M.2 SSD PCIe NVMe. Volná pozice pro 2,5" disk. Wi-Fi a/b/g/n/ac, Bluetooth. Min. 4x USB z toho min. 2x USB 3.0 Type-A a 1x USB Type-C. Rozhraní HDMI a RJ-45. HD kamera, čtečka paměťových karet, čtečka otisků prstů. Podsvícená klávesnice s českou lokalizací a numerickým blokem. Baterie min. 45Wh. Operační systém Windows 10 Pro. Záruka min. 36 měsíců, Onsite. |  | Samostatná faktura | Záruka na zboží min. 36 měsíců, servis NBD on site. | Mgr. Jan Král, Tel.: 37763 6123 | Hana Zavitkovská, Tel.: 37763 6341 | Chodské nám. 1, 301 00 Plzeň, Fakulta pedagogická - Katedra pedagogiky, místnost CH 206 | 22500 | 22500 |  | 0 |  | 30213100-6 - Přenosné počítače
5 | Stolní počítač včetně klávesnice a myši | 1 | ks | Výkon procesoru v Passmark CPU více než 11800 bodů, min. 6 jáder. Integrovaná grafická karta. Rozhraní: HDMI nebo displayPort, VGA. Operační paměť typu DDR4 nebo DDR5, velikost min. 8 GB, jeden slot volný pro rozšíření. SSD M.2 PCIe/NVMe disk s kapacitou min. 256 GB. Pevný disk o kapacitě min. 1T. Minimálně 6 USB portů, z toho předním panelu minimálně 2x USB 3.0. Podpora bootování z USB. Síťová karta 1 Gb/s Ethernet s podporou PXE. Čtečka paměťových karet. Bluetooth. Mechanika DVD±RW. CZ klávesnice s integrovanou čtečkou kontaktních čipových karet. Optická myš 3tl./ kolečko. Operační systém Windows 10 Pro s českou lokalizací. Podpora prostřednictvím internetu musí umožňovat stahování ovladačů a manuálu z internetu adresně pro konkrétní zadaný typ (sériové číslo) zařízení. Skříň nesmí být plombovaná a musí umožňovat beznástrojové otevření. Velikost počítačové skříně - SFF nebo MT. Záruka na zboží min. 36 měsíců. |  |  | Záruka na zboží min. 36 měsíců. |  |  |  | 15000 | 15000 |  | 0 |  | 30213300-8 - Stolní počítač
6 | Monitor | 1 | ks | Monitor s úhlopříčkou 23,8" až 24,2", rozlišení Full HD (min. 1920x1080), poměr stran 16:9. Typ displeje IPS, LED podsvícení, povrch matný. Konektory HDMI a DisplayPort, USB hub, reproduktory, Blue light reduction. | [6 empty] | 3400 | 3400 |  | 0 |  | 30231310-3 - Ploché monitory
Informace pro dodavatele: Pokud se dodavateli při zadávání jednotkových cen objeví text - "NEVYHOVUJE", znamená to překročení stanovené maximální nepřekročitelné nabídkové ceny, a to znamená nesplnění podmínek stanovených Zadavatelem. Pokud bude nabídka v této podobě podána Zadavateli, bude při posouzení vyřazena. | [11 empty] | CELKOVÁ MAXIMÁLNÍ CENA za celou VZ v Kč BEZ DPH | CELKOVÁ NABÍDKOVÁ CENA v Kč bez DPH
V případě, že se dodavatel při předání zboží na některá uvedená tel. čísla nedovolá, bude v takovém případě volat tel. 377 631 320, 377 631 325. | [11 empty] | 68800 | 0