## Laboratorní a měř. technika
Laboratorní a měřící technika (III.) 013 - 2020 (LMT-(III.)-013-2020) | [13 empty] | Priloha_c._1_Kupni_smlouvy_technicka_specifikace_LMT-(III.)-013-2020
Vyplní se automaticky
Vyplní dodavatel
[5 empty] | [DOPLNÍ DODAVATEL] | [8 empty] | [DOPLNÍ DODAVATEL]
Položka | Název | Množství | Měrná jednotka [MJ] | Popis | Obchodní název + typ | Fakturace | Financováno z projektových finančních prostředků | Pokud financováno z projektových prostředků, pak DODAVATEL uvede NA FKATURU: NÁZEV A ČÍSLO DOTAČNÍHO PROJEKTU | Obchodní podmínky NAD RÁMEC STANDARDNÍCH obchodních podmínek | Kontaktní osoba k převzetí zboží | Místo dodání | Maximální cena za jednotlivé položky v Kč BEZ DPH | MAXIMÁLNÍ CENA za měrnou jednotku (MJ) v Kč bez DPH | NABÍDKOVÁ CENA za měrnou jednotku (MJ) v Kč bez DPH | NABÍDKOVÁ CENA CELKEM v Kč bez DPH | VYHOVUJE / NEVYHOVUJE | CPV - výběr LABORATORNÍ A MĚŘÍCÍ TECHNIKA
1 | Spínaný dvoukvadrantový zdroj - malé napětí a velký proud | 2 | ks | Spínaný zdroj min. 15kW. Napětí regulovatelné od 0V do nejméně 70V, proud +/- min. 450A, 2-kvadrantový provoz = režim zdroj/zátěž (zdroj s plnou rekuperací elektrické energie zpět do sítě). Minimální napětí v režimu žátěže při plném proudu menší nebo rovno než 1,2V. Maximální odchylka regulace napětí v plném rozsahu zátěže 6mV. Maximální odchylka regulace proudu v plném rozsahu zátěže 35mA. Zvlnění napětí v režimu zdroj při plném napětí do 300kHz 10mV rms. Zvlnění proudu v režimu zdroj při plném proudu do 300kHz 100mA rms. Zvlnění napětí v režimu zátěž při plném napětí do 300kHz 8mV rms. Zvlnění proudu v režimu zátěž při plném proudu do 300kHz 100mA rms. Minimální účinnost při plném proudu nebo při plném napětí je vyšší nebo rovna než 95%. USB type-B, USB type-A, Ethernet. Izolace nejméně 1000V. Velikost subrack 19", 3U. Nastavování napětí i proudu samostatnými digitálními potenciometry. Regulovaný ventilátor dle vnitřní teploty systému. Možnost paralelního řazení až 6 zdrojů. |  | Společná faktura | ANO | Název projektu: ERDF II projekt Západočeské univerzity v Plzni Číslo projektu: CZ.02.2.67/0.0/0.0/18_057/0013247 | Dodání zboží do místa plnění do 60ti kalendářních dnů od dojití výzvy k plnění smlouvy. | Ing. Luboš Streit, Ph.D., Tel.: 37763 4444 | Univerzitní 26, 301 00 Plzeň, Fakulta elektrotechnická - Regionální inovační centrum elektrotechniky, místnost EK 215 | 420000 | 210000 |  | 0 |  | 31155000-7 - Měniče
2 | Spínaný dvoukvadrantový zdroj - velké napětí a malý proud | 1 | ks | Spínaný zdroj min. 15kW. Napětí regulovatelné od 0V do nejméně 500V, proud +/- min. 90A, 2-kvadrantový provoz = režim zdroj/zátěž (zdroj s plnou rekuperací elektrické energie zpět do sítě). Minimální napětí v režimu žátěže při plném proudu 5,5V. Maximální odchylka regulace napětí v plném rozsahu zátěže 4mV. Maximální odchylka regulace proudu v plném rozsahu zátěže 8mA. Zvlnění napětí v režimu zdroj při plném napětí do 300kHz 25mV rms. Zvlnění proudu v režimu zdroj při plném proudu do 300kHz 45mA rms. Zvlnění napětí v režimu zátěž při plném napětí do 300kHz 10mV rms. Zvlnění proudu v režimu zátěž při plném proudu do 300kHz 45mA rms. Minimální účinnost při plném proudu nebo při plném napětí je vyšší nebo rovna než 95%. USB type-B, USB type-A, Ethernet. Izolace nejméně 1000V. Velikost subrack 19", 3U. Nastavování napětí i proudu samostatnými digitálními potenciometry. Regulovaný ventilátor dle vnitřní teploty systému. Možnost sériového řazení až 6 zdrojů. | [7 empty] | 210000 | 210000 |  | 0
Informace pro dodavatele: Pokud se dodavateli při zadávání jednotkových cen objeví text - "NEVYHOVUJE", znamená to překročení stanovené maximální nepřekročitelné nabídkové ceny, a to znamená nesplnění podmínek stanovených Zadavatelem. Pokud bude nabídka v této podobě podána Zadavateli, bude při posouzení vyřazena. | [12 empty] | CELKOVÁ MAXIMÁLNÍ CENA za celou VZ v Kč BEZ DPH | CELKOVÁ NABÍDKOVÁ CENA v Kč bez DPH
V případě, že se dodavatel při předání zboží na některá uvedená tel. čísla nedovolá, bude v takovém případě volat tel. 377 631 320, 377 631 325. | [12 empty] | 630000 | 0