## Laboratorní a měř. technika
Laboratorní a měřící technika (III.) 014 - 2020 (LMT-(III.)-014-2020) | [12 empty] | Priloha_c._1_Kupni_smlouvy_technicka_specifikace_LMT-(III.)-014-2020
Vyplní se automaticky
Vyplní dodavatel
[5 empty] | [DOPLNÍ DODAVATEL] | [7 empty] | [DOPLNÍ DODAVATEL]
Položka | Název | Množství | Měrná jednotka [MJ] | Popis | Obchodní název + typ | Fakturace | Financováno z projektových finančních prostředků | Pokud financováno z projektových prostředků, pak DODAVATEL uvede NA FAKTURU: NÁZEV A ČÍSLO DOTAČNÍHO PROJEKTU | Kontaktní osoba k převzetí zboží | Místo dodání | Maximální cena za jednotlivé položky v Kč BEZ DPH | MAXIMÁLNÍ CENA za měrnou jednotku (MJ) v Kč bez DPH | NABÍDKOVÁ CENA za měrnou jednotku (MJ) v Kč bez DPH | NABÍDKOVÁ CENA CELKEM v Kč bez DPH | VYHOVUJE / NEVYHOVUJE | CPV - výběr LABORATORNÍ A MĚŘÍCÍ TECHNIKA
1 | Funkční generátor 20MHz | 4 | ks | Min. 2 kanálový. Min. 20MHz, generátor libovolného průběhu (arbitrary waveform generator). Displej: TFT 4,3" (TrueForm Technologie). Vzorkovací frekvence generátoru libovolného průběhu (Arb.waveform sample rate): až 160MSa/s. Min. 16-bit rozlišení. IQ player. Paměť min. 1MSa/kanál, možnost rozšíření na 16MSa/kanál. Rozsah gen.sinu alespoň: od 1uHz do 20MHz. Výstupní napětí alespoň: 10mV - 10Vpp. Základní tvary: Sine, Square, Ramp, Pulse, triangle, Gausian Noise, PRBS (Pseudorandom Binary Sequence), DC. Vestavěné průběhy (Built-in arbitrary): Cardiac, Exponential Fall, Exponential Rise, Gaussian Pulse, Haversine, Lorentz, D-Lorentz, Negative Ramp, Sinc. Modulace: AM,FM, PM, FSK, BPSK, PWM, Sum. Time skew mezi kanály (chanel to chanel time skew): max. 4ns, 10ps rozlišení. Rozhraní: USB,LAN (LXI-C), GPIB konektivita. |  | Společná faktura | ANO | Název projektu: ERDF II projekt Západočeské univerzity v Plzni Číslo projektu: CZ.02.2.67/0.0/0.0/18_057/0013247 | Ing. Vladimír Pavlíček, Ph.D., Tel.: 37763 4219 | Univerzitní 26, 301 00 Plzeň, Fakulta elektrotechnická - Katedra aplikované elektroniky a telekomunikací, místnost EK 513 | 225000 | 56250 |  | 0 |  | 38300000-8 - Měřicí přístroje
2 | Univerzální čítač/časovač | 1 | ks | Min. 2 kanály (volitelně třetí kanál 6GHz nebo 15GHz). Displej: TFT 4,3". Min. 350MHz. Až 20ps, min. 12-ti místná přesnost/s. Max. rozlišení displeje: min. 15 míst. Typ signálu měření: CW a puls/burst, Externí trigger rate (externí spouštěcí frekvence): 10k/s max. Time skew mezi kanály (Chanel to chanel time skew): 50ps. Vstupní citlivost (DC - 100MHz): min. 14mVrms (20mVpk). Vstupní citlivost (>100MHz): min. 56mVrms (40mVpk). Konektivita: LXI-C/LAN, USB, GPIB, přiložený SW. | [6 empty] | 86000 | 86000 |  | 0 |  | 38300000-8 - Měřicí přístroje
Informace pro dodavatele: Pokud se dodavateli při zadávání jednotkových cen objeví text - "NEVYHOVUJE", znamená to překročení stanovené maximální nepřekročitelné nabídkové ceny, a to znamená nesplnění podmínek stanovených Zadavatelem. Pokud bude nabídka v této podobě podána Zadavateli, bude při posouzení vyřazena. | [11 empty] | CELKOVÁ MAXIMÁLNÍ CENA za celou VZ v Kč BEZ DPH | CELKOVÁ NABÍDKOVÁ CENA v Kč bez DPH
V případě, že se dodavatel při předání zboží na některá uvedená tel. čísla nedovolá, bude v takovém případě volat tel. 377 631 320, 377 631 325. | [11 empty] | 311000 | 0