## Laboratorní a měř. technika
Laboratorní a měřící technika (III.) 015 - 2020 (LMT-(III.)-015-2020) | [13 empty] | Priloha_c._1_Kupni_smlouvy_technicka_specifikace_LMT-(III.)-015-2020
Vyplní se automaticky
Vyplní dodavatel
[5 empty] | [DOPLNÍ DODAVATEL] | [8 empty] | [DOPLNÍ DODAVATEL]
Položka | Název | Množství | Měrná jednotka [MJ] | Popis | Obchodní název + typ + délka záruky | Fakturace | Financováno z projektových finančních prostředků | Pokud financováno z projektových prostředků, pak DODAVATEL uvede NA FAKTURU: NÁZEV A ČÍSLO DOTAČNÍHO PROJEKTU | Obchodní podmínky NAD RÁMEC STANDARDNÍCH obchodních podmínek | Kontaktní osoba k převzetí zboží | Místo dodání | Maximální cena za jednotlivé položky v Kč BEZ DPH | MAXIMÁLNÍ CENA za měrnou jednotku (MJ) v Kč bez DPH | NABÍDKOVÁ CENA za měrnou jednotku (MJ) v Kč bez DPH | NABÍDKOVÁ CENA CELKEM v Kč bez DPH | VYHOVUJE / NEVYHOVUJE | CPV - výběr LABORATORNÍ A MĚŘÍCÍ TECHNIKA
1 | Analyzátor pro měření akustických veličin | 1 | ks | Analyzátor pro měření akustických veličin, vestavěný programovatelný signálový generátor. - min. 18 vstupních kanálů, napěťové vstupy (BNC, LEMO, volitelné IEPE napájení) - min. 4 výstupní kanály (BNC) s vestavěným plně programovatelným signálovým generátorem - dynamický rozsah minimálně 160 dB, šířka pásma alespoň 51,2 kHz - šumové pozadí vstupů v pásmu 10 Hz až 25,6 kHz maximálně 4 uV nebo lepší pro úroveň signálu pod 300 mV - přepínatelné uzemnění vstupních kanálů Analyzátor se bude skládat ze 4 samostatných jednotek s následující konfigurací vstupů: 1. jednotka: min. 6 vstupů s IEPE napájením, BNC panelové konektory 2. a 3. jednotka: min. 4 vstupy s IEPE napájením, min. 2 generátorové výstupy, BNC panelové konektory 4. jednotka: min. 4 vstupní kanály s IEPE napájením, možnost přepnout všechny vstupy do Tacho módu (vysokorychlostní vzorkování s rozlišením alespoň 20 ns) pro připojení snímačů otáček. - všechny jednotky musí umožňovat jak samostatné použití tak společné - jednotky musí umožnit výměnu čelních panelů se vstupními konektory BNC za vstupní konektory LEMO, případně za LEMO + konektor pro ovládání intenzitní sondy BK 3599 - možnost připojení měřicích mikrofonů (s možností napájení až 200 V), sondy pro měření akustické intenzity a snímačů vibrací (s napěťovým výstupem) - podpora TEDS - jednotky musí podporovat připojení po rozhraní alespoň 100MB FastEthernet, s podporou PoE pro vzdálené napájení a časovou synchronizaci pomocí vhodného time protokolu (například IEEE 1588–2008) - jednotky nesmí být vybaveny ventilátory Podporované metody analýzy: - FFT frekvenční analýza (6400 spektrálních čar, různé možnosti průměrování) - 1/n – oktávová frekvenční analýza (až 1/24 oktávy) - řádová (otáčková) analýza - aplikace „Lokalizace zdrojů“ – metoda mapování akustické intenzity (NSI) - měření doby dozvuku - export dat do programů Matlab a Excel - přímá kompatibilita se softwarem LabShop ver. 19. Záruka min. 12 měsíců. |  | Samostatná faktura | ANO | Název projektu: ERDF II projekt Západočeské univerzity v Plzni Číslo projektu: CZ.02.2.67/0.0/0.0/18_057/0013247 | Záruka na zboží min. 12 měsíců. Dodání zboží do místa plnění do 60ti kalendářních dnů od dojití výzvy k plnění smlouvy. | Ing. Ladislav Zuzjak, Ph.D., Tel.: 37763 4598 | Univerzitní 26, 301 00 Plzeň, Fakulta elektrotechnická - Katedra technologií a měření, místnost EL 305 | 1410000 | 1410000 |  | 0 |  | 32342400-6 - Akustické přístroje
Informace pro dodavatele: Pokud se dodavateli při zadávání jednotkových cen objeví text - "NEVYHOVUJE", znamená to překročení stanovené maximální nepřekročitelné nabídkové ceny, a to znamená nesplnění podmínek stanovených Zadavatelem. Pokud bude nabídka v této podobě podána Zadavateli, bude při posouzení vyřazena. | [12 empty] | CELKOVÁ MAXIMÁLNÍ CENA za celou VZ v Kč BEZ DPH | CELKOVÁ NABÍDKOVÁ CENA v Kč bez DPH
V případě, že se dodavatel při předání zboží na některá uvedená tel. čísla nedovolá, bude v takovém případě volat tel. 377 631 320, 377 631 325. | [12 empty] | 1410000 | 0