## AVT
AV technika II 003-2020 (AVT-(II.)-003-2020) | [14 empty] | Priloha_c._1_Kupni_smlouvy_technicka_specifikace_AVT-(II.)-003-2020
Vyplní se automaticky
Vyplní dodavatel
[5 empty] | [DOPLNÍ DODAVATEL] | [9 empty] | [DOPLNÍ DODAVATEL]
Položka | Název | Množství | Měrná jednotka [MJ] | Popis | Obchodní název + typ | Fakturace | Financováno z projektových finančních prostředků | Pokud financováno z projektových prostředků, pak ŘEŠITEL uvede: NÁZEV A ČÍSLO DOTAČNÍHO PROJEKTU | Obchodní podmínky NAD RÁMEC STANDARDNÍCH obchodních podmínek | Kontaktní osoba ve věci technické specifikace | Kontaktní osoba k převzetí zboží | Místo dodání | Maximální cena za jednotlivé položky v Kč BEZ DPH | MAXIMÁLNÍ CENA za měrnou jednotku (MJ) v Kč bez DPH | NABÍDKOVÁ CENA za měrnou jednotku (MJ) v Kč bez DPH | NABÍDKOVÁ CENA CELKEM v Kč bez DPH | VYHOVUJE / NEVYHOVUJE | CPV - výběr AUDIOVIZUÁLNÍ TECHNIKA
1 | Převodník HDMI na VGA + audio | 3 | ks | Vstup: HDMI konektor - male. Výstup: VGA konektor DB15 - female a audio výstup 3,5mm stereo jack. Podpora: HDCP1.0/1.1/1.2; HDMI1.1/1.2/1.3/1.4. Technologie Plug and play. Podporuje FULL HD 1080P (1920*1080P@60Hz) a WUXGA 1920x1080@60Hz. Podpora dvoukanálového zvuku IIS/ S/PDIF přes 3.5 mm audio konektor. Napájení z HDMI. |  | Samostatná faktura | NE |  |  | PhDr. Jan Mašek, Ph.D., Tel.: 604 868 346 | PhDr. Jan Mašek, Ph.D., Tel.: 604 868 346 | Klatovská 51, 301 00 Plzeň, Fakulta pedagogická - Katedra výtvarné výchovy a kultury, místnost KL 324 | 690 | 230 |  | 0 |  | 32351000-8 - Příslušenství pro zvuková a video zařízení
2 | Dataprojektor vč. montáže, stropního držáku a HDMI kabelu | 1 | ks | 3LCD WUXGA projektor. Svítivost minimálně 3000 lumenů. Rozlišení min. 1920x1200. Připojení minimálně HDMI. Pro vzdálenost od projekční plochy cca 2,7m, se šířkou projekce pro současné plátno cca 180cm. Životnost lampy minimálně 6000h v normálním režimu. Včetně stropního držáku pro projektor. Kvalitní, pozlacený HDMI kabel pro připojení projektoru v délce 10m. Včetně montáže držáku a projektoru, vylištování pro uložení napájecího a datového kabelu k projektoru cca 7m, napojení projektoru na napájení. |  | Samostatná faktura | NE |  | Včetně montáže držáku a projektoru, vylištování pro uložení napájecího a datového kabelu k projektoru cca 7m, napojení projektoru na napájení. | Petr Jakubik, Tel.: 37763 1983 | Mgr. Anika Stulíková, Tel.: 37763 1061 | Univerzitní 8, 301 00 Plzeň, Rektorát, místnost UR 303 - před dodávkou a instalací volat paní Mgr. Stulíkovou!! | 34700 | 34700 |  | 0 |  | 38652100-1 - Promítací přístroje
3 | Laserové ukazovátko | 5 | ks | Červený laser, dosah bezdrátového spojení min. 15 m, posun na předchozí/následující snímek, připojení k PC přes bezdrátový USB přijímač. |  | Samostatná faktura | NE |  |  | Ing. Ladislav Pešička, Tel.: 37763 2469, pesicka@kiv.zcu.cz | Ing. Ladislav Pešička, Tel.: 37763 2469, pesicka@kiv.zcu.cz | Technická 8, 301 00 Plzeň, Fakulta aplikovaných věd - Katedra informatiky a výpočetní techniky, místnost UN 358 | 3500 | 700 |  | 0 |  | 32321200-1 - Audiovizuální přístroje
Informace pro dodavatele: Pokud se dodavateli při zadávání jednotkových cen objeví text - "NEVYHOVUJE", znamená to překročení stanovené maximální nepřekročitelné nabídkové ceny, a to znamená nesplnění podmínek stanovených Zadavatelem. Pokud bude nabídka v této podobě podána Zadavateli, bude při posouzení vyřazena. | [13 empty] | CELKOVÁ MAXIMÁLNÍ CENA za celou VZ v Kč BEZ DPH | CELKOVÁ NABÍDKOVÁ CENA v Kč bez DPH
V případě, že se dodavatel při předání zboží na některá uvedená tel. čísla nedovolá, bude v takovém případě volat tel. 377 631 320, 377 631 325. | [13 empty] | 38890 | 0