## Výpočetní technika
Výpočetní technika (III.) 012-2020 (VT-(III.)-012-2020) | [12 empty] | Priloha_c._1_Kupni_smlouvy_technicka_specifikace_VT-(III.)-012-2020
Vyplní se automaticky
Vyplní dodavatel
[5 empty] | [DOPLNÍ DODAVATEL] | [7 empty] | [DOPLNÍ DODAVATEL]
Položka | Název | Množství | Měrná jednotka [MJ] | Popis | Obchodní název + typ + délka záruky | Fakturace | Obchodní podmínky NAD RÁMEC STANDARDNÍCH obchodních podmínek | Kontaktní osoba ve věci technické specifikace | Kontaktní osoba k převzetí zboží | Místo dodání | Maximální cena za jednotlivé položky v Kč BEZ DPH | MAXIMÁLNÍ CENA za měrnou jednotku (MJ) v Kč bez DPH | NABÍDKOVÁ CENA za měrnou jednotku (MJ) v Kč bez DPH | NABÍDKOVÁ CENA CELKEM v Kč bez DPH | VYHOVUJE / NEVYHOVUJE | CPV - výběr VÝPOČETNÍ TECHNIKA
1 | Notebook 15,6" | 3 | ks | Provedení notebooku klasické (pevné). Výkon procesoru v Passmark CPU více než 8600 bodů (plátné ke dni 18.2.2020), minimálně 4 jádra. Grafická karta s bodovým ziskem v Passmark GPU min. 3300 bodů (plátné ke dni 18.2.2020). Operační paměť minimálně 16 GB. SSD M.2 NVMe disk o kapacitě minimálně 500 GB. Integrovaná wifi karta. Display IPS antireflexní min. Full HD 15,6" s rozlišením 1920x1080. Síťová karta 1 Gb/s Ethernet s podporou PXE. Mminimálně 4x USB port (alespoň 2x USB 3.0, 1x Type-A a 1x Type-C). Sloty a porty: HDMI, RJ-45 (v těle notebooku). Čtečka paměťových karet. Čtečka otisků prstů. Operační systém Windows 64-bit (Windows 10 nebo vyšší). Hmostnost max. 2,1 kg. Výdrž na baterii min. 13h. Existence ovladačů použitého HW ve Windows 10 a vyšší verze Windows. CZ Klávesnice s podsvícením nebo alternativním způsobem zlepšení viditelnosti ve tmě. Numerická klávesnice. Klávesnice musí být odolná proti polití. Podpora prostřednictvím internetu musí umožňovat stahování ovladačů a manuálu z internetu adresně pro konkrétní zadaný typ (sériové číslo) zařízení. |  | Samostatná faktura |  | Bc. Marek Vyčítal, Tel.: 37763 2882 | 1ks: Bc. Markéta Vitušková, místnost UI 210 Tel.: 37763 2887, 1ks: Soňa Mizlerová, místnost UI 210 Tel.: 37763 2826 1ks: Dr. Ing. Jan Rychlík, místnost UI 126 Tel.: 37763 2816 | Univerzitní 20, 301 00 Plzeň, Centrum informatizace a výpočetní techniky, místnosti UI 210, UI 126, UI 414 a UI 302 | 78000 | 26000 |  | 0 |  | 30213100-6 - Přenosné počítače
2 | Dokovací stanice | 3 | ks | Minimální požadavky na porty: 2x USB 2.0, 4x USB 3.0, HDMI, DisplayPort, GLAN. Připojení až ke dvěma externím monitorům. Kompatibilni s položkou č. 1 - Notebook 15,6". | [6 empty] | 15000 | 5000 |  | 0 |  | 30237000-9 - Součásti, příslušenství a doplňky pro počítače
3 | Externí DVD mechanika | 2 | ks | Čtení a vypalování DVD/CD. Rychlost zápisu na DVD+RW min. 8x. Rychlost zápisu na CD-R min. 24x. |  |  |  |  | 1ks: Dr. Ing. Jan Rychlík, místnost UI 126 Tel.: 37763 2816 1ks: Ing. Jan Šašek, místnost UI 414 Tel.: 37763 2819 |  | 1200 | 600 |  | 0 |  | 30237000-9 - Součásti, příslušenství a doplňky pro počítače
4 | Bluetooth sluchátka | 1 | ks | Bezdrátová sluchátka s mikrofonem, do uší, uzavřená, Bluetooth, hlasový asistent, redukce šumu mikrofonu, napájení pouzdra přes Lightning nebo bezdrátové, výdrž baterie až 5 h, kompatibilní s iOS 10 a vyšší, bez kabelů. |  |  |  |  | 1ks: Bc. Marek Vyčítal, místnos UI 302, Tel.: 37763 2882 |  | 4800 | 4800 |  | 0 |  | 30237000-9 - Součásti, příslušenství a doplňky pro počítače
5 | SSD disk pro PC | 13 | ks | Formát 2,5", SSD disk. Kapacita min. 240 GB. Rozhraní SATA 6.0 Gb/s. Udávaná maximální rychlost čtení min. 540 MB/s a rychlost zápisu min. 500 MB/s. Životnost min. 80 TBW. Záruka min. 36 měsíců. |  | Samostatná faktura | Záruka na zboží min. 36 měsíců. | PhDr. Jan Mašek, Ph.D., Tel.: 604 868 346 | PhDr. Jan Mašek, Ph.D., Tel.: 604 868 346 | Klatovská 51, 301 00 Plzeň, Fakulta pedagogická - Katedra výtvarné výchovy a kultury, místnost KL 324 | 11700 | 900 |  | 0 |  | 30233132-5 - Diskové jednotky
Informace pro dodavatele: Pokud se dodavateli při zadávání jednotkových cen objeví text - "NEVYHOVUJE", znamená to překročení stanovené maximální nepřekročitelné nabídkové ceny, a to znamená nesplnění podmínek stanovených Zadavatelem. Pokud bude nabídka v této podobě podána Zadavateli, bude při posouzení vyřazena. | [11 empty] | CELKOVÁ MAXIMÁLNÍ CENA za celou VZ v Kč BEZ DPH | CELKOVÁ NABÍDKOVÁ CENA v Kč bez DPH
V případě, že se dodavatel při předání zboží na některá uvedená tel. čísla nedovolá, bude v takovém případě volat tel. 377 631 320, 377 631 325. | [11 empty] | 110700 | 0