## Výpočetní technika
Výpočetní technika (III.) 015-2020 (VT-(III.)-015-2020) | [12 empty] | Priloha_c._1_Kupni_smlouvy_technicka_specifikace_VT-(III.)-015-2020
Vyplní se automaticky
Vyplní dodavatel
[5 empty] | [DOPLNÍ DODAVATEL] | [7 empty] | [DOPLNÍ DODAVATEL]
Položka | Název | Množství | Měrná jednotka [MJ] | Popis | Obchodní název + typ + délka záruky | Fakturace | Obchodní podmínky NAD RÁMEC STANDARDNÍCH obchodních podmínek | Kontaktní osoba ve věci technické specifikace | Kontaktní osoba k převzetí zboží | Místo dodání | Maximální cena za jednotlivé položky v Kč BEZ DPH | MAXIMÁLNÍ CENA za měrnou jednotku (MJ) v Kč bez DPH | NABÍDKOVÁ CENA za měrnou jednotku (MJ) v Kč bez DPH | NABÍDKOVÁ CENA CELKEM v Kč bez DPH | VYHOVUJE / NEVYHOVUJE | CPV - výběr VÝPOČETNÍ TECHNIKA
1 | Redukce mini-HDMI -> HDMI | 5 | ks | Redukce miniHDMI (M) - HDMI (F), pasivní napájení, podpora rozližení min. 1920x1080. |  | Samostatná faktura |  | Ing. Ladislav Pešička, Tel.: 37763 2469, pesicka@kiv.zcu.cz | Ing. Ladislav Pešička, Tel.: 37763 2469, pesicka@kiv.zcu.cz | Technická 8, 301 00 Plzeň, Fakulta aplikovaných věd - Katedra informatiky a výpočetní techniky, místnost UN 358 | 600 | 120 |  | 0 |  | 32581100-0 - Pro přenos dat kabelové
2 | Redukce micro-HDMI -> HDMI | 5 | ks | MikroHDMI (M) - HDMI (F), pasivní napájení, podpora rozližení min. 1920x1080. | [6 empty] | 600 | 120 |  | 0 |  | 32581100-0 - Pro přenos dat kabelové
3 | SSD disk do PC | 4 | ks | Kapacita min. 500GB. Fomrát 2,5 palce. Kompatibilní s PC. Rozhraní: SATA 6 Gb/s, kompatibilní s rozhraním SATA 3 Gb/s & SATA 1.5 Gb/s. Vyrovnávací paměť: alespoň 512 MB. Podpora TRIM, Podpora S.M.A.R.T. |  |  | Záruka na zboží 60 měsíců. |  |  |  | 8400 | 2100 |  | 0 |  | 30233132-5 - Diskové jednotky
4 | Externí DVD mechanika | 2 | ks | Externí optická jednotka DVD+/- RW s USB připojením, bez externího napájení. Hmotnost max. 250 g. | [6 empty] | 2200 | 1100 |  | 0 |  | 30233153-8 - Zařízení pro čtení/vypalování CD a DVD
5 | Notebook 15,6" včetně brašny | 6 | ks | Provedení notebooku klasické. Výkon procesoru v Passmark CPU více než 5450 bodů, minimálně 2 jádra. Operační paměť minimálně DDR4 8 GB. SSD disk o kapacitě minimálně 512GB SSD. Integrovaná wifi (standard AC) karta. Display 15,6" FullHD s rozližením min. 1920x1080, IPS - matný. Grafická karta integrovaná v CPU. Síťová karta 1 Gb/s Ethernet s podporou PXE s výstupem (konektorem) přímo na těle notebooku. Mminimálně 3x USB port (alespoň 2x USB 3.0 a 1x 3.1 Gen 1 Type-C). Operační systém Windows 64-bit (Windows 10 Home). Existence ovladačů použitého HW ve Windows 10 a vyšší verze Windows. Čtečka paměťových karet. CZ Klávesnice s podsvícením nebo alternativním způsobem zlepšení viditelnosti ve tmě. Klávesnice musí být odolná proti polití. Notebook musí obsahovat digitální grafický výstup (HDMI). Podpora prostřednictvím internetu musí umožňovat stahování ovladačů a manuálu z internetu adresně pro konkrétní zadaný typ (sériové číslo) zařízení. Včetně brašny na notebook. Záruka na zboží min. 48 měsíců, servis NBD on site. |  | Samostatná faktura | Záruka na zboží min. 48 měsíců, servis NBD on site. | Ing. Milan Široký, Tel.: 37763 3718, milan2@fzs.zcu.cz | Ing. Milan Široký, Tel.: 37763 3718, milan2@fzs.zcu.cz | Husova 11, 301 00 Plzeň, Fakulta zdravotnických studií - Děkanát, místnost HJ 206 | 81000 | 13500 |  | 0 |  | 30213100-6 - Přenosné počítače
6 | Monitor LCD 23,6" - 23,8" 16:9 | 1 | ks | Velikost úhlopříčky 23,6" až 23,8". Poměr stran 16:9. Rozlišení min. 1920x1080 (FullHD). Rozhraní Displayport. Typ panelu IPS - matný, Flicker Free (technologie redukce blikání LED podsvícení) a Blue Light filter (redukce modrého světla vyzařovaného monitorem). Jas min. 250 cd/m2. Displayport kabel musí byt součástí dodávky. Min. 3 roky záruka. |  |  | Záruka na zboží min. 36 měsíců. |  |  |  | 3250 | 3250 |  | 0 |  | 30231310-3 - Ploché monitory
7 | Monitor LCD 27" 16:9 | 1 | ks | Velikost úhlopříčky 27", poměr stran 16:9. Rozlišení min. 2560x1440 (WQHD). Rozhraní Displayport. Typ panelu IPS - matný, Flicker Free (technologie redukce blikání LED podsvícení) a Blue Light filter (redukce modrého světla vyzařovaného monitorem). Jas min. 300 cd/m2. Displayport kabel musí byt součástí dodávky. Min. 3 roky záruka. |  |  | Záruka na zboží min. 36 měsíců. |  |  |  | 6500 | 6500 |  | 0 |  | 30231310-3 - Ploché monitory
8 | SSD disk | 1 | ks | Formát 2,5". Rozhraní: SATA 6.0 Gb/s. Velikost minimálně 960 GB. Paměti typu 3D NAND flash TLC. Rychlost čtení/zápisu minimálně 550/500 MB/s. Životnost (TBW) minimálně 500. | [6 empty] | 3500 | 3500 |  | 0 |  | 30233132-5 - Diskové jednotky
Informace pro dodavatele: Pokud se dodavateli při zadávání jednotkových cen objeví text - "NEVYHOVUJE", znamená to překročení stanovené maximální nepřekročitelné nabídkové ceny, a to znamená nesplnění podmínek stanovených Zadavatelem. Pokud bude nabídka v této podobě podána Zadavateli, bude při posouzení vyřazena. | [11 empty] | CELKOVÁ MAXIMÁLNÍ CENA za celou VZ v Kč BEZ DPH | CELKOVÁ NABÍDKOVÁ CENA v Kč bez DPH
V případě, že se dodavatel při předání zboží na některá uvedená tel. čísla nedovolá, bude v takovém případě volat tel. 377 631 320, 377 631 325. | [11 empty] | 106050 | 0