## AVT
AV technika II 002-2020 (AVT-(II.)-002-2020) | [14 empty] | Priloha_c._1_Kupni_smlouvy_technicka_specifikace_AVT-(II.)-002-2020
Vyplní se automaticky
Vyplní dodavatel
[5 empty] | [DOPLNÍ DODAVATEL] | [9 empty] | [DOPLNÍ DODAVATEL]
Položka | Název | Množství | Měrná jednotka [MJ] | Popis | Obchodní název + typ | Fakturace | Financováno z projektových finančních prostředků | Pokud financováno z projektových prostředků, pak DODAVATEL uvede NA FAKTURU: NÁZEV A ČÍSLO DOTAČNÍHO PROJEKTU | Obchodní podmínky NAD RÁMEC STANDARDNÍCH obchodních podmínek | Kontaktní osoba ve věci technické specifikace | Kontaktní osoba k převzetí zboží | Místo dodání | Maximální cena za jednotlivé položky v Kč BEZ DPH | MAXIMÁLNÍ CENA za měrnou jednotku (MJ) v Kč bez DPH | NABÍDKOVÁ CENA za měrnou jednotku (MJ) v Kč bez DPH | NABÍDKOVÁ CENA CELKEM v Kč bez DPH | VYHOVUJE / NEVYHOVUJE | CPV - výběr AUDIOVIZUÁLNÍ TECHNIKA
1 | PTZ kamera s příslušenstvím | 5 | ks | PTZ kamera pro videokonference, záznam koncertů a společenských akcí, divadelní sály, výukové místnosti. Zoom min. 30x optický (ekv. min. 32 - 950 mm). Úhlopříčka čipu min. 1/2,3 palce. Ovládání přes IP síť. HDMI výstup, microSD slot s možností záznamu. Max. rozlišení min. 1080/59,94p/50p. Rozsah motorické panoramy min. ± 175°. Vertikální motorový rozsah min. - 30° až 90°. Možnost nastavení WB a Gamma. Maximální zesílení min. 48dB ve 3dB krocích. Ovládání přes RS-232C a RS-422. Ovládání přes Win nebo Android. Hmotnost min. 1,5 kg - max. 3 kg. Napájení 12V a PoE+. Podpora streamování HD videa do IP sítí - maximální rozlišení min. 1920x1080/60p při H.264. Podpora normy USB Video Class a záznam MP4 souborů na microSD kartu. Přehrávání videa a kopírování videa dat z karty na FTP servery. Při 1080p60 datový tok min. 24 Mb/s. Záznam MP4 videa na microSD min. 28 Mb/s. Software pro automatické, plynulé sledování protagonistů kompatibilní s PTZ kamerou, bez nutnosti dalšího zařízení, bez identifikace osob, software je kompatibilní s Windows 10, připojení přes internet. 4ks = pevná varianta (místnost UV 115, SP 208, SP 319, KL 228) 1ks = přenosná varianta na stativu viz pol.č. 7 (místnost UL 601) |  | Samostatná faktura | ANO | Název projektu: ERDF II projekt Západočeské univerzity v Plzni Číslo projektu: CZ.02.2.67/0.0/0.0/18_057/0013247 | 3ks dodání v květnu 2020 (místnost UV 115 a UL 601, KL 228). 2ks dodání v červenci 2020 (místnost SP 208 a SP 319). | Mgr. Jan Topinka, Tel.: 605 804 421, 37763 1908 a Mgr. Jan Král, Tel.: 37763 6123 | 2ks - květen: (UV 115 a UL 601) Mgr. Jan Topinka, Tel.: 605 804 421, 37763 1908 a 2ks - červenec: (SP 208 a SP 319) Bc. Václav Křepel, 37763 5009 nebo Mgr. Jan Topinka, Tel.: 605 804 421, 37763 1908 a 1ks - květen: (KL 228) Mgr. Jan Král, Tel.: 37763 6123 | 2ks (květen) = Univerzitní 22, 301 00 Plzeň, Odbor celoživotního vzdělávání, 1ks = místnost UV 115 (pevná varianta) a 1ks = místnost UL 601 (přenosná varianta - na stativu) a 2ks (červenec) = Sedláčkova 15, 301 00 Plzeň, Fakulta filozofická - Děkanát, 1ks místnost SP 208 a 1ks místnost SP 319 a 1ks (květen) = Klatovská 51, 301 00 Plzeň, Fakulta pedagogická - Děkanát, místnost KL 228 - před instalací volat ohl.ujasnění místa instalace | 680000 | 136000 |  | 0 |  | 32240000-7 - Televizní kamery
2 | Streamovací procesor | 5 | ks | H.264 streamovací procesor. Dva kanály ve vysokém rozlišení, které lze kombinovat pomocí definovaného layoutu, který lze upravit. Vstupy: min. 3x HDMI, 1x komponentní, podpora rozlišení min. 1080p. Rozlišení streamu: min. 512x288 - 1080p/30. Datový tok min. 200kbps - 10 Mbps video, 16 - 384 kbps audio. Záznam: min. 1280x1024, ukládání na interní SSD nebo externí USB disk. DSP pro audio. Podpora RTMP protokolu pro např. YouTube Live, Wowza Streaming Cloud, Facebook Live, Ustream. Nastavení času nahrávání přes Microsoft Exchange a iCalendar. Webové rozhraní pro správu systému. Možnost připojení klávesnice a myši. 4ks = pevná varianta (místnost UV 115, SP 208, SP 319, KL 228) 1ks = přenosná varianta (místnost UL 601) | [6 empty] | 2ks - květen: (UV 115 a UL 601) Mgr. Jan Topinka, Tel.: 605 804 421, 37763 1908 a 2ks - červenec: (SP 208 a SP 319) Bc. Václav Křepel, 37763 5009 nebo Mgr. Jan Topinka, Tel.: 605 804 421, 37763 1908 a 1ks - květen: (KL 228) Mgr. Jan Král, Tel.: 37763 6123 | 2ks (květen) = Univerzitní 22, 301 00 Plzeň, Odbor celoživotního vzdělávání, 1ks = místnost UV 115 (pevná varianta) a 1ks = místnost UL 601 (přenosná varianta) a 2ks (červenec) = Sedláčkova 15, 301 00 Plzeň, Fakulta filozofická - Děkanát, 1ks místnost SP 208 a 1ks místnost SP 319 a 1ks (květen) = Klatovská 51, 301 00 Plzeň, Fakulta pedagogická - Děkanát, místnost KL 228 - před instalací volat ohl.ujasnění místa instalace | 715000 | 143000 |  | 0 |  | 32223000-2 - Přístroje pro přenos obrazu
3 | Projektor Full HD laser | 4 | ks | Projekční technologie: 3LCD. Nativní rozlišení min. 1920x1200. Podporované rozlišení: až 3840x2160. Svítivost min. 6 000 lm. Kontrast min. 300 000:1. Formát zobrazení min. 16:10. Projekční vzdálenost min. 0,8 - 13,5 m. Zvuk min. 10W. Typ lampy: laserový světelný zdroj. Životnost lampy min. 20 000 h. Hladina hlučnosti max. 37 dB. Rozhraní: Analog Vstup: min. 1x Mini D-sub 15 pin. Digital Input: min. 1x HDBaseT. Min. 2x HDMI™ podpora HDCP. Ovládání: 1x RS-232. LAN 1x RJ45. |  |  |  |  | 2ks dodání v květnu 2020 (místnost UV 115, KL 228). 2ks dodání v červenci 2020 (místnost SP 208 a SP 319). |  | 1ks - květen: (UV 115) Mgr. Jan Topinka, Tel.: 605 804 421, 37763 1908 a 2ks - červenec: (SP 208 a SP 319) Bc. Václav Křepel, 37763 5009 nebo Mgr. Jan Topinka, Tel.: 605 804 421, 37763 1908 a 1ks - květen: (KL 228) Mgr. Jan Král, Tel.: 37763 6123 | 1ks (květen): Univerzitní 22, 301 00 Plzeň, Odbor celoživotního vzdělávání, místnost UV 115 (pevná varianta) a 2ks (červenec) = Sedláčkova 15, 301 00 Plzeň, Fakulta filozofická - Děkanát, 1ks místnost SP 208 a 1ks místnost SP 319 a 1ks (květen) = Klatovská 51, 301 00 Plzeň, Fakulta pedagogická - Děkanát, místnost KL 228 - před instalací volat ohl.ujasnění místa instalace | 386000 | 96500 |  | 0 |  | 38652120-7 - Video projektory
4 | Řídící systém a ozvučení, pevná instalace včetně kabeláže a instalace | 4 | ks | Dotykový nebo tlačítkový panel: spuštění projekce, ovládání hlasitosti, ovládání plátna, nastavení kamery, přepínáním vstupů pro projekci a stream, spuštění a zastavení streamu a záznamu kompatibilní se streamovacím zařízením. Vstupy: min. 1x HDMI vstup s přípojným místem, min. 1x VGA vstup s přípojným místem (mohou být na jednom panelu), min. 1x HDMI vstup jako rezerva, podpora až 4K/60p, audio vstupy s řízením intenzity: min. 2x mikrofon, min. 1x linka spojená s počítačem. Výstupy: min. 1x HDBaseT, min. 1x HDMI včetně smíchaného zvuku, audio výstup na reprosoustavy min. 2x 25W RMS. Součástí dodávky ŘS je: stropní nebo stěnový držák pro projektor - viz pol.č. 3, reprosoustavy s odpovídajícím výkonem, 1x mikrofon bezdrátový ruční, 1x mikrofon bezdrátový hlavový a kompatibilní nabíječka, náhled buď přes dotykový panel nebo přes FullHD monitor (min. 22", kompatibilní s výstupem streamovacího zařízení) pro stream, včetně uzamykatelné odvětrané rackové skříňky s čelním prosklením odpovídající velikosti (včetně položky č. 2). Instalace systému obsahuje následující služby: instalace plátna, projekce, řídícího systému, kamery, streamovacího zařízení, včetně kabeláže (propojovacího materiálu), programování, oživení, zaškolení - pro cca 5 osob a dva zásahy pro doladění systému v průběhu následujících 6 měsíců po instalaci. |  |  |  |  | 2ks dodání v květnu 2020 (místnost UV 115, KL 228). 2ks dodání v červenci 2020 (místnost SP 208 a SP 319). Instalace systému obsahuje následující služby: instalace plátna, projekce, řídícího systému, kamery, streamovacího zařízení, včetně kabeláže (propojovacího materiálu), programování, oživení, zaškolení - týkalo by se cca 5 osob a dva zásahy pro doladění systému v průběhu následujících 6 měsíců po instalaci. |  | 1ks - květen: (UV 115) Mgr. Jan Topinka, Tel.: 605 804 421, 37763 1908 a 2ks - červenec: (SP 208 a SP 319) Bc. Václav Křepel, 37763 5009 nebo Mgr. Jan Topinka, Tel.: 605 804 421, 37763 1908 a 1ks - květen: (KL 228) Mgr. Jan Král, Tel.: 37763 6123 | 1ks (květen): Univerzitní 22, 301 00 Plzeň, Odbor celoživotního vzdělávání, místnost UV 115 (pevná varianta) a 2ks (červenec): Sedláčkova 15, 301 00 Plzeň, Fakulta filozofická - Děkanát, 1ks místnost SP 208 a 1ks místnost SP 319 a 1ks (květen) = Klatovská 51, 301 00 Plzeň, Fakulta pedagogická - Děkanát, místnost KL 228 - před instalací volat ohl.ujasnění místa instalace | 1107200 | 276800 |  | 0 |  | 32351000-8 - Příslušenství pro zvuková a video zařízení
5 | Projekční plocha | 4 | ks | Roletové motorové plátno. Černý rámeček. S bočním lankem pro rovnoměrné vypnutí. Umístění jak na strop, tak na zeď. Modul pro automatické spuštění se startem projektoru. Min. šířka 290 cm. Poměr stran 16:10. |  |  |  |  | 2ks dodání v květnu 2020 (místnost UV 115, KL 228). 2ks dodání v červenci 2020 (místnost SP 208 a SP 319). |  | 1ks - květen: (UV 115) Mgr. Jan Topinka, Tel.: 605 804 421, 37763 1908 a 2ks - červenec: (SP 208 a SP 319) Bc. Václav Křepel, 37763 5009 nebo Mgr. Jan Topinka, Tel.: 605 804 421, 37763 1908 a 1ks - květen: (KL 228) Mgr. Jan Král, Tel.: 37763 6123 | 1ks (květen): Univerzitní 22, 301 00 Plzeň, Odbor celoživotního vzdělávání, místnost UV 115 (pevná varianta) a 2ks (červenec): Sedláčkova 15, 301 00 Plzeň, Fakulta filozofická - Děkanát, 1ks místnost SP 208 a 1ks místnost SP 319 a 1ks (květen) = Klatovská 51, 301 00 Plzeň, Fakulta pedagogická - Děkanát, místnost KL 228 - před instalací volat ohl.ujasnění místa instalace | 154800 | 38700 |  | 0 |  | 38653400-1 - Projekční plátna
6 | Řídící systém a náhled přenosný systém včetně kabeláže a instalace | 1 | ks | Jednoduchý a intuitivní řidící systém, umožňující: ovládání dotykový panel nebo tlačítka, náhled streamovaného obsahu buď přes dotykový panel nebo přes FullHD monitor (min. 7", kompatibilní s výstupem streamovacího zařízení) pro stream, základní nastavení systému, kamery, spuštění a zastavení streamu a záznamu, odeslání streamu na server, včetně rackového kufru s kolečky a vytahovací rukojetí odpovídající velikosti (včetně položky č. 2) s odnímatelnými čely. Součástí je malá manuální video režie: vstup min. 4x HDMI 1080p, min. 2x audio stereo, výstup min. 1x HDMI, 10 bit zpracování obrazu, ostrý střih, prolnutí, efektový přechod, obraz v obraze, možnost připojení a ovládání přes PC. Instalace systému obsahuje následující služby: instalace řídícího systému, kamery, streamovacího zařízení, včetně kabeláže (propojovacího materiálu), programování, oživení, zaškolení - pro cca 5 osob a dva zásahy pro doladění systému v průběhu následujících 6 měsíců po instalaci. |  |  |  |  | Dodání v květnu 2020 (místnost UL 601). Instalace systému obsahuje následující služby: instalace plátna, projekce, řídícího systému, kamery, streamovacího zařízení, včetně kabeláže, programování, oživení, zaškolení - týkalo by se cca 5 osob a dva zásahy pro doladění systému v průběhu následujících 6 měsíců po instalaci. |  | Mgr. Jan Topinka, Tel.: 605 804 421, 37763 1908 | Položky č. 6 - 9 (květen): Univerzitní 22, 301 00 Plzeň, Odbor celoživotního vzdělávání, místnost UL 601 (přenosná varianta) | 197600 | 197600 |  | 0 |  | 32351000-8 - Příslušenství pro zvuková a video zařízení
7 | Stativ pro kameru včetně video hlavy | 1 | ks | Kompatibilní s položkou č. 1 (1ks). Materiál: hliník. Zámky nohou: pákové. Zakončení nohou: gumové konce. Maximální výška min. 150 cm. Minimální výška max. 45 cm. Transportní výška max. 40 cm. Včetně video hlavy: výměnná hlava. Rychloupínací destička: kompatibilní s PTZ kamerou. Vodováha. Včetně pouzdra. Nosnost min. 4 kg. |  |  |  |  | Dodání v květnu 2020 (místnost UL 601). |  |  |  | 6300 | 6300 |  | 0 |  | 38650000-6 - Fotografické vybavení
8 | Mixážní pult | 1 | ks | Počet mono vstupů: min. 2x mic/line XLR. Počet stereo vstupů: min. 2x. Oba mono kanály je možno spojit do stereorežimu. EQ mono kanálů: min. 2 pásmový. LED měřič úrovně na výstupu. Sluchátkový výstup. Konektory výstupu: XLR. Phantomové napájení: +48 V (společné zapínání pro 2 mikrofonní předzesilovače). Šasi: kov. Frekvenční rozsah: min. 20 Hz - 20 kHz. THD: menší než 0,01%. Šum a Brum: max. -128 dBu. | [8 empty] | 3500 | 3500 |  | 0 |  | 32342410-9 - Zvukařské vybavení
9 | Set bezdrátových mikrofonů pro přenosný streaming s nabíječkou | 1 | ks | Bezdrátový zpěvový set s ručním mikrofonem se superkardioidní dynamickou vložkou. Diverzitní přijímač s odnímatelnými anténami. Podsvětlený LCD display. Frekvenční rozsah min. 70Hz - 20kHz. THD (1kHz): max. 0,7%. Provoz min. 14h na 1xAA baterii. Min. 16 kanálů na jedno frekvenční pásmo. Automatické nastavení přenosové frekvence. UHF povolené pásmo. Výstup: symetrický XLR a nesymetrický TS jack. Bezdrátový zpěvový set s náhlavním mikrofonem kondenzátorová kardioidní vložka. Diverzitní přijímač s odnímatelnými anténami. Podsvětlený LCD display. Frekvenční rozsah min. 35Hz - 20kHz. THD (1kHz): max. 0,7%. RF výkon: min. 50mW. Odstup signálu od šumu: min. 120 (A). Provoz min. 14h na 1xAA baterii. Min. 16 kanálů na jedno frekvenční pásmo. Automatické nastavení přenosové frekvence. UHF povolené pásmo. Výstup: symetrický XLR a nesymetrický TS jack. Dvojitá inteligentní nabíječka pro 2 vysílače (handheld i bodypack) kompatibilní s hlavovým a ručním mikrofonem. 2 dobíjecí sloty, indikace dobíjení, dobití do max. 3h. | [8 empty] | 48400 | 48400 |  | 0 |  | 32341000-5 - Mikrofony
10 | Studiový dynamický mikrofon | 2 | ks | Studiový dynamický mikrofon. Frrekvenční rozsah min. 50 - 20 000 Hz. Citlivost na 1 kHz min. 1.10 mV/Pa (-59 dBV/Pa). Výstupní impedance: 150 - 200 Ohm. Konektor XLR. Hmotnost max. 500g. Vnitřní odpružení a ochrana před nárazy vzduchu. Charakteristika: kardioidní nebo hyperkardioidní. Integrovaný držák se závitem pro stojan. |  | Samostatná faktura | ANO | Název projektu: ERDF II projekt Západočeské univerzity v Plzni Číslo projektu: CZ.02.2.67/0.0/0.0/18_057/0013247 | Dodání v květnu 2020 (místnost UI 320). | Ing. Vladimír Nový, Tel.: 606 050 827, 37763 1960 | Ing. Vladimír Nový, Tel.: 606 050 827, 37763 1960 | Univerzitní 20, 301 00 Plzeň, Centrum informatizace a výpočetní techniky - Telekomunikační a prezentační služby, místnost UI 320 | 22000 | 11000 |  | 0 |  | 32341000-5 - Mikrofony
11 | Zónový mikrofon | 2 | ks | Kondenzátorový mikrofon pro konferenční stolky, pódia (žába). Charakteristika: polo-kardioidní. Integrovaný předzesilovač. XLR-3 konektor. Frekvenční rozsah: 20Hz-20kHz. Citlivost min.: 0,5 mV / Pa. Impedance: 100 - 200 Ohm. Phantomové napájení: 48 V. Max. SPL: 150 -155 dB. Hmotnost max. 400 - 600g. | [8 empty] | 14400 | 7200 |  | 0 |  | 32341000-5 - Mikrofony
12 | Mikrofonní stojan na stůl | 2 | ks | Univerzální držák pro uchycení mikrofonu na stůl (pantograf). 360stupňové rotace. Dvouosé otočné rameno. Max. rozsah: min. 700 mm. Upevnění pomocí 3/8" závitu. Pásky pro uchycení kabelu. Nosnost min. 700g. | [8 empty] | 4800 | 2400 |  | 0 |  | 32342410-9 - Zvukařské vybavení
13 | Sada kabelů XLR: 4ks 3m 2ks 6m | 1 | ks | Symetrický mikrofonní kabel. Průřez vodičů min. 2x 0,22mm. Průřez kabelu min. 6,4 mm, stínění 99%. Impedance: cca 100 Ohm. Konektory: XLR - XLR samec - samice. | [8 empty] | 1200 | 1200 |  | 0 |  | 32342410-9 - Zvukařské vybavení
14 | Stolní akustická clona | 2 | ks | Akustická clona na mikrofon pro eliminaci okolního hluku a redukci dozvuku. Možnost uchycení na stativ. Materiál: hliník a akustická pěna. | [8 empty] | 3400 | 1700 |  | 0 |  | 32342410-9 - Zvukařské vybavení
15 | Pop filter | 2 | ks | Dvouvrstvá nylonová síťka. Husí krk s možností přichycení k mikrofonnímu stojanu. Průměr min. 130 mm. | [8 empty] | 1600 | 800 |  | 0 |  | 32342410-9 - Zvukařské vybavení
16 | Směrový mikrofon, polopuška | 1 | ks | Kondenzátorový, celokovový úzce směrový mikrofon. Směrová charakteristika: super-kardioidní / úzce-směrový. Frekvenční rozsah: min. 40 - 20000 Hz. Citlivost: min. 25 mV/Pa. Jmenovitá impedance: 25 Ohm. Úroveň šumu: 13 dB. Max. SPL: 130 dB. Napájení: Phantom 48 V. Napájecí proud: 2 mA. Konektor: XLR-3-M. Hmotnost max. 150 - 180 g. Rozměry: Ø 19 x 240 - 255 mm. | [8 empty] | 24000 | 24000 |  | 0 |  | 32341000-5 - Mikrofony
17 | Větrná ochrana zeppelin pro směrový mikrofon s kožešinou | 1 | ks | Kompatibilní s pol.č. 16 - Směrový mikrofon, polopuška. Pro mikrofony délky max. 255 mm a průměru 19 - 25 mm. Celková délka do 440 mm. Délka tubusu max. 330 mm. Průměr do 160 mm. Integrovaný držák mikrofonu s XLR konektorem. Kožešina s útlumem min. 60 dB. Kartáč pro čištění kožešiny. Lze použít i bez kožešiny. | [8 empty] | 18600 | 18600 |  | 0 |  | 32342410-9 - Zvukařské vybavení
18 | Mikrofonní tyč | 1 | ks | Lehká tyč z uhlíkových vláken. 5 - 6 teleskopických dílů. Délka ve složeném stavu max. 85 cm. Délka v rozloženém stavu min. 260 cm. Závit 3/8 ''. Hmotnost max. 550g. | [8 empty] | 5400 | 5400 |  | 0 |  | 32342410-9 - Zvukařské vybavení
19 | Vícestopý audio rekorder | 1 | ks | Počet zaznamenávaných stop: min. 8 separovaně + 2 stopy mix. Min. 8 XLR fyzických mikrofonních/ linkových vstupů, každý samostatně hadrwarově ovládaný. Nahrávání na CF nebo SDHC/SDXC kartu. Max. vzorkovací frekvence: min. do 192 kHz. Max. kvantizace: min. 32 bit float. Phantomové napájení +48V. Audio výstup. Synchronizační vstup/ výstup. Sluchátkový výstup, USB 2.0. Napájení z externího napájecího zdroje nebo bateriemi. Dotykový display min. 320x240. 2x paměťové médium, komaptibilní s rekorderem. Kapacita úložiště min. 128 GB. Rychlost čtení min. 100 MB/s. Rychlost zápisu min. 90 MB/s. | [8 empty] | 68800 | 68800 |  | 0 |  | 32331500-7 - Přístroje pro nahrávání, rekordéry
Informace pro dodavatele: Pokud se dodavateli při zadávání jednotkových cen objeví text - "NEVYHOVUJE", znamená to překročení stanovené maximální nepřekročitelné nabídkové ceny, a to znamená nesplnění podmínek stanovených Zadavatelem. Pokud bude nabídka v této podobě podána Zadavateli, bude při posouzení vyřazena. | [13 empty] | CELKOVÁ MAXIMÁLNÍ CENA za celou VZ v Kč BEZ DPH | CELKOVÁ NABÍDKOVÁ CENA v Kč bez DPH
V případě, že se dodavatel při předání zboží na některá uvedená tel. čísla nedovolá, bude v takovém případě volat tel. 377 631 320, 377 631 325. | [13 empty] | 3463000 | 0