## Laboratorní a měř. technika
Laboratorní a měřící technika (III.) 018 - 2020 (LMT-(III.)-018-2020) | [13 empty] | Priloha_c._1_Kupni_smlouvy_technicka_specifikace_LMT-(III.)-018-2020
Vyplní se automaticky
Vyplní dodavatel
[5 empty] | [DOPLNÍ DODAVATEL] | [8 empty] | [DOPLNÍ DODAVATEL]
Položka | Název | Množství | Měrná jednotka [MJ] | Popis | Obchodní název + typ + délka záruky | Fakturace | Financováno z projektových finančních prostředků | Pokud financováno z projektových prostředků, pak DODAVATEL uvede NA FAKTURU: NÁZEV A ČÍSLO DOTAČNÍHO PROJEKTU | Obchodní podmínky NAD RÁMEC STANDARDNÍCH obchodních podmínek | Kontaktní osoba k převzetí zboží | Místo dodání | Maximální cena za jednotlivé položky v Kč BEZ DPH | MAXIMÁLNÍ CENA za měrnou jednotku (MJ) v Kč bez DPH | NABÍDKOVÁ CENA za měrnou jednotku (MJ) v Kč bez DPH | NABÍDKOVÁ CENA CELKEM v Kč bez DPH | VYHOVUJE / NEVYHOVUJE | CPV - výběr LABORATORNÍ A MĚŘÍCÍ TECHNIKA
1 | Osciloskop pro nízké kmitočty | 8 | ks | Digitální osciloskop pro smíšené signály se čtyřmi analogovými kanály se šířkou pásma min. 200MHz, vzorkovací frekvencí min. 2Gsps, vertikálním rozlišením min. 8bitů, vstupní impedancí min. 1MΩ/11pF, délkou paměti záznamu min. 100kpts/ch. Další parametry osciloskopu: 8 digitálních vstupů, barevný displej min. 8,5" s rozlišením minimálně 800x480, analýza sériových protokolů CAN, LIN, SPI, I²C ,RS232, RS485, nastavení vstupního rozsahu pro každý kanál nezávisle, rozhraní USB. Příslušenství pasivní sondy minimálně 200MHz. Prodloužená záruka minimálně 4 roky. Hmotnost přístroje max. 6 kg. Vnější rozměry do cca 400 x 250 x 150 mm. |  | Samostatná faktura | ANO | Název projektu: ERDF II projekt Západočeské univerzity v Plzni Číslo projektu: CZ.02.2.67/0.0/0.0/18_057/0013247 | Prodloužená záruka minimálně 4 roky. | Ing. Václav Koucký, CSc., Tel.: 37763 4235 | Univerzitní 26, 301 00 Plzeň, Fakulta elektrotechnická - Katedra aplikované elektroniky a telekomunikací, místnost EK 504 | 684800 | 85600 |  | 0 |  | 38342000-4 - Osciloskopy
Informace pro dodavatele: Pokud se dodavateli při zadávání jednotkových cen objeví text - "NEVYHOVUJE", znamená to překročení stanovené maximální nepřekročitelné nabídkové ceny, a to znamená nesplnění podmínek stanovených Zadavatelem. Pokud bude nabídka v této podobě podána Zadavateli, bude při posouzení vyřazena. | [12 empty] | CELKOVÁ MAXIMÁLNÍ CENA za celou VZ v Kč BEZ DPH | CELKOVÁ NABÍDKOVÁ CENA v Kč bez DPH
V případě, že se dodavatel při předání zboží na některá uvedená tel. čísla nedovolá, bude v takovém případě volat tel. 377 631 320, 377 631 325. | [12 empty] | 684800 | 0