## Laboratorní a měř. technika
Laboratorní a měřící technika (III.) 019 - 2020 (LMT-(III.)-019-2020) | [13 empty] | Priloha_c._1_Kupni_smlouvy_technicka_specifikace_LMT-(III.)-019-2020
Vyplní se automaticky
Vyplní dodavatel
[5 empty] | [DOPLNÍ DODAVATEL] | [8 empty] | [DOPLNÍ DODAVATEL]
Položka | Název | Množství | Měrná jednotka [MJ] | Popis | Obchodní název + typ | Fakturace | Financováno z projektových finančních prostředků | Pokud financováno z projektových prostředků, pak DODAVATEL uvede NA FAKTURU: NÁZEV A ČÍSLO DOTAČNÍHO PROJEKTU | Obchodní podmínky NAD RÁMEC STANDARDNÍCH obchodních podmínek | Kontaktní osoba k převzetí zboží | Místo dodání | Maximální cena za jednotlivé položky v Kč BEZ DPH | MAXIMÁLNÍ CENA za měrnou jednotku (MJ) v Kč bez DPH | NABÍDKOVÁ CENA za měrnou jednotku (MJ) v Kč bez DPH | NABÍDKOVÁ CENA CELKEM v Kč bez DPH | VYHOVUJE / NEVYHOVUJE | CPV - výběr LABORATORNÍ A MĚŘÍCÍ TECHNIKA
1 | Power Booster, 50V 5A (Výkonový zesilovač spektroskopie) | 1 | ks | Přístroj umožní měření impedančních spekter v rozsahu 0,1 Hz až 20 MHz. EIS bude schopna cyklické voltametrie. Přístroj umožní namáhání vzorku v rozsahu 0 - 5 A a 0 - 50 V. Software umožní tvorbu ekvivalentních okruhů, simulaci s libovolným ekvivalentním okruhem, grafický výstup naměřených dat a export dat v ASCII formátu a rozlišení reálné a imaginární části elektrické impedance. Zařízení musí být schopné komunikace s přístrojem Solartron SI 1287 Electrochemical Interface a Solartron SI 1260 Impedance/Gain-phase Analyzer. Zařízení musí umožnit řízení měření a znázornění výsledků měření pomocí jedno-kanálového nebo multi-kanálového software Zplot, ZView, CorrView a CorrWare. Z naměřených dat je možné exportovat Bodeho a Nyquistův diagram. Parametry: Rozsah elektrického napětí: -3 až + 50 V. Rozsah elektrického proudu: ±5 A. Frekvenční rozsah: 10 mikroHz až 100 kHz. Analytické metody: Swept sine analýza, Multi-sine / Rychlá Fourierova analýza, harmonická analýza. Analytické módy: cyklická voltametrie, potenciostatický mód, galvanostatický mód. Přesnost nastavení elektrického napětí: ±0,1% rozsahu. Přesnost nastavení elektrického proudu: ±0,1% rozsahu. Fyzické parametry: maximální rozměry (š*v*h) - max. 70*70*70 cm, maximální hmotnost do 40 kg. |  | Samostatná faktura | ANO | Název projektu: ERDF II projekt Západočeské univerzity v Plzni Číslo projektu: CZ.02.2.67/0.0/0.0/18_057/0013247 | Dodání zboží do 40 kalendářních dnů. | PhDr. Martin Tomáš, Ph.D., Tel.: 37763 4816 | Veleslavínova 42, 301 00 Plzeň, Centrum nových technologií a materiálů - Chemické procesy a biomateriály, místnost VC 120 | 374500 | 374500 |  | 0 |  | 38000000-5 - Laboratorní, optické a přesné přístroje a zařízení (mimo skel)
Informace pro dodavatele: Pokud se dodavateli při zadávání jednotkových cen objeví text - "NEVYHOVUJE", znamená to překročení stanovené maximální nepřekročitelné nabídkové ceny, a to znamená nesplnění podmínek stanovených Zadavatelem. Pokud bude nabídka v této podobě podána Zadavateli, bude při posouzení vyřazena. | [12 empty] | CELKOVÁ MAXIMÁLNÍ CENA za celou VZ v Kč BEZ DPH | CELKOVÁ NABÍDKOVÁ CENA v Kč bez DPH
V případě, že se dodavatel při předání zboží na některá uvedená tel. čísla nedovolá, bude v takovém případě volat tel. 377 631 320, 377 631 325. | [12 empty] | 374500 | 0