## AVT
AV technika II 006-2020 (AVT-(II.)-006-2020) | [13 empty] | Priloha_c._1_Kupni_smlouvy_technicka_specifikace_AVT-(II.)-006-2020
Vyplní se automaticky
Vyplní dodavatel
[5 empty] | [DOPLNÍ DODAVATEL] | [8 empty] | [DOPLNÍ DODAVATEL]
Položka | Název | Množství | Měrná jednotka [MJ] | Popis | Obchodní název + typ | Fakturace | Financováno z projektových finančních prostředků | Pokud financováno z projektových prostředků, pak DODAVATEL uvede NA FAKTURU: NÁZEV A ČÍSLO DOTAČNÍHO PROJEKTU | Kontaktní osoba ve věci technické specifikace | Kontaktní osoba k převzetí zboží | Místo dodání | Maximální cena za jednotlivé položky v Kč BEZ DPH | MAXIMÁLNÍ CENA za měrnou jednotku (MJ) v Kč bez DPH | NABÍDKOVÁ CENA za měrnou jednotku (MJ) v Kč bez DPH | NABÍDKOVÁ CENA CELKEM v Kč bez DPH | VYHOVUJE / NEVYHOVUJE | CPV - výběr AUDIOVIZUÁLNÍ TECHNIKA
1 | Zábleskový světelný zdroj | 2 | ks | Zařízení musí být kompaktní - elektrická i světelná část musí tvořit jeden celek. Výkon záblesku min. 1000 J. Akustická signalizace stavu nabití. Maximální doba cyklu nabití při 1000 J max. 1,0 s. Doba záblesku musí mít rozsah minimálně od 1/2900 s do 1/1400 s. Barvová teplota 5570 K +-250 K pro všechny výkonové stupně. Regulace: 8 f-stop po 1/10 stupně. Synchronizace: Kabelová, 5 VDC rozhraní 6,3 mm mono Jack. Bezdrátová - rádiovým signálem a světlem; integrovaná v zařízení. Integrované rozhraní Wi-Fi/možnost aktualizací firmware kabelově nebo bezdrátově. Ochrana světelného zdroje: ochranným sklem. Indikace stavu velikosti zábleskové energie, počtu záblesků pomocí LCD. Rychloupínač příslušenství. Statické světlo o příkonu min. 300 W, nastavitelné alespoň v těchto režimech: vypnuto, zapnuto, proporčně energii záblesku. Kompatibilita pro síťový vstup 230 V. Hmotnost max. 4 kg. |  | Společná faktura | ANO | Název projektu: LABIR-PAV / Předaplikační výzkum infračervených technologií Číslo projektu: CZ.02.1.01/0.0/0.0/18_069/0010018 | Ing. Aleš Franc, Ph.D., Tel.: 37763 4824 | Ing. Aleš Franc, Ph.D., Tel.: 37763 4824 | Teslova 11, 301 00 Plzeň, Nové technologie-výzkumné centrum, Termomechanika technologických procesů, budova H - místnost TH 214 | 63000 | 31500 |  | 0 |  | 38653100-8 - Blesky
2 | Reflektor | 2 | ks | Reflektor o průměru 7" hloubky min. 8 cm až max. 15 cm se stříbrnou odrazivou částí. Musí být kompatibilní se zábleskovým zdrojem viz položka č. 1, připojen rychloupínacím mechanismem. | [7 empty] | 3000 | 1500 |  | 0 |  | 38653100-8 - Blesky
Informace pro dodavatele: Pokud se dodavateli při zadávání jednotkových cen objeví text - "NEVYHOVUJE", znamená to překročení stanovené maximální nepřekročitelné nabídkové ceny, a to znamená nesplnění podmínek stanovených Zadavatelem. Pokud bude nabídka v této podobě podána Zadavateli, bude při posouzení vyřazena. | [12 empty] | CELKOVÁ MAXIMÁLNÍ CENA za celou VZ v Kč BEZ DPH | CELKOVÁ NABÍDKOVÁ CENA v Kč bez DPH
V případě, že se dodavatel při předání zboží na některá uvedená tel. čísla nedovolá, bude v takovém případě volat tel. 377 631 320, 377 631 325. | [12 empty] | 66000 | 0