## Laboratorní a měř. technika
Laboratorní a měřící technika (III.) 023 - 2020 (LMT-(III.)-023-2020) | [13 empty] | Priloha_c._1_Kupni_smlouvy_technicka_specifikace_LMT-(III.)-023-2020
Vyplní se automaticky
Vyplní dodavatel
[5 empty] | [DOPLNÍ DODAVATEL] | [8 empty] | [DOPLNÍ DODAVATEL]
Položka | Název | Množství | Měrná jednotka [MJ] | Popis | Obchodní název + typ | Fakturace | Financováno z projektových finančních prostředků | Pokud financováno z projektových prostředků, pak DODAVATEL uvede NA FAKTURU: NÁZEV A ČÍSLO DOTAČNÍHO PROJEKTU | Obchodní podmínky NAD RÁMEC STANDARDNÍCH obchodních podmínek | Kontaktní osoba k převzetí zboží | Místo dodání | Maximální cena za jednotlivé položky v Kč BEZ DPH | MAXIMÁLNÍ CENA za měrnou jednotku (MJ) v Kč bez DPH | NABÍDKOVÁ CENA za měrnou jednotku (MJ) v Kč bez DPH | NABÍDKOVÁ CENA CELKEM v Kč bez DPH | VYHOVUJE / NEVYHOVUJE | CPV - výběr LABORATORNÍ A MĚŘÍCÍ TECHNIKA
1 | Spínaný laboratorní síťový zdroj | 1 | ks | Spínaný laboratorní síťový zdroj vhodný pro bezpotenciálové stejnosměrné zdroje napětí pro napájení spotřebičů s malou spotřebou s napájecím (vstupním) napětím 100 až 240 VAC; 50/60 Hz. a) Laboratorní zdroj má minimálně tyto parametry: • výstupní napětí 1 - 36V • výstupní proud 0 - 10A b) Výstupní parametry zdroje musí být přehledně zobrazovány na dvou displejích s krokem regulace parametrů minimálně 1/10V a 1/10A. Plynulé nastavení proudu a napětí se provádí samostatnými otočnými regulátory pro proud a napětí, které umožňují rychlé a dostatečně přesné nastavení. Digitální ovládání umožňuje nastavení ve 2 stupních: hrubě a jemně. c) Laboratorní zdroj musí být vybavený nastavitelným výstupem na čelním panelu, který dodává proud až 5A. Přípojka na čelním panelu má 4 mm bezpečnostní zdířky. d) Laboratorní zdroj je vybaven výstupem na zadní straně, který dodává proudy až do jmenovité hodnoty (dle bodu a)). Na zadním panelu jsou zdířky se závitem. e) Laboratorní zdroj musí umožňovat nastavení omezení proudu pro režim konstantního proudu bez použití jumperu. f) Laboratorní zdroj umožňují řízení pomocí USB a musí být vybaven USB přípojkou na zadní straně. Software k ovládání je součástí balení. g) Součástí balení musí být síťový kabel, USB kabel a zástrčka pro připojení na dálku. |  | Samostatná faktura | ANO | Název projektu: Výpočetní a experimentální design pokročilých materiálů s novými funkcionalitami (VEDPMNF) Číslo projektu: CZ.02.1.01/0.0/0.0/15_003/0000358 | Dodání zboží do místa plnění do 5 kalendářních týdnů od dojití výzvy k plnění smlouvy. | Ing. David Lávička, Ph.D., Tel.: 377634712, 605 726 363 | Teslova 9a, 301 00 Plzeň, Nové technologie-výzkumné centrum, místnost TG 104 | 6800 | 6800 |  | 0 |  | 31600000-2 - Elektrické zařízení a přístroje
Informace pro dodavatele: Pokud se dodavateli při zadávání jednotkových cen objeví text - "NEVYHOVUJE", znamená to překročení stanovené maximální nepřekročitelné nabídkové ceny, a to znamená nesplnění podmínek stanovených Zadavatelem. Pokud bude nabídka v této podobě podána Zadavateli, bude při posouzení vyřazena. | [12 empty] | CELKOVÁ MAXIMÁLNÍ CENA za celou VZ v Kč BEZ DPH | CELKOVÁ NABÍDKOVÁ CENA v Kč bez DPH
V případě, že se dodavatel při předání zboží na některá uvedená tel. čísla nedovolá, bude v takovém případě volat tel. 377 631 320, 377 631 325. | [12 empty] | 6800 | 0