## Laboratorní a měř. technika
Laboratorní a měřící technika (III.) 021 - 2020 (LMT-(III.)-021-2020) | [13 empty] | Priloha_c._1_Kupni_smlouvy_technicka_specifikace_LMT-(III.)-021-2020
Vyplní se automaticky
Vyplní dodavatel
[5 empty] | [DOPLNÍ DODAVATEL] | [8 empty] | [DOPLNÍ DODAVATEL]
Položka | Název | Množství | Měrná jednotka [MJ] | Popis | Obchodní název + typ | Fakturace | Financováno z projektových finančních prostředků | Pokud financováno z projektových prostředků, pak DODAVATEL uvede NA FAKTURU: NÁZEV A ČÍSLO DOTAČNÍHO PROJEKTU | Obchodní podmínky NAD RÁMEC STANDARDNÍCH obchodních podmínek | Kontaktní osoba k převzetí zboží | Místo dodání | Maximální cena za jednotlivé položky v Kč BEZ DPH | MAXIMÁLNÍ CENA za měrnou jednotku (MJ) v Kč bez DPH | NABÍDKOVÁ CENA za měrnou jednotku (MJ) v Kč bez DPH | NABÍDKOVÁ CENA CELKEM v Kč bez DPH | VYHOVUJE / NEVYHOVUJE | CPV - výběr LABORATORNÍ A MĚŘÍCÍ TECHNIKA
1 | Tvrdoměr | 1 | ks | Přístroj na automatizované měření tvrdosti metodami Micro Vickers, Knoop a Brinell. Zkušební zatížení od maximálně 1g až po minimálně 31 kg. Plně motorizovaný ve všech třech osách s možností automatického měření. Motorizovaná hlava s min. 4 pozicemi pro objektiv a 2 pro vnikající tělíska. Přehledová kamera se zoomem. Kamera pro měření vtisku minimálně s rozlišením 18Mpx. Automatické ostření v ose Z. Automatické i manuální vyhodnocování tvrdosti. LED osvětlení pro nasvícení. Automatická regulace jasu a kontrastu. Dotyková obrazovka pro obsluhu s minimální úhlopříčkou 15". Integrované PC s parametry: minimálně 120 GB disk typu SSD, operační systém Windows kvůli snazší kompatibilitě, rozhraní RJ45 LAN, USB, HDMI, Wi-Fi. Konfigurační a měřící software v českém jazyce včetně tvorby zkušebních protokolů. Přednastavitelné testovací programy. Kalibrované digitální přiblížení. Vícebodové měření s přednastavením vlastních šablon měřených bodů. Součástí dodávky tvrdoměru musejí být i: objektivy 2.5x, 10x, 20x a 50x, software s rozšířením CHD, SHD, NHD, motorizovaný CNC stolek s posuvem alespoň 100x100 mm s vysokým rozlišením minimálně 0.003 mm, akreditovaná kalibrace, uvedení do provozu a zaškolení na místě - min. 2 osoby. |  | Samostatná faktura | ANO | Název projektu: ERDF II projekt Západočeské univerzity v Plzni Číslo projektu: CZ.02.2.67/0.0/0.0/18_057/0013247 | Včetně uvedení do provozu a zaškolení na místě - min. 2 osoby. Dodání zboží do 60ti kalendářních dnů od dojití výzvy k plnění smlouvy. | doc. Ing. Václav Kotlan, Ph.D., Tel.: 37763 4651 | Univerzitní 26, 301 00 Plzeň, Fakulta elektrotechnická - Katedra teoretické elektrotechniky, místnost EK 613 | 979968 | 979968 |  | 0 |  | 38300000-8 - Měřicí přístroje
Informace pro dodavatele: Pokud se dodavateli při zadávání jednotkových cen objeví text - "NEVYHOVUJE", znamená to překročení stanovené maximální nepřekročitelné nabídkové ceny, a to znamená nesplnění podmínek stanovených Zadavatelem. Pokud bude nabídka v této podobě podána Zadavateli, bude při posouzení vyřazena. | [12 empty] | CELKOVÁ MAXIMÁLNÍ CENA za celou VZ v Kč BEZ DPH | CELKOVÁ NABÍDKOVÁ CENA v Kč bez DPH
V případě, že se dodavatel při předání zboží na některá uvedená tel. čísla nedovolá, bude v takovém případě volat tel. 377 631 320, 377 631 325. | [12 empty] | 979968 | 0