## Laboratorní a měř. technika
Laboratorní a měřící technika (III.) 029 - 2020 (LMT-(III.)-029-2020) | [13 empty] | Priloha_c._1_Kupni_smlouvy_technicka_specifikace_LMT-(III.)-029-2020
Vyplní se automaticky
Vyplní dodavatel
[5 empty] | [DOPLNÍ DODAVATEL] | [8 empty] | [DOPLNÍ DODAVATEL]
Položka | Název | Množství | Měrná jednotka [MJ] | Popis | Obchodní název + typ + délka záruky | Fakturace | Financováno z projektových finančních prostředků | Pokud financováno z projektových prostředků, pak DODAVATEL uvede NA FAKTURU: NÁZEV A ČÍSLO DOTAČNÍHO PROJEKTU | Obchodní podmínky NAD RÁMEC STANDARDNÍCH obchodních podmínek | Kontaktní osoba k převzetí zboží | Místo dodání | Maximální cena za jednotlivé položky v Kč BEZ DPH | MAXIMÁLNÍ CENA za měrnou jednotku (MJ) v Kč bez DPH | NABÍDKOVÁ CENA za měrnou jednotku (MJ) v Kč bez DPH | NABÍDKOVÁ CENA CELKEM v Kč bez DPH | VYHOVUJE / NEVYHOVUJE | CPV - výběr LABORATORNÍ A MĚŘÍCÍ TECHNIKA
1 | Diferenční skenovací kalorimetrie (DSC) | 1 | ks | DSC (diferenční srovnávací kalorimetr) s teplotním rozsahem minimálně od teploty laboratoře do 1 500 °C. DSC musí byt vybaveno korekcí na změnu hmotnosti a snadno dostupným a zřetelným barevným dotekovým displejem, který umožňuje ovládání základních funkcí přístroje a zobrazování měřených signálů v reálném čase. Přístroj DSC musí obsahovat teplotní modulaci za účelem měření tepelné kapacity se sinusoidním průběhem s amplitudou od +/- 0,01 až +/-10 °C a periodou od 10 do 1 000 sekund. Přístroj DSC musí obsahovat TGA teplotní modulaci +/- 0,01 až +/-10°C a periodou od 100 do 1000 sekund za účelem získání kinetických parametrů. Software pak počítá a zobrazuje kontinuálně v reálném čase minimálně tyto parametry: Aktivační energii, Pre-exponenciální faktor, Modulovanou teplotu. Software pro řízení přístroje i vyhodnocování dat s neomezenou licencí pro počet uživatelů i off-line instalací. Musí obsahovat autosampler na minimálně 30 pozic, který umožňuje současně použití různých referenčních vzorkovnic v jakékoliv pozici autosampleru. Plynová jednotka pro minimálně dva plyny, musí být digitálně řízená jako integrální součást přístroje DSC. Přídavná plynová jednotka pro další dva plyny musí umožnit plynulé míchání binárních plynných směsí během experimentu nastavitelné v ovládacím programu. Parametry: Teplota 1500°C musí být skutečná teplota vzorku ne pouze hodnota termočlánku v pícce. Citlivost vah 0,1 mikrogramu nebo lepší. Rozlišení signálu vah 0,01 mikrogramu nebo lepší. Dynamický rozsah vah 200 mg nebo větší. Vakuum min. 50 mikroTorr. DSC citlivost 4 mikrowatt nebo lepší. Drift základní linie menší než 50 mikrogramů pro rozsah okolní teplota až 1000°C a menší než 50 mikrogramů v intervalu od 1000°C do 1500°C. Lineárně řízená ohřevná rychlost od 0,1 do 100°C/min pro rozsah okolní teplota až 1000°C. Chlazení pícky z 1500°c na 50°C za méně než 40 min. Korekce změny hmotnosti TGA během měření. Simultánní měření dvou vzorků v jednom programu. Horizontální duální uspořádání vah pro DSC . Umožňuje nezávislé simultánní TGA měření dvou různých vzorků při témže teplotním programu (systém musí mít dvoje váhy). Minimálně tři vysokorozlišovací režimy měření TGA: krokový izotermální, dynamická ohřevná rychlost, konstantní reakční rychlost. Přístroj musí provádět v reálném čase zpracování hodnot z modulovaného měření a zobrazovat v reálném čase také vratnou složku signálu tepelné kapacity. Toto měření tepelné kapacity nevyžaduje žádné předchozí měření základní linie a její odečet. Včetně příslušenství: Řídící jednotka - PC. Fitinky a trubičky pro připojení na plynů. Náhradní vysokoteplotní pícka. Instalace a zaškolení. Poinstalační výuka a aplikační školení. Vzdálená diagnostika. Min. 2 roky záruky na vše. Min. 5 let záruky na pícku. Podkladová deska pod přístroj s antivibrační vložkou. Redukční ventil. |  | Samostatná faktura | ANO | Název projektu: ERDF II projekt Západočeské univerzity v Plzni Číslo projektu: CZ.02.2.67/0.0/0.0/18_057/0013247 | Dodání zboží do 60 kalendářních dnů. Včetně instalace a zaškolení, poinstalační výuky a aplikačního školení. Vzdálená diagnostika. Min. 2 roky záruky na vše. Min. 5 let záruky na pícku. | Ing. Tomáš Kovářík, Ph.D., Tel.: 37763 4808 | Veleslavínova 42, 301 00 Plzeň, Centrum nových technologií a materiálů - Chemické procesy a biomateriály, místnost VC 116 | 1535000 | 1535000 |  | 0 |  | 38000000-5 - Laboratorní, optické a přesné přístroje a zařízení (mimo skel)
Informace pro dodavatele: Pokud se dodavateli při zadávání jednotkových cen objeví text - "NEVYHOVUJE", znamená to překročení stanovené maximální nepřekročitelné nabídkové ceny, a to znamená nesplnění podmínek stanovených Zadavatelem. Pokud bude nabídka v této podobě podána Zadavateli, bude při posouzení vyřazena. | [12 empty] | CELKOVÁ MAXIMÁLNÍ CENA za celou VZ v Kč BEZ DPH | CELKOVÁ NABÍDKOVÁ CENA v Kč bez DPH
V případě, že se dodavatel při předání zboží na některá uvedená tel. čísla nedovolá, bude v takovém případě volat tel. 377 631 320, 377 631 325. | [12 empty] | 1535000 | 0