## Rekapitulace stavby
Export Komplet | [24 empty] | VZ | 2.0 | ZAMOK |  |  |  |  | False | False | {dafcd4ef-508f-431b-ab76-414128dd50a4}
[31 empty] | 0,01 | 21
[31 empty] | 0,01 | 15
|  | REKAPITULACE STAVBY | [15 empty] | v --- níže se nacházejí doplnkové a pomocné údaje k sestavám --- v | [11 empty] | Návod na vyplnění | 0,001
|  | Kód: |  |  |  |  | _20021plat | [22 empty] | Měnit lze pouze buňky se žlutým podbarvením! 1) v Rekapitulaci stavby vyplňte údaje o Uchazeči (přenesou se do ostatních sestav i v jiných listech) 2) na vybraných listech vyplňte v sestavě Soupis prací ceny u položek | 0,01
|  | Stavba: |  |  |  |  | Stavební úpravy pro zřízení mateřské školky v objektu Baarova 36, Plzeň | [23 empty] | 0,01
|  | KSO: |  |  |  |  | 801 31 | [6 empty] | CC-CZ: |  | 126 | [14 empty] | 0,01
|  | Místo: |  |  |  |  | 8202/3 (Stavební objekt č. p. 2435), 8202/2 | [6 empty] | Datum: |  | 9. 3. 2020 | [14 empty] | 0,01
|  | CZ-CPV: |  |  |  |  | 50000000-5 | [6 empty] | CZ-CPA: |  | 41.00.28 | [14 empty] | 0,01
|  | Zadavatel: | [11 empty] | IČ: | [16 empty] | 0,1
|  |  | Západočeská univerzita v Plzni, Univerzitní 2732/8 | [10 empty] | DIČ: | [16 empty] | 0,1
0,1
|  | Uchazeč: | [11 empty] | IČ: |  | Vyplň údaj | [14 empty] | 0,1
|  |  | Vyplň údaj | [10 empty] | DIČ: |  | Vyplň údaj | [14 empty] | 0,1
False
|  | Projektant: | [11 empty] | IČ: |  | 25229869 | [14 empty] | False
|  |  | ATELIER SOUKUP OPL ŠVEHLA s.r.o., Klatovská třída | [10 empty] | DIČ: | [16 empty] | True
0,01
|  | Zpracovatel: | [11 empty] | IČ: | [16 empty] | 0,01
[14 empty] | DIČ: | [16 empty] | False
Poznámka:
Soupis prací je sestaven s využitím Cenové soustavy ÚRS. Položky, které pochází z této cenové soustavy, jsou ve sloupci 'Cenová soustava' označeny popisem 'CS ÚRS' a úrovní příslušného kalendářního pololetí. Veškeré další informace vymezující popis a podmínky použití těchto položek z Cenové soustavy, které nejsou uvedeny přímo v soupisu prací, jsou neomezeně dálkově k dispozici na www.cs-urs.cz, sekce Cenové a technické podmínky.
|  | Cena bez DPH | [11 empty] | 0
[8 empty] | Sazba daně |  | Základ daně |  |  |  | Výše daně
|  | DPH |  | základní |  |  |  | 21% |  | 0 |  |  |  | 0
|  |  |  | snížená |  |  |  | 15% |  | 0 |  |  |  | 0
|  |  |  | zákl. přenesená |  |  |  | 21% |  | 0 |  |  |  | 0
|  |  |  | sníž. přenesená |  |  |  | 15% |  | 0 |  |  |  | 0
|  |  |  | nulová |  |  |  | 0% |  | 0 |  |  |  | 0
|  | Cena s DPH | [6 empty] | v |  | CZK |  |  | 0
REKAPITULACE OBJEKTŮ STAVBY A SOUPISŮ PRACÍ
| Kód: | [6 empty] | _20021plat
| Stavba: | [6 empty] | Stavební úpravy pro zřízení mateřské školky v objektu Baarova 36, Plzeň
| Místo: | [6 empty] | 8202/3 (Stavební objekt č. p. 2435), 8202/2 |  |  |  |  | Datum: |  | 9. 3. 2020
| Zadavatel: | [6 empty] | Západočeská univerzita v Plzni, Univerzitní 2732/8 |  |  |  |  | Projektant: |  | ATELIER SOUKUP OPL ŠVEHLA s.r.o., Klatovská třída |  |  | Informatívní údaje z listů zakázek
| Uchazeč: | [11 empty] | Zpracovatel:
| Kód |  |  |  | Popis | [6 empty] | Cena bez DPH [CZK] |  |  |  | Cena s DPH [CZK] | Typ | z toho Ostat. náklady [CZK] | DPH [CZK] | Normohodiny [h] | DPH základní [CZK] | DPH snížená [CZK] | DPH základní přenesená [CZK] | DPH snížená přenesená [CZK] | Základna DPH základní | Základna DPH snížená | Základna DPH zákl. přenesená | Základna DPH sníž. přenesená | Základna DPH nulová
| Náklady stavby celkem | [10 empty] | 0 |  |  |  | 0 |  | 0 | 0 | 0 | 0 | 0 | 0 | 0 | 0 | 0 | 0 | 0 | 0 |  | D | 0 | ###NOIMPORT### | IMPORT | {dafcd4ef-508f-431b-ab76-414128dd50a4} | {00000000-0000-0000-0000-000000000000} | 801 31
/ |  | D.1.1 |  |  |  | ARCHITEKTONICKO-STAVEBNÍ ŘEŠENÍ | [5 empty] | 0 |  |  |  | 0 | STA | 0 | 0 | 0 | 0 | 0 | 0 | 0 | 0 | 0 | 0 | 0 | 0 |  |  | 1 |  | IMPORT | {137caa71-ddf0-407f-a9b5-a27a1240bf9f} | {dafcd4ef-508f-431b-ab76-414128dd50a4} |  | 2
/ |  | D.1.2 |  |  |  | STAVEBNĚ KONSTRUKČNÍ ŘEŠENÍ | [5 empty] | 0 |  |  |  | 0 | STA | 0 | 0 | 0 | 0 | 0 | 0 | 0 | 0 | 0 | 0 | 0 | 0 |  |  | 1 |  | IMPORT | {2e402cbe-481d-4e35-85ed-c79494ff5506} | {dafcd4ef-508f-431b-ab76-414128dd50a4} |  | 2
/ |  | D.1.3 |  |  |  | POŽÁRNĚ BEZPEČNOSTNÍ ŘEŠENÍ | [5 empty] | 0 |  |  |  | 0 | STA | 0 | 0 | 0 | 0 | 0 | 0 | 0 | 0 | 0 | 0 | 0 | 0 |  |  | 1 |  | IMPORT | {4dd60917-0702-4ccc-b3ac-b1dd5ee15cff} | {dafcd4ef-508f-431b-ab76-414128dd50a4} |  | 2
|  | D.1.4 |  |  |  | TECHNIKA PROSTŘEDÍ STAVEB | [5 empty] | 0 |  |  |  | 0 | STA | 0 | 0 | 0 | 0 | 0 | 0 | 0 | 0 | 0 | 0 | 0 | 0 |  | D | 1 | ###NOIMPORT### | IMPORT | {73df3a4b-843e-4644-bcea-3451ce292131} | {dafcd4ef-508f-431b-ab76-414128dd50a4} |  | 2
/ |  |  | D.1.4.a |  |  |  | Zdravotně technické instalace |  |  |  |  | 0 |  |  |  | 0 | Soupis | 0 | 0 | 0 | 0 | 0 | 0 | 0 | 0 | 0 | 0 | 0 | 0 |  |  | 2 |  | IMPORT | {ba97cea6-afef-40c5-add6-1a277aa4868e} | {73df3a4b-843e-4644-bcea-3451ce292131}
/ |  |  | D.1.4.b |  |  |  | Vzduchotechnika |  |  |  |  | 0 |  |  |  | 0 | Soupis | 0 | 0 | 0 | 0 | 0 | 0 | 0 | 0 | 0 | 0 | 0 | 0 |  |  | 2 |  | IMPORT | {53e36836-1dce-47fd-bb1d-1c079b944e3a} | {73df3a4b-843e-4644-bcea-3451ce292131}
/ |  |  | D.1.4.c |  |  |  | Vytápění |  |  |  |  | 0 |  |  |  | 0 | Soupis | 0 | 0 | 0 | 0 | 0 | 0 | 0 | 0 | 0 | 0 | 0 | 0 |  |  | 2 |  | IMPORT | {e878f599-9ead-4959-bb34-ed35afeee45c} | {73df3a4b-843e-4644-bcea-3451ce292131}
|  |  | D.1.4.e |  |  |  | Silnoproudá elektrotechnika vč. ochrany před bleskem |  |  |  |  | 0 |  |  |  | 0 | Soupis | 0 | 0 | 0 | 0 | 0 | 0 | 0 | 0 | 0 | 0 | 0 | 0 |  | D | 2 | ###NOIMPORT### | IMPORT | {f7354834-e21b-4e53-9247-36c084c0823b} | {73df3a4b-843e-4644-bcea-3451ce292131}
/ |  |  |  | materiál |  |  |  | materiál |  |  |  | 0 |  |  |  | 0 | Soupis | 0 | 0 | 0 | 0 | 0 | 0 | 0 | 0 | 0 | 0 | 0 | 0 |  |  | 3 |  | IMPORT | {a4010c6c-2bcb-431d-aabf-98989014fb76} | {f7354834-e21b-4e53-9247-36c084c0823b}
/ |  |  |  | montáž |  |  |  | montáž |  |  |  | 0 |  |  |  | 0 | Soupis | 0 | 0 | 0 | 0 | 0 | 0 | 0 | 0 | 0 | 0 | 0 | 0 |  |  | 3 |  | IMPORT | {b9b426b7-e5ae-4496-a968-babf22db70f2} | {f7354834-e21b-4e53-9247-36c084c0823b}
|  |  | D.1.4.f |  |  |  | Elektronické komunikace |  |  |  |  | 0 |  |  |  | 0 | Soupis | 0 | 0 | 0 | 0 | 0 | 0 | 0 | 0 | 0 | 0 | 0 | 0 |  | D | 2 | ###NOIMPORT### | IMPORT | {5a66d22c-3b72-47c5-a2da-418363b68cc3} | {73df3a4b-843e-4644-bcea-3451ce292131}
/ |  |  |  | PZTS |  |  |  | PZTS |  |  |  | 0 |  |  |  | 0 | Soupis | 0 | 0 | 0 | 0 | 0 | 0 | 0 | 0 | 0 | 0 | 0 | 0 |  |  | 3 |  | IMPORT | {76f42f51-4cc2-4331-85c6-4944b2a6b3cf} | {5a66d22c-3b72-47c5-a2da-418363b68cc3}
/ |  |  |  | Dom videotelefon |  |  |  | Dom videotelefon |  |  |  | 0 |  |  |  | 0 | Soupis | 0 | 0 | 0 | 0 | 0 | 0 | 0 | 0 | 0 | 0 | 0 | 0 |  |  | 3 |  | IMPORT | {711ac021-8f84-4b20-82f2-d6466fa6e2fb} | {5a66d22c-3b72-47c5-a2da-418363b68cc3}
/ |  |  |  | datové rozvody |  |  |  | datové rozvody |  |  |  | 0 |  |  |  | 0 | Soupis | 0 | 0 | 0 | 0 | 0 | 0 | 0 | 0 | 0 | 0 | 0 | 0 |  |  | 3 |  | IMPORT | {59ace4f7-69ed-42ed-8b01-3e1c7eb0d2aa} | {5a66d22c-3b72-47c5-a2da-418363b68cc3}
/ |  | 000 |  |  |  | VON - Vedlější a ostatní náklady stavby | [5 empty] | 0 |  |  |  | 0 | STA | 0 | 0 | 0 | 0 | 0 | 0 | 0 | 0 | 0 | 0 | 0 | 0 |  |  | 1 |  | IMPORT | {0032477c-f5e4-4738-929c-c0650fe2a5fe} | {dafcd4ef-508f-431b-ab76-414128dd50a4} |  | 2

## D.1.1 - ARCHITEKTONICKO-S...
{137caa71-ddf0-407f-a9b5-a27a1240bf9f}
2
| KRYCÍ LIST SOUPISU PRACÍ | [7 empty] | v --- níže se nacházejí doplnkové a pomocné údaje k sestavám --- v | [8 empty] | False
Stavba:
Stavební úpravy pro zřízení mateřské školky v objektu Baarova 36, Plzeň
Objekt:
D.1.1 - ARCHITEKTONICKO-STAVEBNÍ ŘEŠENÍ
| KSO: |  |  |  |  | CC-CZ:
| Místo: |  | 8202/3 (Stavební objekt č. p. 2435), 8202/2 |  |  | Datum: | 9. 3. 2020
| Zadavatel: |  |  |  |  | IČ:
|  | Západočeská univerzita v Plzni, Univerzitní 2732/8 |  |  |  | DIČ:
| Uchazeč: |  |  |  |  | IČ: | Vyplň údaj
|  | Vyplň údaj |  |  |  | DIČ: | Vyplň údaj
| Projektant: |  |  |  |  | IČ: | 25229869
|  | ATELIER SOUKUP OPL ŠVEHLA s.r.o., Klatovská třída |  |  |  | DIČ:
| Zpracovatel: |  |  |  |  | IČ:
DIČ:
Poznámka:
Soupis prací je sestaven s využitím Cenové soustavy ÚRS. Položky, které pochází z této cenové soustavy, jsou ve sloupci 'Cenová soustava' označeny popisem 'CS ÚRS' a úrovní příslušného kalendářního pololetí. Veškeré další informace vymezující popis a podmínky použití těchto položek z Cenové soustavy, které nejsou uvedeny přímo v soupisu prací, jsou neomezeně dálkově k dispozici na www.cs-urs.cz, sekce Cenové a technické podmínky.
| Cena bez DPH | [5 empty] | 0
|  |  | Základ daně |  |  | Sazba daně | Výše daně
| DPH | základní | 0 |  |  | 21% | 0
|  | snížená | 0 |  |  | 15% | 0
|  | zákl. přenesená | 0 |  |  | 21% | 0
|  | sníž. přenesená | 0 |  |  | 15% | 0
|  | nulová | 0 |  |  | 0% | 0
| Cena s DPH |  |  | v | CZK |  | 0
REKAPITULACE ČLENĚNÍ SOUPISU PRACÍ
Stavba:
Stavební úpravy pro zřízení mateřské školky v objektu Baarova 36, Plzeň
Objekt:
D.1.1 - ARCHITEKTONICKO-STAVEBNÍ ŘEŠENÍ
Místo: |  |  | 8202/3 (Stavební objekt č. p. 2435), 8202/2 |  |  | Datum: | 9. 3. 2020
Zadavatel: |  |  | Západočeská univerzita v Plzni, Univerzitní 2732/8 |  |  | Projektant: | ATELIER SOUKUP OPL ŠVEHLA s.r.o., Klatovská třída
Uchazeč: |  |  | Vyplň údaj |  |  | Zpracovatel:
Kód dílu - Popis | [6 empty] | Cena celkem [CZK]
Náklady stavby celkem | [6 empty] | 0 | [11 empty] | -1
| HSV - Práce a dodávky HSV | [5 empty] | 0
| 1 - Zemní práce | [5 empty] | 0
| 3 - Svislé a kompletní konstrukce | [5 empty] | 0
| 4 - Vodorovné konstrukce | [5 empty] | 0
| 5 - Komunikace | [5 empty] | 0
| 6 - Úpravy povrchů, podlahy a osazování výplní | [5 empty] | 0
| 9 - Ostatní konstrukce a práce-bourání | [5 empty] | 0
| 997 - Přesun sutě | [5 empty] | 0
| 998 - Přesun hmot | [5 empty] | 0
| PSV - Práce a dodávky PSV | [5 empty] | 0
| 711 - Izolace proti vodě, vlhkosti a plynům | [5 empty] | 0
| 714 - Akustická a protiotřesová opatření | [5 empty] | 0
| 725 - Zdravotechnika - zařizovací předměty | [5 empty] | 0
| 763 - Konstrukce suché výstavby | [5 empty] | 0
| 764 - Konstrukce klempířské | [5 empty] | 0
| 766 - Konstrukce truhlářské | [5 empty] | 0
| 767 - Konstrukce zámečnické | [5 empty] | 0
| 771 - Podlahy z dlaždic | [5 empty] | 0
| 776 - Podlahy povlakové | [5 empty] | 0
| 777 - Podlahy lité | [5 empty] | 0
| 781 - Dokončovací práce - obklady | [5 empty] | 0
| 783 - Dokončovací práce - nátěry | [5 empty] | 0
| 784 - Dokončovací práce - malby a tapety | [5 empty] | 0
| 786 - Dokončovací práce - čalounické úpravy | [5 empty] | 0
| 787 - Dokončovací práce - zasklívání | [5 empty] | 0
| 791 - Zařízení velkokuchyní | [5 empty] | 0
| HZS - Hodinové zúčtovací sazby | [5 empty] | 0
| VRN - Vedlejší rozpočtové náklady | [5 empty] | 0
| VRN9 - Ostatní náklady | [5 empty] | 0
SOUPIS PRACÍ
Stavba:
Stavební úpravy pro zřízení mateřské školky v objektu Baarova 36, Plzeň
Objekt:
D.1.1 - ARCHITEKTONICKO-STAVEBNÍ ŘEŠENÍ
Místo: |  |  | 8202/3 (Stavební objekt č. p. 2435), 8202/2 |  |  | Datum: | 9. 3. 2020
Zadavatel: |  |  | Západočeská univerzita v Plzni, Univerzitní 2732/8 |  |  | Projektant: | ATELIER SOUKUP OPL ŠVEHLA s.r.o., Klatovská třída
Uchazeč: |  |  | Vyplň údaj |  |  | Zpracovatel:
PČ | Typ | Kód | Popis | MJ | Množství | J.cena [CZK] | Cena celkem [CZK] | Cenová soustava |  | DPH | J. Nh [h] | Nh celkem [h] | J. hmotnost [t] | Hmotnost celkem [t] | J. suť [t] | Suť Celkem [t]
Náklady soupisu celkem | [6 empty] | 0 |  |  |  |  | 0 |  | 114.9491 |  | 141.6772 |  | D | -1 | [10 empty] | 0
| D | HSV | Práce a dodávky HSV |  |  |  | 0 |  |  |  |  | 0 |  | 70.4464 |  | 123.0757 | 1 | D | 0 |  |  |  | ROZPOCET | [6 empty] | 0
| D | 1 | Zemní práce |  |  |  | 0 |  |  |  |  | 0 |  | 0 |  | 1.883 | 1 | D | 1 |  |  |  | ROZPOCET | [6 empty] | 0
1 | K | 113106121 | Rozebrání dlažeb komunikací pro pěší s přemístěním hmot na skládku na vzdálenost do 3 m nebo s naložením na dopravní prostředek s ložem z kameniva nebo živice a s jakoukoliv výplní spár ručně z betonových nebo kameninových dlaždic, desek nebo tvarovek | m2 | 2.1 |  | 0 | CS ÚRS 2020 01 |  | základní |  | 0 | 0 | 0 | 0.255 | 0.5355 | 4 | K | 2 |  |  |  | ROZPOCET | 0 | 0 | 0 | 0 | 0 | 1 | 0 | 4 | 1893763022
| PSC |  | Poznámka k souboru cen: 1. Ceny jsou určeny pro rozebrání dlažeb včetně odstranění lože. 2. Ceny nelze použít pro rozebrání dlažeb uložených do betonového lože nebo do cementové malty, které se oceňují cenami pro odstranění podkladů nebo krytů z betonu prostého souboru cen 113 10-7. Pro volbu těchto cen je rozhodující tloušťka bourané dlažby včetně lože nebo podkladu. 3. V cenách nejsou započteny náklady na popř. nutné očištění: a) dlažebních nebo mozaikových kostek, které se oceňuje cenami souboru cen 979 07-11 Očištění vybouraných dlažebních kostek části C01, b) betonových, kameninových nebo kamenných desek nebo dlaždic, které se oceňuje cenami souboru cen 979 0 . - . . Očištění vybouraných obrubníků, krajníků, desek nebo dílců části C01. 4. Přemístění vybourané dlažby včetně materiálu z lože a spár na vzdálenost přes 3 m se oceňuje cenami souborů cen 997 22-1 Vodorovná doprava suti a vybouraných hmot. | [14 empty] | PSC | 2
| VV |  | demontáž okapového chodníčku | [14 empty] | VV | 2 | 1 | True | 0 | ROZPOCET
| VV |  | 3,5*0,6 |  | 2.1 | [12 empty] | VV | 2 | 2 | True | 1 | ROZPOCET
2 | K | 113107112 | Odstranění podkladů nebo krytů ručně s přemístěním hmot na skládku na vzdálenost do 3 m nebo s naložením na dopravní prostředek z kameniva těženého, o tl. vrstvy přes 100 do 200 mm | m2 | 2.1 |  | 0 | CS ÚRS 2020 01 |  | základní |  | 0 | 0 | 0 | 0.3 | 0.63 | 4 | K | 2 |  |  |  | ROZPOCET | 0 | 0 | 0 | 0 | 0 | 1 | 0 | 4 | -1855699084
| PSC |  | Poznámka k souboru cen: 1. Pro volbu cen z hlediska množství se uvažuje každá souvisle odstraňovaná plocha krytu nebo podkladu stejného druhu samostatně. Odstraňuje-li se několik vrstev vozovky najednou, jednotlivé vrstvy se oceňují každá samostatně. 2. Ceny a) –7111 až –7113, –7151 až -7153, -7211 až -7213 a -7311 až -7313 lze použít i pro odstranění podkladů nebo krytů ze štěrkopísku, škváry, strusky nebo z mechanicky zpevněných zemin, b) –7121 až 7125, –7161 až -7165, -7221 až -7225 a -7321 až -7325 lze použít i pro odstranění podkladů nebo krytů ze zemin stabilizovaných vápnem, c) –7130 až -7134, –7170 až -7174, –7230 až -7234 a -7330 až -7334 lze použít i pro odstranění dlažeb uložených do betonového lože a dlažeb z mozaiky uložených do cementové malty nebo podkladu ze zemin stabilizovaných cementem. 3. Ceny lze použít i pro odstranění podkladů nebo krytů opatřených živičnými postřiky nebo nátěry. 4. Ceny odlišené podle tloušťky (např. do 100 mm, do 200 mm) jsou určeny vždy pro celou tloušťku jednotlivých konstrukcí. 5. V cenách nejsou započteny náklady na zarovnání styčných ploch betonových nebo živičných podkladů nebo krytů, které se oceňuje cenami souboru cen 919 73- Zarovnání styčné plochy části C 01 tohoto ceníku. Množství suti získané ze zarovnání styčných ploch podkladů nebo krytů se zvlášť nevykazuje. 6. Přemístění vybouraného materiálu větší vzdálenost, než je uvedeno, se oceňuje cenami souborů cen 997 22-1 Vodorovná doprava suti. 7. Ceny -714 . , -718 . , –724 . a -734 . nelze použít pro odstranění podkladu nebo krytu frézováním. | [14 empty] | PSC | 2
| VV |  | demontáž okapového chodníčku | [14 empty] | VV | 2 | 1 | True | 0 | ROZPOCET
| VV |  | 3,5*0,6 |  | 2.1 | [12 empty] | VV | 2 | 2 | True | 1 | ROZPOCET
3 | K | 113202111 | Vytrhání obrub s vybouráním lože, s přemístěním hmot na skládku na vzdálenost do 3 m nebo s naložením na dopravní prostředek z krajníků nebo obrubníků stojatých | m | 3.5 |  | 0 | CS ÚRS 2020 01 |  | základní |  | 0 | 0 | 0 | 0.205 | 0.7175 | 4 | K | 2 |  |  |  | ROZPOCET | 0 | 0 | 0 | 0 | 0 | 1 | 0 | 4 | -1566996860
| PSC |  | Poznámka k souboru cen: 1. Ceny jsou určeny: a) pro vytrhání obrub, obrubníků nebo krajníků jakéhokoliv druhu a velikosti uložených v jakémkoliv loži popř. i s opěrami a vyspárovaných jakýmkoliv materiálem, b) pro obruby z dlažebních kostek uložených v jedné řadě. 2. V cenách nejsou započteny náklady na popř. nutné očištění: a) vytrhaných obrubníků nebo krajníků, které se oceňuje cenami souboru cen 979 0 . - . . Očištění vybouraných obrubníků, krajníků, desek nebo dílců části C 01 tohoto ceníku, b) vytrhaných dlažebních kostek, které se oceňují cenami souboru cen 979 07-11 Očištění vybouraných dlažebních kostek části C 01 tohoto ceníku. 3. Vytrhání obrub ze dvou řad kostek se oceňuje jako dvojnásobné množství vytrhání obrub z jedné řady kostek. 4. Přemístění vybouraných obrub, krajníků nebo dlažebních kostek včetně materiálu z lože a spár na vzdálenost přes 3 m se oceňuje cenami souborů cen 997 22-1 Vodorovná doprava suti a vybouraných hmot. | [14 empty] | PSC | 2
| VV |  | Demontáž části obruby | [14 empty] | VV | 2 | 1 | True | 0 | ROZPOCET
| VV |  | a napojení na chodník | [14 empty] | VV | 2 | 1 | True | 0 | ROZPOCET
| VV |  | 3,5 |  | 3.5 | [12 empty] | VV | 2 | 2 | True | 1 | ROZPOCET
4 | K | 121112003 | Sejmutí ornice ručně při souvislé ploše, tl. vrstvy do 200 mm | m2 | 25 |  | 0 | CS ÚRS 2020 01 |  | základní |  | 0 | 0 | 0 | 0 | 0 | 4 | K | 2 |  |  |  | ROZPOCET | 0 | 0 | 0 | 0 | 0 | 1 | 0 | 4 | -124111742
| PSC |  | Poznámka k souboru cen: 1. V ceně jsou započteny i náklady na naložení sejmuté ornice na dopravní prostředek nebo odhození do 3 m. 2. Ceny lze použít i pro sejmutí podorničí. 3. V ceně není započteno vodorovné přemístění sejmuté ornice. | [14 empty] | PSC | 2
| VV |  | Před zahájením výkopových prací bude provedena skrývka ornice, která bude zpětně využita | [14 empty] | VV | 2 | 1 | True | 0 | ROZPOCET
| VV |  | pro modelaci finálního terénu. | [14 empty] | VV | 2 | 1 | True | 0 | ROZPOCET
| VV |  | 5*5 |  | 25 | [12 empty] | VV | 2 | 2 | True | 1 | ROZPOCET
5 | K | 131213101 | Hloubení jam ručně zapažených i nezapažených s urovnáním dna do předepsaného profilu a spádu v hornině třídy těžitelnosti I skupiny 3 soudržných | m3 | 8.82 |  | 0 | CS ÚRS 2020 01 |  | základní |  | 0 | 0 | 0 | 0 | 0 | 4 | K | 2 |  |  |  | ROZPOCET | 0 | 0 | 0 | 0 | 0 | 1 | 0 | 4 | 214185570
| PSC |  | Poznámka k souboru cen: 1. V cenách jsou započteny i náklady na přehození výkopku na přilehlém terénu na vzdálenost do 3 m od okraje jámy nebo naložení na dopravní prostředek. | [14 empty] | PSC | 2
| VV |  | Výkop pro přístupovou cestu a schodiště + Výkop pro rampu + Výkop pro podestu | [14 empty] | VV | 2 | 1 | True | 0 | ROZPOCET
| VV |  | 0,4*3,5*(4,4+1,9) |  | 8.82 | [12 empty] | VV | 2 | 2 | True | 1 | ROZPOCET
6 | K | 171151103 | Uložení sypanin do násypů s rozprostřením sypaniny ve vrstvách a s hrubým urovnáním zhutněných z hornin soudržných jakékoliv třídy těžitelnosti | m3 | 6.46 |  | 0 | CS ÚRS 2020 01 |  | základní |  | 0 | 0 | 0 | 0 | 0 | 4 | K | 2 |  |  |  | ROZPOCET | 0 | 0 | 0 | 0 | 0 | 1 | 0 | 4 | -2115783859
| PSC |  | Poznámka k souboru cen: 1. Ceny lze použít i pro uložení sypaniny s předepsaným zhutněním na trvalé skládky, do koryt vodotečí a do prohlubní terénu. 2. Cenu 25-1101 lze použít i pro: a) rozprostření zbylého výkopu na místě po zásypu jam a rýh pro podzemní vedení a zářezů pro podzemní vedení; toto množství se určí v m3 uloženého výkopku, měřeného v rostlém stavu, b) uložení výkopku do násypů pod vodou. 3. Ceny nelze použít: a) pro uložení sypaniny do hrází; uložení netříděné sypaniny do hrází se oceňuje cenami souboru cen 171 uložení netříděných sypanin do hrází, b) pro uložení sypaniny do ochranných valů nebo těch jejich částí, jejichž šířka je menší než 3 m. Toto uložení se oceňuje cenami souboru cen 175 Obsyp objektů. | [14 empty] | PSC | 2
| VV |  | násyp pod podestu vstupu | [14 empty] | VV | 2 | 1 | True | 0 | ROZPOCET
| VV |  | 1*(3,4*1,9) |  | 6.46 | [12 empty] | VV | 2 | 2 | True | 1 | ROZPOCET
7 | K | 171152501 | Zhutnění podloží pod násypy z rostlé horniny třídy těžitelnosti I a II, skupiny 1 až 4 z hornin soudružných a nesoudržných | m2 | 18 |  | 0 | CS ÚRS 2020 01 |  | základní |  | 0 | 0 | 0 | 0 | 0 | 4 | K | 2 |  |  |  | ROZPOCET | 0 | 0 | 0 | 0 | 0 | 1 | 0 | 4 | 1274058590
| PSC |  | Poznámka k souboru cen: 1. Cena je určena pro zhutnění ploch vodorovných nebo ve sklonu do 1 : 5, je-li předepsáno zhutnění do hloubky 0,7 m od pláně. 2. Cenu nelze použít pro zhutnění podloží z hornin konzistence kašovité až tekoucí. 3. Množství jednotek se určí v m2 půdorysné plochy zhutněného podloží. | [14 empty] | PSC | 2
| VV |  | vstup | [14 empty] | VV | 2 | 1 | True | 0 | ROZPOCET
| VV |  | 3,6*5 |  | 18 | [12 empty] | VV | 2 | 2 | True | 1 | ROZPOCET
8 | K | 181311103 | Rozprostření a urovnání ornice v rovině nebo ve svahu sklonu do 1:5 ručně při souvislé ploše, tl. vrstvy do 200 mm | m2 | 25 |  | 0 | CS ÚRS 2020 01 |  | základní |  | 0 | 0 | 0 | 0 | 0 | 4 | K | 2 |  |  |  | ROZPOCET | 0 | 0 | 0 | 0 | 0 | 1 | 0 | 4 | 202387455
| PSC |  | Poznámka k souboru cen: 1. V ceně jsou započteny i náklady na případné nutné přemístění hromad nebo dočasných skládek na místo spotřeby ze vzdálenosti do 3 m. 2. V ceně nejsou započteny náklady na získání ornice. | [14 empty] | PSC | 2
| VV |  | Před zahájením výkopových prací bude provedena skrývka ornice, která bude zpětně využita | [14 empty] | VV | 2 | 1 | True | 0 | ROZPOCET
| VV |  | pro modelaci finálního terénu. | [14 empty] | VV | 2 | 1 | True | 0 | ROZPOCET
| VV |  | 5*5 |  | 25 | [12 empty] | VV | 2 | 2 | True | 1 | ROZPOCET
| D | 3 | Svislé a kompletní konstrukce |  |  |  | 0 |  |  |  |  | 0 |  | 20.7098 |  | 0 | 1 | D | 1 |  |  |  | ROZPOCET | [6 empty] | 0
9 | K | 310279842 | Zazdívka otvorů ve zdivu nadzákladovém nepálenými tvárnicemi plochy přes 1 m2 do 4 m2 , ve zdi tl. do 300 mm | m3 | 3.423 |  | 0 | CS ÚRS 2020 01 |  | základní |  | 0 | 1.3272 | 4.5428 | 0 | 0 | 4 | K | 2 |  |  |  | ROZPOCET | 0 | 0 | 0 | 0 | 0 | 1 | 0 | 4 | -1498301684
| VV |  | zazdívka porobeton tl.250 | [14 empty] | VV | 2 | 1 | True | 0 | ROZPOCET
| VV |  | 0,25*(2,5*2,6+1,515*2,6+0,93*2,1+0,5*2,6) |  | 3.423 | [12 empty] | VV | 2 | 2 | True | 0 | ROZPOCET
| VV |  | Součet |  | 3.423 | [12 empty] | VV | 2 | 4 | True | 1 | ROZPOCET
10 | K | 317168012 | Překlady keramické ploché osazené do maltového lože, výšky překladu 71 mm šířky 115 mm, délky 1250 mm | kus | 5 |  | 0 | CS ÚRS 2020 01 |  | základní |  | 0 | 0.02278 | 0.1139 | 0 | 0 | 4 | K | 2 |  |  |  | ROZPOCET | 0 | 0 | 0 | 0 | 0 | 1 | 0 | 4 | -975776168
| PSC |  | Poznámka k souboru cen: 1. V cenách -80.. až – 82.. (překlady ploché, vysoké a roletové) jsou započteny i náklady na: a) očištění podkladu pod překladem a jeho navlhčení vodou, rozprostření malty pod ložnou plochu, osazení překladu do vodorovné polohy a začištění vytlačené malty, b) dodání příslušného překladu předepsané délky, c) dočasné montážní podepření plochých překladů tak, aby vzdálenost mezi podporou a okrajem otvoru nebo mezi podporami byla maximálně 1 m. 2. V cenách -83.. (překlady složené roletové) jsou započteny i náklady na: a) očištění podkladů pod překladem a jeho navlhčení vodou, rozprostření malty pod ložnou plochu, osazení překladu do vodorovné polohy a začištění vytlačené malty, b) dodání vnitřního keramobetonového překladu a vnějšího tepelněizolačního dílu příslušné délky, včetně izolace z pěnového polystyrénu (u zdiva tl. 400 mm), případně vysokého překladu (u zdiva tl. 440 mm), c) betonáž mezery mezi překladem a tepelněizolačním dílem z betonu třídy C 16/20; tato betonáž se provádí u překladů dlouhých 2000 mm a více zároveň s betonáží stropní konstrukce a ztužujícího věnce, d) dočasné montážní podepření zespodu v celé světlé délce překladu s dvěma podporami ve třetinách šířky otvoru a dvěma podporami po krajích otvoru - platí pouze pro překlady delší než 2000 mm, včetně. 3. V cenách -84.. (překlady vysoké spřažené) jsou započteny i náklady na: a) očištění podkladů pod překladem a jeho navlhčení vodou, rozprostření malty pod ložnou plochu, osazení překladu do vodorovné polohy a začištění vytlačené malty, b) dodání keramických překladů příslušné délky, c) uložení a dodávku výztuže d) betonáž mezi překlady z betonu třídy C 20/25 e) oboustranné bednění překladu při betonáži f) dočasné montážní podepření zespodu v celé světlé délce překladu 4. V cenách -82.. a -83.. (překlady roletové) nejsou započteny náklady na: a) vysoký překlad a svislou izolaci v úrovni stropního věnce u složených roletových překladů; tyto se ocení samostatně, b) dodávku a montáž rolet, případně žaluzií; tyto se ocení samostatně. 5. V cenách -84.. (překlady vysoké spřažené) nejsou započteny náklady na: a) betonáž a bednění v úrovni stropního věnce; tyto se ocení samostatně, 6. Množství jednotek se určuje v kusech překladu podle jeho celkové délky. Minimální délka uložení je stanovena: a) u plochých překladů na 120 mm na každé straně, b) u vysokých a roletových překladů délky do 1750 mm na 125mm, délky 2000 a 2250 mm na 200 mm a u délky 2500 mm a větší na 250 mm na každé straně překladu. c) u vysokých spřažených překladů 250 mm na každé straně překladu. | [14 empty] | PSC | 2
11 | K | 317168013 | Překlady keramické ploché osazené do maltového lože, výšky překladu 71 mm šířky 115 mm, délky 1500 mm | kus | 2 |  | 0 | CS ÚRS 2020 01 |  | základní |  | 0 | 0.02711 | 0.05422 | 0 | 0 | 4 | K | 2 |  |  |  | ROZPOCET | 0 | 0 | 0 | 0 | 0 | 1 | 0 | 4 | -1832948576
| PSC |  | Poznámka k souboru cen: 1. V cenách -80.. až – 82.. (překlady ploché, vysoké a roletové) jsou započteny i náklady na: a) očištění podkladu pod překladem a jeho navlhčení vodou, rozprostření malty pod ložnou plochu, osazení překladu do vodorovné polohy a začištění vytlačené malty, b) dodání příslušného překladu předepsané délky, c) dočasné montážní podepření plochých překladů tak, aby vzdálenost mezi podporou a okrajem otvoru nebo mezi podporami byla maximálně 1 m. 2. V cenách -83.. (překlady složené roletové) jsou započteny i náklady na: a) očištění podkladů pod překladem a jeho navlhčení vodou, rozprostření malty pod ložnou plochu, osazení překladu do vodorovné polohy a začištění vytlačené malty, b) dodání vnitřního keramobetonového překladu a vnějšího tepelněizolačního dílu příslušné délky, včetně izolace z pěnového polystyrénu (u zdiva tl. 400 mm), případně vysokého překladu (u zdiva tl. 440 mm), c) betonáž mezery mezi překladem a tepelněizolačním dílem z betonu třídy C 16/20; tato betonáž se provádí u překladů dlouhých 2000 mm a více zároveň s betonáží stropní konstrukce a ztužujícího věnce, d) dočasné montážní podepření zespodu v celé světlé délce překladu s dvěma podporami ve třetinách šířky otvoru a dvěma podporami po krajích otvoru - platí pouze pro překlady delší než 2000 mm, včetně. 3. V cenách -84.. (překlady vysoké spřažené) jsou započteny i náklady na: a) očištění podkladů pod překladem a jeho navlhčení vodou, rozprostření malty pod ložnou plochu, osazení překladu do vodorovné polohy a začištění vytlačené malty, b) dodání keramických překladů příslušné délky, c) uložení a dodávku výztuže d) betonáž mezi překlady z betonu třídy C 20/25 e) oboustranné bednění překladu při betonáži f) dočasné montážní podepření zespodu v celé světlé délce překladu 4. V cenách -82.. a -83.. (překlady roletové) nejsou započteny náklady na: a) vysoký překlad a svislou izolaci v úrovni stropního věnce u složených roletových překladů; tyto se ocení samostatně, b) dodávku a montáž rolet, případně žaluzií; tyto se ocení samostatně. 5. V cenách -84.. (překlady vysoké spřažené) nejsou započteny náklady na: a) betonáž a bednění v úrovni stropního věnce; tyto se ocení samostatně, 6. Množství jednotek se určuje v kusech překladu podle jeho celkové délky. Minimální délka uložení je stanovena: a) u plochých překladů na 120 mm na každé straně, b) u vysokých a roletových překladů délky do 1750 mm na 125mm, délky 2000 a 2250 mm na 200 mm a u délky 2500 mm a větší na 250 mm na každé straně překladu. c) u vysokých spřažených překladů 250 mm na každé straně překladu. | [14 empty] | PSC | 2
12 | K | 317318111 | Tlaková zóna plochých keramických překladů z betonu tř. C 16/20, včetně bednění a odbednění, o výšce 16,7 cm šířky 11,5 cm | m | 2.8 |  | 0 | CS ÚRS 2020 01 |  | základní |  | 0 | 0.04463 | 0.12496 | 0 | 0 | 4 | K | 2 |  |  |  | ROZPOCET | 0 | 0 | 0 | 0 | 0 | 1 | 0 | 4 | 1753516645
| VV |  | Keramické ploché překlady š. 11,5 cm. se spolupůsobící nadezdívkou – tlakovou zónou | [14 empty] | VV | 2 | 1 | True | 0 | ROZPOCET
| VV |  | 7*(0,4) |  | 2.8 | [12 empty] | VV | 2 | 2 | True | 1 | ROZPOCET
13 | K | 317911191R | Příplatek k cenám za práci ve stísněném prostoru - pod podlahou 1.NP (technické podlaží) | m | 55.65 |  | 0 |  |  | základní |  | 0 | 0 | 0 | 0 | 0 | 4 | K | 2 |  |  |  | ROZPOCET | 0 | 0 | 0 | 0 | 0 | 1 | 0 | 4 | 875167470
| PSC |  | Poznámka k souboru cen: 1. Množství měrných jednotek se určuje: a) u řezů v m délky řezu v závislosti na jeho hloubce, b) u příplatku za řezy do výztuže průměru přes 16 mm v cm2 plochy řezané výztuže. 2. V cenách jsou započteny i náklady na spotřebu vody. 3. V cenách nejsou započteny náklady na vybourání konstrukce; tyto náklady se oceňují cenami katalogu 801-3 Budovy a haly - bourání konstrukcí. | [14 empty] | PSC | 2
| VV |  | Statické zajištění stropů | [14 empty] | VV | 2 | 1 | True | 0 | ROZPOCET
| VV |  | Pod zděnými příčkami zajišťujícími podélné ztužení objektu v 1.NP bude provedeno | [14 empty] | VV | 2 | 1 | True | 0 | ROZPOCET
| VV |  | podtažení v prostoru pod podlahou 1.NP (technické podlaží) z nosníků 2x IPE 140 svařených | [14 empty] | VV | 2 | 1 | True | 0 | ROZPOCET
| VV |  | do krabice a osazených na přizdívkách 300 x 450 mm z CPP P20 provedených na rozšířeném | [14 empty] | VV | 2 | 1 | True | 0 | ROZPOCET
| VV |  | základovém pasu. Nosníky podtažení musí těsně doléhat na spodní líc panelu – prostor je | [14 empty] | VV | 2 | 1 | True | 0 | ROZPOCET
| VV |  | nutno doklínovat a doinjektovat. Za těchto předpokladů je nosná konstrukce podlahy | [14 empty] | VV | 2 | 1 | True | 0 | ROZPOCET
| VV |  | dostatečně únosná | [14 empty] | VV | 2 | 1 | True | 0 | ROZPOCET
| VV |  | VÝPIS MATERIÁLU | [14 empty] | VV | 2 | 1 | True | 0 | ROZPOCET
| VV |  | 2x IPE140 dl. 3,43m 12,9 kg/m 6,86m 88,5kg | [14 empty] | VV | 2 | 1 | True | 0 | ROZPOCET
| VV |  | 14x IPE140 dl. 3,485m 12,9 kg/m 48,79m 629,4kg | [14 empty] | VV | 2 | 1 | True | 0 | ROZPOCET
| VV |  | CELKEM ~ 790 kg | [14 empty] | VV | 2 | 1 | True | 0 | ROZPOCET
| VV |  | Rezerva + svař. materiál 10% 71,8kg | [14 empty] | VV | 2 | 1 | True | 0 | ROZPOCET
| VV |  | pracné vtahování ocel.nosníku pod podlahou | [14 empty] | VV | 2 | 1 | True | 0 | ROZPOCET
| VV |  | 6,86 |  | 6.86 | [12 empty] | VV | 2 | 2 | True | 0 | ROZPOCET
| VV |  | 48,79 |  | 48.79 | [12 empty] | VV | 2 | 2 | True | 0 | ROZPOCET
| VV |  | Součet |  | 55.65 | [12 empty] | VV | 2 | 4 | True | 1 | ROZPOCET
14 | K | 317944321 | Válcované nosníky dodatečně osazované do připravených otvorů bez zazdění hlav do č. 12 | t | 0.03 |  | 0 | CS ÚRS 2020 01 |  | základní |  | 0 | 1.09 | 0.0327 | 0 | 0 | 4 | K | 2 |  |  |  | ROZPOCET | 0 | 0 | 0 | 0 | 0 | 1 | 0 | 4 | -1107764236
| PSC |  | Poznámka k souboru cen: 1. V cenách jsou zahrnuty náklady na dodávku a montáž válcovaných nosníků. 2. Ceny jsou určeny pouze pro ocenění konstrukce překladů nad otvory. | [14 empty] | PSC | 2
| VV |  | Ocelové překlady | [14 empty] | VV | 2 | 1 | True | 0 | ROZPOCET
| VV |  | 8x L40/40/3 dl. 0,8m pro prvek Z01 1,84 kg/m 6,4m 11,8kg | [14 empty] | VV | 2 | 1 | True | 0 | ROZPOCET
| VV |  | 14x L30/30/4 dl. 0,7m pro prvek Z03 1,78 kg/m 9,8m 17,5kg | [14 empty] | VV | 2 | 1 | True | 0 | ROZPOCET
| VV |  | ~ 30 kg | [14 empty] | VV | 2 | 1 | True | 0 | ROZPOCET
| VV |  | 30/1000 |  | 0.03 | [12 empty] | VV | 2 | 2 | True | 1 | ROZPOCET
15 | K | 317944323 | Válcované nosníky dodatečně osazované do připravených otvorů bez zazdění hlav č. 14 až 22 | t | 0.79 |  | 0 | CS ÚRS 2020 01 |  | základní |  | 0 | 1.09 | 0.8611 | 0 | 0 | 4 | K | 2 |  |  |  | ROZPOCET | 0 | 0 | 0 | 0 | 0 | 1 | 0 | 4 | -1055516814
| PSC |  | Poznámka k souboru cen: 1. V cenách jsou zahrnuty náklady na dodávku a montáž válcovaných nosníků. 2. Ceny jsou určeny pouze pro ocenění konstrukce překladů nad otvory. | [14 empty] | PSC | 2
| VV |  | Statické zajištění stropů | [14 empty] | VV | 2 | 1 | True | 0 | ROZPOCET
| VV |  | Pod zděnými příčkami zajišťujícími podélné ztužení objektu v 1.NP bude provedeno | [14 empty] | VV | 2 | 1 | True | 0 | ROZPOCET
| VV |  | podtažení v prostoru pod podlahou 1.NP (technické podlaží) z nosníků 2x IPE 140 svařených | [14 empty] | VV | 2 | 1 | True | 0 | ROZPOCET
| VV |  | do krabice a osazených na přizdívkách 300 x 450 mm z CPP P20 provedených na rozšířeném | [14 empty] | VV | 2 | 1 | True | 0 | ROZPOCET
| VV |  | základovém pasu. Nosníky podtažení musí těsně doléhat na spodní líc panelu – prostor je | [14 empty] | VV | 2 | 1 | True | 0 | ROZPOCET
| VV |  | nutno doklínovat a doinjektovat. Za těchto předpokladů je nosná konstrukce podlahy | [14 empty] | VV | 2 | 1 | True | 0 | ROZPOCET
| VV |  | dostatečně únosná | [14 empty] | VV | 2 | 1 | True | 0 | ROZPOCET
| VV |  | VÝPIS MATERIÁLU | [14 empty] | VV | 2 | 1 | True | 0 | ROZPOCET
| VV |  | 2x IPE140 dl. 3,43m 12,9 kg/m 6,86m 88,5kg | [14 empty] | VV | 2 | 1 | True | 0 | ROZPOCET
| VV |  | 14x IPE140 dl. 3,485m 12,9 kg/m 48,79m 629,4kg | [14 empty] | VV | 2 | 1 | True | 0 | ROZPOCET
| VV |  | CELKEM ~ 790 kg | [14 empty] | VV | 2 | 1 | True | 0 | ROZPOCET
| VV |  | Rezerva + svař. materiál 10% 71,8kg | [14 empty] | VV | 2 | 1 | True | 0 | ROZPOCET
| VV |  | 790/1000 |  | 0.79 | [12 empty] | VV | 2 | 2 | True | 1 | ROZPOCET
16 | K | 342291131 | Ukotvení příček plochými kotvami, do konstrukce betonové | m | 104 |  | 0 | CS ÚRS 2020 01 |  | základní |  | 0 | 0.0002 | 0.0208 | 0 | 0 | 4 | K | 2 |  |  |  | ROZPOCET | 0 | 0 | 0 | 0 | 0 | 1 | 0 | 4 | -1138040779
| PSC |  | Poznámka k souboru cen: 1. V cenách -1111 a -1112 jsou započteny náklady na dodání a aplikaci polyuretanové pěny ve spreji a na odříznutí zatvrdlé pěny u líce příčky. 2. Ceny -1111 a -1112 lze použít i pro ukotvení příček ke stropu. 3. Ceny -1141 a -1143 lze použít pro ukotvení příček k podlaze. 4. Množství jednotek se určuje v m styku příčky s konstrukcí. | [14 empty] | PSC | 2
| VV |  | Příčky budou ke škvárobetonovým panelům kotveny pomocí zednických | [14 empty] | VV | 2 | 1 | True | 0 | ROZPOCET
| VV |  | spon a spoj bude pečlivě domaltován | [14 empty] | VV | 2 | 1 | True | 0 | ROZPOCET
| VV |  | 2,6*(16+24) |  | 104 | [12 empty] | VV | 2 | 2 | True | 1 | ROZPOCET
17 | K | 342291141 | Ukotvení příček expanzní maltou, tl. příčky do 100 mm | m | 24.64 |  | 0 | CS ÚRS 2020 01 |  | základní |  | 0 | 0.00204 | 0.050266 | 0 | 0 | 4 | K | 2 |  |  |  | ROZPOCET | 0 | 0 | 0 | 0 | 0 | 1 | 0 | 4 | 1794543888
| PSC |  | Poznámka k souboru cen: 1. V cenách -1111 a -1112 jsou započteny náklady na dodání a aplikaci polyuretanové pěny ve spreji a na odříznutí zatvrdlé pěny u líce příčky. 2. Ceny -1111 a -1112 lze použít i pro ukotvení příček ke stropu. 3. Ceny -1141 a -1143 lze použít pro ukotvení příček k podlaze. 4. Množství jednotek se určuje v m styku příčky s konstrukcí. | [14 empty] | PSC | 2
| VV |  | ukotvení příčky ke stropu | [14 empty] | VV | 2 | 1 | True | 0 | ROZPOCET
| VV |  | 0,5 "m.č.1.13 |  | 0.5 | [12 empty] | VV | 2 | 2 | True | 0 | ROZPOCET
| VV |  | obezdívka šachty | [14 empty] | VV | 2 | 1 | True | 0 | ROZPOCET
| VV |  | (1*2*2+0,5*2)*2 "Š5 + Š6 |  | 10 | [12 empty] | VV | 2 | 2 | True | 0 | ROZPOCET
| VV |  | (0,8*2+0,4)*2*3 |  | 12 | [12 empty] | VV | 2 | 2 | True | 0 | ROZPOCET
| VV |  | 0,93 |  | 0.93 | [12 empty] | VV | 2 | 2 | True | 0 | ROZPOCET
| VV |  | (0,305*2+0,6) |  | 1.21 | [12 empty] | VV | 2 | 2 | True | 0 | ROZPOCET
| VV |  | Součet |  | 24.64 | [12 empty] | VV | 2 | 4 | True | 1 | ROZPOCET
18 | K | 342291143 | Ukotvení příček expanzní maltou, tl. příčky přes 100 mm | m | 28.505 |  | 0 | CS ÚRS 2020 01 |  | základní |  | 0 | 0.00306 | 0.087225 | 0 | 0 | 4 | K | 2 |  |  |  | ROZPOCET | 0 | 0 | 0 | 0 | 0 | 1 | 0 | 4 | 1308993397
| PSC |  | Poznámka k souboru cen: 1. V cenách -1111 a -1112 jsou započteny náklady na dodání a aplikaci polyuretanové pěny ve spreji a na odříznutí zatvrdlé pěny u líce příčky. 2. Ceny -1111 a -1112 lze použít i pro ukotvení příček ke stropu. 3. Ceny -1141 a -1143 lze použít pro ukotvení příček k podlaze. 4. Množství jednotek se určuje v m styku příčky s konstrukcí. | [14 empty] | PSC | 2
| VV |  | ukotvení příčky ke stropu | [14 empty] | VV | 2 | 1 | True | 0 | ROZPOCET
| VV |  | VNITŘNÍ ZTUŽUJÍCÍ PŘÍČKY | [14 empty] | VV | 2 | 1 | True | 0 | ROZPOCET
| VV |  | Vnitřní akustické příčkové zdivo tl. 115mm; pevnost 15 MPa; Třída reakce na oheň | [14 empty] | VV | 2 | 1 | True | 0 | ROZPOCET
| VV |  | A1; EI 180 DP1 (oboustr. omít.); Rw = 47 dB; λk = 0,32 W/mK; Příčky slouží jako | [14 empty] | VV | 2 | 1 | True | 0 | ROZPOCET
| VV |  | příčné ztužení. Příčky budou ke škvárobetonovým panelům kotveny pomocí | [14 empty] | VV | 2 | 1 | True | 0 | ROZPOCET
| VV |  | zednických spon a spoj pečlivě domaltován | [14 empty] | VV | 2 | 1 | True | 0 | ROZPOCET
| VV |  | (3,575+3,33+3,6*6) |  | 28.505 | [12 empty] | VV | 2 | 2 | True | 0 | ROZPOCET
| VV |  | Součet |  | 28.505 | [12 empty] | VV | 2 | 4 | True | 1 | ROZPOCET
19 | K | 346244353 | Obezdívka koupelnových van ploch rovných z přesných pórobetonových tvárnic, na tenké maltové lože, tl. 75 mm | m2 | 53.436 |  | 0 | CS ÚRS 2020 01 |  | základní |  | 0 | 0.06232 | 3.3301 | 0 | 0 | 4 | K | 2 |  |  |  | ROZPOCET | 0 | 0 | 0 | 0 | 0 | 1 | 0 | 4 | 195365610
| VV |  | obezdívka šachty | [14 empty] | VV | 2 | 1 | True | 0 | ROZPOCET
| VV |  | 2,6*(1*2*2+0,5*2)*2 "Š5 + Š6 |  | 26 | [12 empty] | VV | 2 | 2 | True | 0 | ROZPOCET
| VV |  | -(0,6*1,2*2)*2 |  | -2.88 | [12 empty] | VV | 2 | 2 | True | 0 | ROZPOCET
| VV |  | 2,6*(0,8*2+0,4)*2*3 |  | 31.2 | [12 empty] | VV | 2 | 2 | True | 0 | ROZPOCET
| VV |  | -(0,5*1,75)*2*3 |  | -5.25 | [12 empty] | VV | 2 | 2 | True | 0 | ROZPOCET
| VV |  | 0,93*2 |  | 1.86 | [12 empty] | VV | 2 | 2 | True | 0 | ROZPOCET
| VV |  | 2,6*(0,305*2+0,6) |  | 3.146 | [12 empty] | VV | 2 | 2 | True | 0 | ROZPOCET
| VV |  | -(0,4*1,6) |  | -0.64 | [12 empty] | VV | 2 | 2 | True | 0 | ROZPOCET
| VV |  | Součet |  | 53.436 | [12 empty] | VV | 2 | 4 | True | 1 | ROZPOCET
20 | K | 346244354 | Obezdívka koupelnových van ploch rovných z přesných pórobetonových tvárnic, na tenké maltové lože, tl. 100 mm | m2 | 1.72 |  | 0 | CS ÚRS 2020 01 |  | základní |  | 0 | 0.07325 | 0.12599 | 0 | 0 | 4 | K | 2 |  |  |  | ROZPOCET | 0 | 0 | 0 | 0 | 0 | 1 | 0 | 4 | -635797365
| VV |  | podezdívka sprchového koutu | [14 empty] | VV | 2 | 1 | True | 0 | ROZPOCET
| VV |  | 1,2*0,9 |  | 1.08 | [12 empty] | VV | 2 | 2 | True | 0 | ROZPOCET
| VV |  | 0,8*0,8 |  | 0.64 | [12 empty] | VV | 2 | 2 | True | 0 | ROZPOCET
| VV |  | Součet |  | 1.72 | [12 empty] | VV | 2 | 4 | True | 1 | ROZPOCET
21 | K | 331231157 | Pilíře volně stojící z cihel pálených čtyřhranné až osmihranné (průřezu čtverce, T nebo kříže) pravoúhlé pod omítku nebo režné, bez spárování z cihel plných dl. 290 mm, pro režné neomítané zdivo P 20 až P 25 M I, na maltu ze suché směsi 10 MPa | m3 | 1.728 |  | 0 | CS ÚRS 2020 01 |  | základní |  | 0 | 1.7917 | 3.0961 | 0 | 0 | 4 | K | 2 |  |  |  | ROZPOCET | 0 | 0 | 0 | 0 | 0 | 1 | 0 | 4 | 2026867135
| PSC |  | Poznámka k souboru cen: 1. V cenách nejsou započteny případné náklady na: a) úpravu líce; tyto se oceňují cenami souboru cen 310 90-11 Úprava líce při zdění režného zdiva. b) spárování; tyto se oceňují cenami souboru cen 61. 63-10 Spárování vnitřních ploch pohledového zdiva, případně 62. 63-10 Spárování vnějších ploch pohledového zdiva. | [14 empty] | PSC | 2
| VV |  | Statické zajištění stropů | [14 empty] | VV | 2 | 1 | True | 0 | ROZPOCET
| VV |  | Pod zděnými příčkami zajišťujícími podélné ztužení objektu v 1.NP bude provedeno | [14 empty] | VV | 2 | 1 | True | 0 | ROZPOCET
| VV |  | podtažení v prostoru pod podlahou 1.NP (technické podlaží) z nosníků 2x IPE 140 svařených | [14 empty] | VV | 2 | 1 | True | 0 | ROZPOCET
| VV |  | do krabice a osazených na přizdívkách 300 x 450 mm z CPP P20 provedených na rozšířeném | [14 empty] | VV | 2 | 1 | True | 0 | ROZPOCET
| VV |  | základovém pasu. Nosníky podtažení musí těsně doléhat na spodní líc panelu – prostor je | [14 empty] | VV | 2 | 1 | True | 0 | ROZPOCET
| VV |  | nutno doklínovat a doinjektovat. Za těchto předpokladů je nosná konstrukce podlahy | [14 empty] | VV | 2 | 1 | True | 0 | ROZPOCET
| VV |  | dostatečně únosná | [14 empty] | VV | 2 | 1 | True | 0 | ROZPOCET
| VV |  | PILÍŘ CPP P20 | [14 empty] | VV | 2 | 1 | True | 0 | ROZPOCET
| VV |  | 300x450 mm | [14 empty] | VV | 2 | 1 | True | 0 | ROZPOCET
| VV |  | 0,8*(0,3*0,45)*16 |  | 1.728 | [12 empty] | VV | 2 | 2 | True | 0 | ROZPOCET
| VV |  | Součet |  | 1.728 | [12 empty] | VV | 2 | 4 | True | 1 | ROZPOCET
22 | K | 342244311 | Příčky jednoduché z cihel děrovaných zvukově izolační z cihel broušených na tenkovrstvou zdicí maltu, pevnost cihel do P15, tl. příčky 115 mm | m2 | 62.113 |  | 0 | CS ÚRS 2020 01 |  | základní |  | 0 | 0.12315 | 7.6492 | 0 | 0 | 4 | K | 2 |  |  |  | ROZPOCET | 0 | 0 | 0 | 0 | 0 | 1 | 0 | 4 | 220680109
| PSC |  | Poznámka k souboru cen: 1. Množství jednotek se určuje v m2 plochy konstrukce. | [14 empty] | PSC | 2
| VV |  | VNITŘNÍ ZTUŽUJÍCÍ PŘÍČKY | [14 empty] | VV | 2 | 1 | True | 0 | ROZPOCET
| VV |  | Vnitřní akustické příčkové zdivo tl. 115mm; pevnost 15 MPa; Třída reakce na oheň | [14 empty] | VV | 2 | 1 | True | 0 | ROZPOCET
| VV |  | A1; EI 180 DP1 (oboustr. omít.); Rw = 47 dB; λk = 0,32 W/mK; Příčky slouží jako | [14 empty] | VV | 2 | 1 | True | 0 | ROZPOCET
| VV |  | příčné ztužení. Příčky budou ke škvárobetonovým panelům kotveny pomocí | [14 empty] | VV | 2 | 1 | True | 0 | ROZPOCET
| VV |  | zednických spon a spoj pečlivě domaltován | [14 empty] | VV | 2 | 1 | True | 0 | ROZPOCET
| VV |  | 2,6*(3,575+3,33+3,6*6) |  | 74.113 | [12 empty] | VV | 2 | 2 | True | 0 | ROZPOCET
| VV |  | -(1*2*2+0,8*2*5) |  | -12 | [12 empty] | VV | 2 | 2 | True | 0 | ROZPOCET
| VV |  | Součet |  | 62.113 | [12 empty] | VV | 2 | 4 | True | 1 | ROZPOCET
23 | K | 342272225 | Příčky z pórobetonových tvárnic hladkých na tenké maltové lože objemová hmotnost do 500 kg/m3, tloušťka příčky 100 mm | m2 | 1.3 |  | 0 | CS ÚRS 2020 01 |  | základní |  | 0 | 0.05897 | 0.076661 | 0 | 0 | 4 | K | 2 |  |  |  | ROZPOCET | 0 | 0 | 0 | 0 | 0 | 1 | 0 | 4 | -1688502754
| VV |  | 2,6*0,5 "m.č.1.13 |  | 1.3 | [12 empty] | VV | 2 | 2 | True | 1 | ROZPOCET
24 | K | 342272245 | Příčky z pórobetonových tvárnic hladkých na tenké maltové lože objemová hmotnost do 500 kg/m3, tloušťka příčky 150 mm | m2 | 1.89 |  | 0 | CS ÚRS 2020 01 |  | základní |  | 0 | 0.07571 | 0.14309 | 0 | 0 | 4 | K | 2 |  |  |  | ROZPOCET | 0 | 0 | 0 | 0 | 0 | 1 | 0 | 4 | -1704750211
| VV |  | m.č.1.06 | [14 empty] | VV | 2 | 1 | True | 0 | ROZPOCET
| VV |  | HYG. ZÁZEMÍ | [14 empty] | VV | 2 | 1 | True | 0 | ROZPOCET
| VV |  | 17,52 m2 | [14 empty] | VV | 2 | 1 | True | 0 | ROZPOCET
| VV |  | snížená příčka v.900mm | [14 empty] | VV | 2 | 1 | True | 0 | ROZPOCET
| VV |  | 0,9*2,1 |  | 1.89 | [12 empty] | VV | 2 | 2 | True | 1 | ROZPOCET
25 | K | 346481112 | Zaplentování rýh, potrubí, válcovaných nosníků, výklenků nebo nik jakéhokoliv tvaru, na maltu ve stěnách nebo před stěnami keramickým a funkčně podobným pletivem | m2 | 18.343 |  | 0 | CS ÚRS 2020 01 |  | základní |  | 0 | 0.008837 | 0.1621 | 0 | 0 | 4 | K | 2 |  |  |  | ROZPOCET | 0 | 0 | 0 | 0 | 0 | 1 | 0 | 4 | -356830604
| PSC |  | Poznámka k souboru cen: 1. Ceny jsou určeny pro uchycení pletiva na sousední konstrukci (zdivo apod.), kde není nutné tvarování ocelové podkladní kostry. 2. V cenách jsou započteny i náklady na potřebné vypnutí pletiva přetažením a zakotvením drátů a provedení postřiku maltou. 3. V cenách nejsou započteny náklady na omítku. | [14 empty] | PSC | 2
| VV |  | Ocelové překlady | [14 empty] | VV | 2 | 1 | True | 0 | ROZPOCET
| VV |  | 8x L40/40/3 dl. 0,8m pro prvek Z01 1,84 kg/m 6,4m 11,8kg | [14 empty] | VV | 2 | 1 | True | 0 | ROZPOCET
| VV |  | 14x L30/30/4 dl. 0,7m pro prvek Z03 1,78 kg/m 9,8m 17,5kg | [14 empty] | VV | 2 | 1 | True | 0 | ROZPOCET
| VV |  | ~ 30 kg | [14 empty] | VV | 2 | 1 | True | 0 | ROZPOCET
| VV |  | (0,2*2+0,115)*(0,8*8+0,7*14) |  | 8.343 | [12 empty] | VV | 2 | 2 | True | 0 | ROZPOCET
| VV |  | ostatní | [14 empty] | VV | 2 | 1 | True | 0 | ROZPOCET
| VV |  | 10 |  | 10 | [12 empty] | VV | 2 | 2 | True | 0 | ROZPOCET
| VV |  | Součet |  | 18.343 | [12 empty] | VV | 2 | 4 | True | 1 | ROZPOCET
26 | K | 349231821 | Přizdívka z cihel ostění s ozubem ve vybouraných otvorech, s vysekáním kapes pro zavázaní přes 150 do 300 mm | m2 | 0.525 |  | 0 | CS ÚRS 2020 01 |  | základní |  | 0 | 0.45432 | 0.23852 | 0 | 0 | 4 | K | 2 |  |  |  | ROZPOCET | 0 | 0 | 0 | 0 | 0 | 1 | 0 | 4 | 1675745690
| PSC |  | Poznámka k souboru cen: 1. Ceny jsou určeny pro přizdívku ostění zavazovaného do přilehlého zdiva. 2. Ceny neplatí pro přizdívku ostění do 80 mm tloušťky; tyto se oceňují příslušnými cenami souboru cen 319 20- . Vyrovnání nerovného povrchu vnitřního i vnějšího zdiva. 3. Množství měrných jednotek se určuje jako součin tloušťky zdi a výšky přizdívaného o ostění. | [14 empty] | PSC | 2
| VV |  | přizdění ostění | [14 empty] | VV | 2 | 1 | True | 0 | ROZPOCET
| VV |  | 0,25*2,1 "m.č. 1.15 |  | 0.525 | [12 empty] | VV | 2 | 2 | True | 0 | ROZPOCET
| VV |  | Součet |  | 0.525 | [12 empty] | VV | 2 | 4 | True | 1 | ROZPOCET
| D | 4 | Vodorovné konstrukce |  |  |  | 0 |  |  |  |  | 0 |  | 0.32106 |  | 0 | 1 | D | 1 |  |  |  | ROZPOCET | [6 empty] | 0
27 | K | 411386621 | Zabetonování prostupů v instalačních šachtách ve stropech železobetonových ze suchých směsí, včetně bednění, odbednění, výztuže a zajištění potrubí skelnou vatou s folií (materiál v ceně), plochy přes 0,09 do 0,25 m2 | kus | 6 |  | 0 | CS ÚRS 2020 01 |  | základní |  | 0 | 0.05351 | 0.32106 | 0 | 0 | 4 | K | 2 |  |  |  | ROZPOCET | 0 | 0 | 0 | 0 | 0 | 1 | 0 | 4 | -259295022
| VV |  | Pz5 | [14 empty] | VV | 2 | 1 | True | 0 | ROZPOCET
| VV |  | Nosné dobetonávky původních otvorů pro instalační jádra | [14 empty] | VV | 2 | 1 | True | 0 | ROZPOCET
| VV |  | 5 |  | 5 | [12 empty] | VV | 2 | 2 | True | 0 | ROZPOCET
| VV |  | Pz2 | [14 empty] | VV | 2 | 1 | True | 0 | ROZPOCET
| VV |  | Instalační šachta bude vyzděna co nejtěsněji ke stávajícím | [14 empty] | VV | 2 | 1 | True | 0 | ROZPOCET
| VV |  | instalacím. Nově bude opatřena dvířky s požární odolností viz výpis | [14 empty] | VV | 2 | 1 | True | 0 | ROZPOCET
| VV |  | Z. Stávající prostup stropem bude dobetonován | [14 empty] | VV | 2 | 1 | True | 0 | ROZPOCET
| VV |  | 1 |  | 1 | [12 empty] | VV | 2 | 2 | True | 0 | ROZPOCET
| VV |  | Součet |  | 6 | [12 empty] | VV | 2 | 4 | True | 1 | ROZPOCET
28 | K | 451317777 | Podklad nebo lože pod dlažbu (přídlažbu) v ploše vodorovné nebo ve sklonu do 1:5, tloušťky od 50 do 100 mm z betonu prostého | m2 | 1.8 |  | 0 | CS ÚRS 2020 01 |  | základní |  | 0 | 0 | 0 | 0 | 0 | 4 | K | 2 |  |  |  | ROZPOCET | 0 | 0 | 0 | 0 | 0 | 1 | 0 | 4 | -236710951
| PSC |  | Poznámka k souboru cen: 1. Ceny lze použít i pro podklad nebo lože pod dlažby silničních příkopů a kuželů. 2. Ceny nelze použít pro: a) lože rigolů dlážděných, které je započteno v cenách souborů cen 597 . 6- . 1 Rigol dlážděný, 597 17- . 1 Rigol krajnicový s kamennou obrubou a 597 16-1111 Rigol dlážděný z lomového kamene, b) podklad nebo lože pod dlažby (přídlažby) související s vodotečí, které se oceňují cenami části A 01 katalogu 832-1 Hráze a úpravy na tocích - úpravy toků a kanálů. 3. V cenách -7777 Podklad z prohozené zeminy, -9777 Příplatek za dalších 10 mm tloušťky z prohozené zeminy, -9779 Příplatek za sklon přes 1:5 z prohozené zeminy jsou započteny i náklady na prohození zeminy. 4. V cenách nejsou započteny náklady na: a) opatření zeminy a její přemístění k místu zabudování, které se oceňují podle ustanovení čl. 3111 Všeobecných podmínek části A 01 tohoto katalogu, b) úpravu pláně, která se oceňuje u silnic cenami části A 01, u dálnic cenami části A 02 katalogu 800-1 Zemní práce, c) odklizení odpadu po prohození zeminy, které se oceňuje cenami části A 01 katalogu 800-1 Zemní práce, d) svahování, které se oceňuje cenami části A 01 katalogu 800-1 Zemní práce. | [14 empty] | PSC | 2
| P |  | Poznámka k položce: Z02 | [14 empty] | P | 2
| VV |  | Z02 | [14 empty] | VV | 2 | 1 | True | 0 | ROZPOCET
| VV |  | Vnější samočistící zóna | [14 empty] | VV | 2 | 1 | True | 0 | ROZPOCET
| VV |  | lože pod vstupní rohož | [14 empty] | VV | 2 | 1 | True | 0 | ROZPOCET
| VV |  | 875/ 1950mm | [14 empty] | VV | 2 | 1 | True | 0 | ROZPOCET
| VV |  | 0,9*2 |  | 1.8 | [12 empty] | VV | 2 | 2 | True | 1 | ROZPOCET
29 | K | 451577777 | Podklad nebo lože pod dlažbu (přídlažbu) v ploše vodorovné nebo ve sklonu do 1:5, tloušťky od 30 do 100 mm z kameniva těženého | m2 | 6.46 |  | 0 | CS ÚRS 2020 01 |  | základní |  | 0 | 0 | 0 | 0 | 0 | 4 | K | 2 |  |  |  | ROZPOCET | 0 | 0 | 0 | 0 | 0 | 1 | 0 | 4 | -87597610
| PSC |  | Poznámka k souboru cen: 1. Ceny lze použít i pro podklad nebo lože pod dlažby silničních příkopů a kuželů. 2. Ceny nelze použít pro: a) lože rigolů dlážděných, které je započteno v cenách souborů cen 597 . 6- . 1 Rigol dlážděný, 597 17- . 1 Rigol krajnicový s kamennou obrubou a 597 16-1111 Rigol dlážděný z lomového kamene, b) podklad nebo lože pod dlažby (přídlažby) související s vodotečí, které se oceňují cenami části A 01 katalogu 832-1 Hráze a úpravy na tocích - úpravy toků a kanálů. 3. V cenách -7777 Podklad z prohozené zeminy, -9777 Příplatek za dalších 10 mm tloušťky z prohozené zeminy, -9779 Příplatek za sklon přes 1:5 z prohozené zeminy jsou započteny i náklady na prohození zeminy. 4. V cenách nejsou započteny náklady na: a) opatření zeminy a její přemístění k místu zabudování, které se oceňují podle ustanovení čl. 3111 Všeobecných podmínek části A 01 tohoto katalogu, b) úpravu pláně, která se oceňuje u silnic cenami části A 01, u dálnic cenami části A 02 katalogu 800-1 Zemní práce, c) odklizení odpadu po prohození zeminy, které se oceňuje cenami části A 01 katalogu 800-1 Zemní práce, d) svahování, které se oceňuje cenami části A 01 katalogu 800-1 Zemní práce. | [14 empty] | PSC | 2
| VV |  | P04 VENKOVNÍ CHODNÍK PŘED VSTUPEM A SCHODIŠTĚM exteriér | [14 empty] | VV | 2 | 1 | True | 0 | ROZPOCET
| VV |  | - Vysoce pevnostní vibrolisovaná dvouvrstvá betonová dlažba, | [14 empty] | VV | 2 | 1 | True | 0 | ROZPOCET
| VV |  | mrazuvzdorná a odolná proti působení chemických rozmrazovacích | [14 empty] | VV | 2 | 1 | True | 0 | ROZPOCET
| VV |  | látek. Otryskáním zušlechtěný povrch, vyrobený dle speciální receptury | [14 empty] | VV | 2 | 1 | True | 0 | ROZPOCET
| VV |  | s použitím barevných drtí, odstíny přírodní. Sestava 6 drobnějších | [14 empty] | VV | 2 | 1 | True | 0 | ROZPOCET
| VV |  | kamenů (o přibližných rozměrech 90/70, 90/80, 90/90, 90/100, 90/110, | [14 empty] | VV | 2 | 1 | True | 0 | ROZPOCET
| VV |  | 90/120 mm). Výška 60 mm. | [14 empty] | VV | 2 | 1 | True | 0 | ROZPOCET
| VV |  | - Kladecí vrstva ze štěrkodrti 4-8 mm tl.50mm | [14 empty] | VV | 2 | 1 | True | 0 | ROZPOCET
| VV |  | - Drcené kamenivo 8-16 mm tl.100mm | [14 empty] | VV | 2 | 1 | True | 0 | ROZPOCET
| VV |  | - Drcené kamenivo 0-63mm tl.150mm | [14 empty] | VV | 2 | 1 | True | 0 | ROZPOCET
| VV |  | - Pláň upravena a zhutněna Edef,2≥ 45MPa | [14 empty] | VV | 2 | 1 | True | 0 | ROZPOCET
| VV |  | 3,4*1,9 |  | 6.46 | [12 empty] | VV | 2 | 2 | True | 0 | ROZPOCET
| VV |  | Součet |  | 6.46 | [12 empty] | VV | 2 | 4 | True | 1 | ROZPOCET
| D | 5 | Komunikace |  |  |  | 0 |  |  |  |  | 0 |  | 1.5391 |  | 0 | 1 | D | 1 |  |  |  | ROZPOCET | [6 empty] | 0
30 | K | 564730011 | Podklad nebo kryt z kameniva hrubého drceného vel. 8-16 mm s rozprostřením a zhutněním, po zhutnění tl. 100 mm | m2 | 22.56 |  | 0 | CS ÚRS 2020 01 |  | základní |  | 0 | 0 | 0 | 0 | 0 | 4 | K | 2 |  |  |  | ROZPOCET | 0 | 0 | 0 | 0 | 0 | 1 | 0 | 4 | -1404195896
| VV |  | P06 VENKOVNÍ BETONOVÁ RAMPA A SCHODIŠTĚ exteriér | [14 empty] | VV | 2 | 1 | True | 0 | ROZPOCET
| VV |  | - Železobetonová venkovní rampa/schodiště. Protiskluzová kartáčovaná | [14 empty] | VV | 2 | 1 | True | 0 | ROZPOCET
| VV |  | podlaha (zdrsněný povrch, zavadlá betonová směs se při srovnávání | [14 empty] | VV | 2 | 1 | True | 0 | ROZPOCET
| VV |  | zadiskuje a strojně nakartáčuje). Součinitel tření min. μ ≥ 0,7 | [14 empty] | VV | 2 | 1 | True | 0 | ROZPOCET
| VV |  | - Geotextílie 500g/m2 | [14 empty] | VV | 2 | 1 | True | 0 | ROZPOCET
| VV |  | - Drcené kamenivo 8-16 mm tl.100mm | [14 empty] | VV | 2 | 1 | True | 0 | ROZPOCET
| VV |  | - Drcené kamenivo 0-63mm tl.150mm | [14 empty] | VV | 2 | 1 | True | 0 | ROZPOCET
| VV |  | - Pláň upravena a zhutněna Edef,2≥ 45MPa | [14 empty] | VV | 2 | 1 | True | 0 | ROZPOCET
| VV |  | 3,5*4,6 |  | 16.1 | [12 empty] | VV | 2 | 2 | True | 0 | ROZPOCET
| VV |  | P04 VENKOVNÍ CHODNÍK PŘED VSTUPEM A SCHODIŠTĚM exteriér | [14 empty] | VV | 2 | 1 | True | 0 | ROZPOCET
| VV |  | - Vysoce pevnostní vibrolisovaná dvouvrstvá betonová dlažba, | [14 empty] | VV | 2 | 1 | True | 0 | ROZPOCET
| VV |  | mrazuvzdorná a odolná proti působení chemických rozmrazovacích | [14 empty] | VV | 2 | 1 | True | 0 | ROZPOCET
| VV |  | látek. Otryskáním zušlechtěný povrch, vyrobený dle speciální receptury | [14 empty] | VV | 2 | 1 | True | 0 | ROZPOCET
| VV |  | s použitím barevných drtí, odstíny přírodní. Sestava 6 drobnějších | [14 empty] | VV | 2 | 1 | True | 0 | ROZPOCET
| VV |  | kamenů (o přibližných rozměrech 90/70, 90/80, 90/90, 90/100, 90/110, | [14 empty] | VV | 2 | 1 | True | 0 | ROZPOCET
| VV |  | 90/120 mm). Výška 60 mm. | [14 empty] | VV | 2 | 1 | True | 0 | ROZPOCET
| VV |  | - Kladecí vrstva ze štěrkodrti 4-8 mm tl.50mm | [14 empty] | VV | 2 | 1 | True | 0 | ROZPOCET
| VV |  | - Drcené kamenivo 8-16 mm tl.100mm | [14 empty] | VV | 2 | 1 | True | 0 | ROZPOCET
| VV |  | - Drcené kamenivo 0-63mm tl.150mm | [14 empty] | VV | 2 | 1 | True | 0 | ROZPOCET
| VV |  | - Pláň upravena a zhutněna Edef,2≥ 45MPa | [14 empty] | VV | 2 | 1 | True | 0 | ROZPOCET
| VV |  | 3,4*1,9 |  | 6.46 | [12 empty] | VV | 2 | 2 | True | 0 | ROZPOCET
| VV |  | Součet |  | 22.56 | [12 empty] | VV | 2 | 4 | True | 1 | ROZPOCET
31 | K | 564851111 | Podklad ze štěrkodrti ŠD s rozprostřením a zhutněním, po zhutnění tl. 150 mm | m2 | 22.56 |  | 0 | CS ÚRS 2020 01 |  | základní |  | 0 | 0 | 0 | 0 | 0 | 4 | K | 2 |  |  |  | ROZPOCET | 0 | 0 | 0 | 0 | 0 | 1 | 0 | 4 | 687023811
| VV |  | P06 VENKOVNÍ BETONOVÁ RAMPA A SCHODIŠTĚ exteriér | [14 empty] | VV | 2 | 1 | True | 0 | ROZPOCET
| VV |  | - Železobetonová venkovní rampa/schodiště. Protiskluzová kartáčovaná | [14 empty] | VV | 2 | 1 | True | 0 | ROZPOCET
| VV |  | podlaha (zdrsněný povrch, zavadlá betonová směs se při srovnávání | [14 empty] | VV | 2 | 1 | True | 0 | ROZPOCET
| VV |  | zadiskuje a strojně nakartáčuje). Součinitel tření min. μ ≥ 0,7 | [14 empty] | VV | 2 | 1 | True | 0 | ROZPOCET
| VV |  | - Geotextílie 500g/m2 | [14 empty] | VV | 2 | 1 | True | 0 | ROZPOCET
| VV |  | - Drcené kamenivo 8-16 mm tl.100mm | [14 empty] | VV | 2 | 1 | True | 0 | ROZPOCET
| VV |  | - Drcené kamenivo 0-63mm tl.150mm | [14 empty] | VV | 2 | 1 | True | 0 | ROZPOCET
| VV |  | - Pláň upravena a zhutněna Edef,2≥ 45MPa | [14 empty] | VV | 2 | 1 | True | 0 | ROZPOCET
| VV |  | 3,5*4,6 |  | 16.1 | [12 empty] | VV | 2 | 2 | True | 0 | ROZPOCET
| VV |  | P04 VENKOVNÍ CHODNÍK PŘED VSTUPEM A SCHODIŠTĚM exteriér | [14 empty] | VV | 2 | 1 | True | 0 | ROZPOCET
| VV |  | - Vysoce pevnostní vibrolisovaná dvouvrstvá betonová dlažba, | [14 empty] | VV | 2 | 1 | True | 0 | ROZPOCET
| VV |  | mrazuvzdorná a odolná proti působení chemických rozmrazovacích | [14 empty] | VV | 2 | 1 | True | 0 | ROZPOCET
| VV |  | látek. Otryskáním zušlechtěný povrch, vyrobený dle speciální receptury | [14 empty] | VV | 2 | 1 | True | 0 | ROZPOCET
| VV |  | s použitím barevných drtí, odstíny přírodní. Sestava 6 drobnějších | [14 empty] | VV | 2 | 1 | True | 0 | ROZPOCET
| VV |  | kamenů (o přibližných rozměrech 90/70, 90/80, 90/90, 90/100, 90/110, | [14 empty] | VV | 2 | 1 | True | 0 | ROZPOCET
| VV |  | 90/120 mm). Výška 60 mm. | [14 empty] | VV | 2 | 1 | True | 0 | ROZPOCET
| VV |  | - Kladecí vrstva ze štěrkodrti 4-8 mm tl.50mm | [14 empty] | VV | 2 | 1 | True | 0 | ROZPOCET
| VV |  | - Drcené kamenivo 8-16 mm tl.100mm | [14 empty] | VV | 2 | 1 | True | 0 | ROZPOCET
| VV |  | - Drcené kamenivo 0-63mm tl.150mm | [14 empty] | VV | 2 | 1 | True | 0 | ROZPOCET
| VV |  | - Pláň upravena a zhutněna Edef,2≥ 45MPa | [14 empty] | VV | 2 | 1 | True | 0 | ROZPOCET
| VV |  | 3,4*1,9 |  | 6.46 | [12 empty] | VV | 2 | 2 | True | 0 | ROZPOCET
| VV |  | Součet |  | 22.56 | [12 empty] | VV | 2 | 4 | True | 1 | ROZPOCET
32 | K | 596211130 | Kladení dlažby z betonových zámkových dlaždic komunikací pro pěší s ložem z kameniva těženého nebo drceného tl. do 40 mm, s vyplněním spár s dvojitým hutněním, vibrováním a se smetením přebytečného materiálu na krajnici tl. 60 mm skupiny C, pro plochy do 50 m2 | m2 | 6.46 |  | 0 | CS ÚRS 2020 01 |  | základní |  | 0 | 0.08425 | 0.54426 | 0 | 0 | 4 | K | 2 |  |  |  | ROZPOCET | 0 | 0 | 0 | 0 | 0 | 1 | 0 | 4 | 1628570299
| PSC |  | Poznámka k souboru cen: 1. Pro volbu cen dlažeb platí toto rozdělení: Skupina A: dlažby z prvků stejného tvaru, Skupina B: dlažby z prvků dvou a více tvarů nebo z obrazců o ploše jednotlivě do 100 m2, Skupina C: dlažby obloukovitých tvarů (oblouky, kruhy, apod.). 2. V cenách jsou započteny i náklady na dodání hmot pro lože a na dodání materiálu na výplň spár. 3. V cenách nejsou započteny náklady na dodání zámkové dlažby, které se oceňuje ve specifikaci; ztratné lze dohodnout u plochy a) do 100 m2 ve výši 3 %, b) přes 100 do 300 m2 ve výši 2 %, c) přes 300 m2 ve výši 1 %. 4. Část lože přesahující tloušťku 40 mm se oceňuje cenami souboru cen 451 . . -9 . Příplatek za každých dalších 10 mm tloušťky podkladu nebo lože. | [14 empty] | PSC | 2
| VV |  | P04 VENKOVNÍ CHODNÍK PŘED VSTUPEM A SCHODIŠTĚM exteriér | [14 empty] | VV | 2 | 1 | True | 0 | ROZPOCET
| VV |  | - Vysoce pevnostní vibrolisovaná dvouvrstvá betonová dlažba, | [14 empty] | VV | 2 | 1 | True | 0 | ROZPOCET
| VV |  | mrazuvzdorná a odolná proti působení chemických rozmrazovacích | [14 empty] | VV | 2 | 1 | True | 0 | ROZPOCET
| VV |  | látek. Otryskáním zušlechtěný povrch, vyrobený dle speciální receptury | [14 empty] | VV | 2 | 1 | True | 0 | ROZPOCET
| VV |  | s použitím barevných drtí, odstíny přírodní. Sestava 6 drobnějších | [14 empty] | VV | 2 | 1 | True | 0 | ROZPOCET
| VV |  | kamenů (o přibližných rozměrech 90/70, 90/80, 90/90, 90/100, 90/110, | [14 empty] | VV | 2 | 1 | True | 0 | ROZPOCET
| VV |  | 90/120 mm). Výška 60 mm. | [14 empty] | VV | 2 | 1 | True | 0 | ROZPOCET
| VV |  | - Kladecí vrstva ze štěrkodrti 4-8 mm tl.50mm | [14 empty] | VV | 2 | 1 | True | 0 | ROZPOCET
| VV |  | - Drcené kamenivo 8-16 mm tl.100mm | [14 empty] | VV | 2 | 1 | True | 0 | ROZPOCET
| VV |  | - Drcené kamenivo 0-63mm tl.150mm | [14 empty] | VV | 2 | 1 | True | 0 | ROZPOCET
| VV |  | - Pláň upravena a zhutněna Edef,2≥ 45MPa | [14 empty] | VV | 2 | 1 | True | 0 | ROZPOCET
| VV |  | 3,4*1,9 |  | 6.46 | [12 empty] | VV | 2 | 2 | True | 0 | ROZPOCET
| VV |  | Součet |  | 6.46 | [12 empty] | VV | 2 | 4 | True | 1 | ROZPOCET
33 | M | 59245032R | dlažba betonová tl.60mm přírodní | m2 | 7.106 |  | 0 |  |  | základní |  | 0 | 0.14 | 0.99484 | 0 | 0 | 8 | M | 2 |  |  |  | ROZPOCET | 0 | 0 | 0 | 0 | 0 | 1 | 0 | 4 | 330619738
| VV |  | P04 VENKOVNÍ CHODNÍK PŘED VSTUPEM A SCHODIŠTĚM exteriér | [14 empty] | VV | 2 | 1 | True | 0 | ROZPOCET
| VV |  | - Vysoce pevnostní vibrolisovaná dvouvrstvá betonová dlažba, | [14 empty] | VV | 2 | 1 | True | 0 | ROZPOCET
| VV |  | mrazuvzdorná a odolná proti působení chemických rozmrazovacích | [14 empty] | VV | 2 | 1 | True | 0 | ROZPOCET
| VV |  | látek. Otryskáním zušlechtěný povrch, vyrobený dle speciální receptury | [14 empty] | VV | 2 | 1 | True | 0 | ROZPOCET
| VV |  | s použitím barevných drtí, odstíny přírodní. Sestava 6 drobnějších | [14 empty] | VV | 2 | 1 | True | 0 | ROZPOCET
| VV |  | kamenů (o přibližných rozměrech 90/70, 90/80, 90/90, 90/100, 90/110, | [14 empty] | VV | 2 | 1 | True | 0 | ROZPOCET
| VV |  | 90/120 mm). Výška 60 mm. | [14 empty] | VV | 2 | 1 | True | 0 | ROZPOCET
| VV |  | - Kladecí vrstva ze štěrkodrti 4-8 mm tl.50mm | [14 empty] | VV | 2 | 1 | True | 0 | ROZPOCET
| VV |  | - Drcené kamenivo 8-16 mm tl.100mm | [14 empty] | VV | 2 | 1 | True | 0 | ROZPOCET
| VV |  | - Drcené kamenivo 0-63mm tl.150mm | [14 empty] | VV | 2 | 1 | True | 0 | ROZPOCET
| VV |  | - Pláň upravena a zhutněna Edef,2≥ 45MPa | [14 empty] | VV | 2 | 1 | True | 0 | ROZPOCET
| VV |  | 3,4*1,9 |  | 6.46 | [12 empty] | VV | 2 | 2 | True | 0 | ROZPOCET
| VV |  | Součet |  | 6.46 | [12 empty] | VV | 2 | 4 | True | 1 | ROZPOCET
| VV |  | 6,46*1,1 'Přepočtené koeficientem množství |  | 7.106 | [12 empty] | VV | 2 | 2 | False | 1 | ROZPOCET
| D | 6 | Úpravy povrchů, podlahy a osazování výplní |  |  |  | 0 |  |  |  |  | 0 |  | 46.8606 |  | 0 | 1 | D | 1 |  |  |  | ROZPOCET | [6 empty] | 0
34 | K | 611131121 | Podkladní a spojovací vrstva vnitřních omítaných ploch penetrace akrylát-silikonová nanášená ručně stropů | m2 | 319.69 |  | 0 | CS ÚRS 2020 01 |  | základní |  | 0 | 0.000263 | 0.084078 | 0 | 0 | 4 | K | 2 |  |  |  | ROZPOCET | 0 | 0 | 0 | 0 | 0 | 1 | 0 | 4 | -385271255
35 | K | 611142001 | Potažení vnitřních ploch pletivem v ploše nebo pruzích, na plném podkladu sklovláknitým vtlačením do tmelu stropů | m2 | 319.69 |  | 0 | CS ÚRS 2020 01 |  | základní |  | 0 | 0.004384 | 1.4015 | 0 | 0 | 4 | K | 2 |  |  |  | ROZPOCET | 0 | 0 | 0 | 0 | 0 | 1 | 0 | 4 | -108378135
| PSC |  | Poznámka k souboru cen: 1. V cenách -2001 jsou započteny i náklady na tmel. | [14 empty] | PSC | 2
| VV |  | Penetrace povrchu, | [14 empty] | VV | 2 | 1 | True | 0 | ROZPOCET
| VV |  | lepidlo s perlinkou + | [14 empty] | VV | 2 | 1 | True | 0 | ROZPOCET
| VV |  | štuk, penetrace + 2x | [14 empty] | VV | 2 | 1 | True | 0 | ROZPOCET
| VV |  | malba | [14 empty] | VV | 2 | 1 | True | 0 | ROZPOCET
| VV |  | 1.NP | [14 empty] | VV | 2 | 1 | True | 0 | ROZPOCET
| VV |  | 1.01 ZÁDVEŘÍ P07 | [14 empty] | VV | 2 | 1 | True | 0 | ROZPOCET
| VV |  | 7,57 |  | 7.57 | [12 empty] | VV | 2 | 2 | True | 0 | ROZPOCET
| VV |  | 1.02 CHODBA P01 Přírodní linoleum | [14 empty] | VV | 2 | 1 | True | 0 | ROZPOCET
| VV |  | 12,86 |  | 12.86 | [12 empty] | VV | 2 | 2 | True | 0 | ROZPOCET
| VV |  | 1.03 SKLAD POMŮCEK P01 Přírodní linoleum | [14 empty] | VV | 2 | 1 | True | 0 | ROZPOCET
| VV |  | 5,15 |  | 5.15 | [12 empty] | VV | 2 | 2 | True | 0 | ROZPOCET
| VV |  | 1.04 SKLAD P01 Přírodní linoleum | [14 empty] | VV | 2 | 1 | True | 0 | ROZPOCET
| VV |  | 11,71 |  | 11.71 | [12 empty] | VV | 2 | 2 | True | 0 | ROZPOCET
| VV |  | 1.05 ŠATNA DĚTI P01 Přírodní linoleum | [14 empty] | VV | 2 | 1 | True | 0 | ROZPOCET
| VV |  | 18,72 |  | 18.72 | [12 empty] | VV | 2 | 2 | True | 0 | ROZPOCET
| VV |  | 1.06 HYG. ZÁZEMÍ P03 Keramická dlažba protiskluzová 600x600mm KO 2,1m | [14 empty] | VV | 2 | 1 | True | 0 | ROZPOCET
| VV |  | 17,52 |  | 17.52 | [12 empty] | VV | 2 | 2 | True | 0 | ROZPOCET
| VV |  | 1.07 POBYTOVÁ MÍSTNOST P01+P08 Přírodní linoleum + sametový vinyl | [14 empty] | VV | 2 | 1 | True | 0 | ROZPOCET
| VV |  | POBYTOVÁ MÍSTNOST - HERNÍ ČÁST A LOŽNICE | [14 empty] | VV | 2 | 1 | True | 0 | ROZPOCET
| VV |  | SAMETOVÝ VINYL, ODOLNÝ, HYGIENICKÝ A VODĚODOLNÝ | [14 empty] | VV | 2 | 1 | True | 0 | ROZPOCET
| VV |  | NCS kód S 3020-G50Y | [14 empty] | VV | 2 | 1 | True | 0 | ROZPOCET
| VV |  | 120,38/3*2 "SAMETOVÝ VINYL, ODOLNÝ, HYGIENICKÝ A VODĚODOLNÝ - P08 |  | 80.253 | [12 empty] | VV | 2 | 2 | True | 0 | ROZPOCET
| VV |  | POBYTOVÁ MÍSTNOST - PRACOVNÍ A JÍDELNÍ ČÁST | [14 empty] | VV | 2 | 1 | True | 0 | ROZPOCET
| VV |  | PŘÍRODNÍ LINOLEUM Z DECENTNÍ MARAMOROVOU STRUKTUROU | [14 empty] | VV | 2 | 1 | True | 0 | ROZPOCET
| VV |  | NCS KÓD S 2005-G80Y | [14 empty] | VV | 2 | 1 | True | 0 | ROZPOCET
| VV |  | 120,38/3 "PŘÍRODNÍ LINOLEUM Z DECENTNÍ MARAMOROVOU STRUKTUROU - P01 |  | 40.127 | [12 empty] | VV | 2 | 2 | True | 0 | ROZPOCET
| VV |  | 1.08 POHOT. WC P03 Keramická dlažba protiskluzová 600x600mm KO 2,1m | [14 empty] | VV | 2 | 1 | True | 0 | ROZPOCET
| VV |  | 1,57 |  | 1.57 | [12 empty] | VV | 2 | 2 | True | 0 | ROZPOCET
| VV |  | 1.09 CHODBA P01 Přírodní linoleum | [14 empty] | VV | 2 | 1 | True | 0 | ROZPOCET
| VV |  | 8,85 |  | 8.85 | [12 empty] | VV | 2 | 2 | True | 0 | ROZPOCET
| VV |  | 1.10 ŘEDITELNA P01 Přírodní linoleum | [14 empty] | VV | 2 | 1 | True | 0 | ROZPOCET
| VV |  | 21,25 |  | 21.25 | [12 empty] | VV | 2 | 2 | True | 0 | ROZPOCET
| VV |  | 1.11 PŘÍRUČNÍ SKLAD P01 Přírodní linoleum | [14 empty] | VV | 2 | 1 | True | 0 | ROZPOCET
| VV |  | 14,76 |  | 14.76 | [12 empty] | VV | 2 | 2 | True | 0 | ROZPOCET
| VV |  | 1.12 PŘÍPRAVNA JÍDLA P02 Keramická dlažba protiskluzová 600x600mm KO 2,1m | [14 empty] | VV | 2 | 1 | True | 0 | ROZPOCET
| VV |  | 12,29 |  | 12.29 | [12 empty] | VV | 2 | 2 | True | 0 | ROZPOCET
| VV |  | 1.13 ÚKLID P03 Keramická dlažba protiskluzová 600x600mm KO 2,1m | [14 empty] | VV | 2 | 1 | True | 0 | ROZPOCET
| VV |  | 3,43 |  | 3.43 | [12 empty] | VV | 2 | 2 | True | 0 | ROZPOCET
| VV |  | 1.14 ŠATNA ZAMĚSTNANCI P01 Přírodní linoleum | [14 empty] | VV | 2 | 1 | True | 0 | ROZPOCET
| VV |  | 13,88 |  | 13.88 | [12 empty] | VV | 2 | 2 | True | 0 | ROZPOCET
| VV |  | 1.15 HYGIENICKÉ ZÁZEMÍ P03 Keramická dlažba protiskluzová 600x600mm KO 2,1m | [14 empty] | VV | 2 | 1 | True | 0 | ROZPOCET
| VV |  | 9,30 |  | 9.3 | [12 empty] | VV | 2 | 2 | True | 0 | ROZPOCET
| VV |  | 1.16 SKLAD P01 Přírodní linoleum | [14 empty] | VV | 2 | 1 | True | 0 | ROZPOCET
| VV |  | 20,66 |  | 20.66 | [12 empty] | VV | 2 | 2 | True | 0 | ROZPOCET
| VV |  | 1.17 SKLAD P01 Přírodní linoleum | [14 empty] | VV | 2 | 1 | True | 0 | ROZPOCET
| VV |  | 19,79 |  | 19.79 | [12 empty] | VV | 2 | 2 | True | 0 | ROZPOCET
| VV |  | Součet |  | 319.69 | [12 empty] | VV | 2 | 4 | True | 1 | ROZPOCET
36 | K | 611311131 | Potažení vnitřních ploch štukem tloušťky do 3 mm vodorovných konstrukcí stropů rovných | m2 | 319.69 |  | 0 | CS ÚRS 2020 01 |  | základní |  | 0 | 0.003 | 0.95907 | 0 | 0 | 4 | K | 2 |  |  |  | ROZPOCET | 0 | 0 | 0 | 0 | 0 | 1 | 0 | 4 | -48478499
37 | K | 612131121 | Podkladní a spojovací vrstva vnitřních omítaných ploch penetrace akrylát-silikonová nanášená ručně stěn | m2 | 777.433 |  | 0 | CS ÚRS 2020 01 |  | základní |  | 0 | 0.000263 | 0.20446 | 0 | 0 | 4 | K | 2 |  |  |  | ROZPOCET | 0 | 0 | 0 | 0 | 0 | 1 | 0 | 4 | 720963598
38 | K | 612321321 | Omítka vápenocementová vnitřních ploch nanášená strojně jednovrstvá, tloušťky do 10 mm hladká svislých konstrukcí stěn | m2 | 777.433 |  | 0 | CS ÚRS 2020 01 |  | základní |  | 0 | 0.0136 | 10.5731 | 0 | 0 | 4 | K | 2 |  |  |  | ROZPOCET | 0 | 0 | 0 | 0 | 0 | 1 | 0 | 4 | -722365637
| PSC |  | Poznámka k souboru cen: 1. Pro ocenění nanášení omítek v tloušťce jádrové omítky přes 10 mm se použije příplatek za každých dalších i započatých 5 mm. 2. Omítky stropních konstrukcí nanášené na pletivo se oceňují cenami omítek žebrových stropů nebo osamělých trámů. 3. Podkladní a spojovací vrstvy se oceňují cenami souboru cen 61.13-1... této části katalogu. | [14 empty] | PSC | 2
| VV |  | Na škvárobetonové panely | [14 empty] | VV | 2 | 1 | True | 0 | ROZPOCET
| VV |  | jednovrstvá vápenocementová | [14 empty] | VV | 2 | 1 | True | 0 | ROZPOCET
| VV |  | strojově zpracovatelná omítka | [14 empty] | VV | 2 | 1 | True | 0 | ROZPOCET
| VV |  | tl. 20mm; na sádrokartonové | [14 empty] | VV | 2 | 1 | True | 0 | ROZPOCET
| VV |  | stěny finální zbroušení. V celé | [14 empty] | VV | 2 | 1 | True | 0 | ROZPOCET
| VV |  | ploše penetrace + 2x malba | [14 empty] | VV | 2 | 1 | True | 0 | ROZPOCET
| VV |  | omyvatelná a otěruvzdorná | [14 empty] | VV | 2 | 1 | True | 0 | ROZPOCET
| VV |  | omítka i pod obklady | [14 empty] | VV | 2 | 1 | True | 0 | ROZPOCET
| VV |  | 1.NP | [14 empty] | VV | 2 | 1 | True | 0 | ROZPOCET
| VV |  | 1.01 ZÁDVEŘÍ P07 | [14 empty] | VV | 2 | 1 | True | 0 | ROZPOCET
| VV |  | (3,6*2+2,15*2)*2,6 |  | 29.9 | [12 empty] | VV | 2 | 2 | True | 0 | ROZPOCET
| VV |  | -(2*2,2) "vně |  | -4.4 | [12 empty] | VV | 2 | 2 | True | 0 | ROZPOCET
| VV |  | -(0,9*2) "vni |  | -1.8 | [12 empty] | VV | 2 | 2 | True | 0 | ROZPOCET
| VV |  | 1.02 CHODBA P01 Přírodní linoleum | [14 empty] | VV | 2 | 1 | True | 0 | ROZPOCET
| VV |  | (3,7*2+5,15*2+0,405*2)*2,6 |  | 48.126 | [12 empty] | VV | 2 | 2 | True | 0 | ROZPOCET
| VV |  | -(0,9*2+0,8*2*5) "vni |  | -9.8 | [12 empty] | VV | 2 | 2 | True | 0 | ROZPOCET
| VV |  | 1.03 SKLAD POMŮCEK P01 Přírodní linoleum | [14 empty] | VV | 2 | 1 | True | 0 | ROZPOCET
| VV |  | (1,45*2+3,55*2)*2,6 |  | 26 | [12 empty] | VV | 2 | 2 | True | 0 | ROZPOCET
| VV |  | -(0,8*2) "vni |  | -1.6 | [12 empty] | VV | 2 | 2 | True | 0 | ROZPOCET
| VV |  | 1.04 SKLAD P01 Přírodní linoleum | [14 empty] | VV | 2 | 1 | True | 0 | ROZPOCET
| VV |  | (3,6*2+3,385*2)*2,6 |  | 36.322 | [12 empty] | VV | 2 | 2 | True | 0 | ROZPOCET
| VV |  | -(2*1,4) "vně |  | -2.8 | [12 empty] | VV | 2 | 2 | True | 0 | ROZPOCET
| VV |  | -(0,8*2) "vni |  | -1.6 | [12 empty] | VV | 2 | 2 | True | 0 | ROZPOCET
| VV |  | 1.05 ŠATNA DĚTI P01 Přírodní linoleum | [14 empty] | VV | 2 | 1 | True | 0 | ROZPOCET
| VV |  | (3,6*2+5,25*2+0,8*2)*2,6 |  | 50.18 | [12 empty] | VV | 2 | 2 | True | 0 | ROZPOCET
| VV |  | -(2*1,4) "vně |  | -2.8 | [12 empty] | VV | 2 | 2 | True | 0 | ROZPOCET
| VV |  | -(0,8*2*3) "vni |  | -4.8 | [12 empty] | VV | 2 | 2 | True | 0 | ROZPOCET
| VV |  | 1.06 HYG. ZÁZEMÍ P03 Keramická dlažba protiskluzová 600x600mm KO 2,1m | [14 empty] | VV | 2 | 1 | True | 0 | ROZPOCET
| VV |  | (3,6*2+6,035*2)*2,6 |  | 50.102 | [12 empty] | VV | 2 | 2 | True | 0 | ROZPOCET
| VV |  | (2,1*2+0,15)*0,9 "snížená stěna v.900mm KO |  | 3.915 | [12 empty] | VV | 2 | 2 | True | 0 | ROZPOCET
| VV |  | -(2*1,4) "vně |  | -2.8 | [12 empty] | VV | 2 | 2 | True | 0 | ROZPOCET
| VV |  | -(0,8*2+0,7*2*2) "vni |  | -4.4 | [12 empty] | VV | 2 | 2 | True | 0 | ROZPOCET
| VV |  | 1.07 POBYTOVÁ MÍSTNOST P01+P08 Přírodní linoleum + sametový vinyl | [14 empty] | VV | 2 | 1 | True | 0 | ROZPOCET
| VV |  | (3,6*2*2+11,4*2*2+0,95*2+0,8*2*2)*2,6 "SAMETOVÝ VINYL, ODOLNÝ, HYGIENICKÝ A VODĚODOLNÝ - P08 |  | 169.26 | [12 empty] | VV | 2 | 2 | True | 0 | ROZPOCET
| VV |  | -(2*1,4*2*2+0,9*2) "vně |  | -13 | [12 empty] | VV | 2 | 2 | True | 0 | ROZPOCET
| VV |  | -(0,95*2*2+1,5*2,1*6) "vni |  | -22.7 | [12 empty] | VV | 2 | 2 | True | 0 | ROZPOCET
| VV |  | (3,6*2+11,4*2+0,95*2+0,4*2+0,8*2)*2,6 "PŘÍRODNÍ LINOLEUM Z DECENTNÍ MARAMOROVOU STRUKTUROU - P01 |  | 89.18 | [12 empty] | VV | 2 | 2 | True | 0 | ROZPOCET
| VV |  | -(2*1,4*2) "vně |  | -5.6 | [12 empty] | VV | 2 | 2 | True | 0 | ROZPOCET
| VV |  | -(0,8*2+0,7*2+1,5*2,1*2) "vni |  | -9.3 | [12 empty] | VV | 2 | 2 | True | 0 | ROZPOCET
| VV |  | 1.08 POHOT. WC P03 Keramická dlažba protiskluzová 600x600mm KO 2,1m | [14 empty] | VV | 2 | 1 | True | 0 | ROZPOCET
| VV |  | (0,95*2+1,635*2)*2,6 |  | 13.442 | [12 empty] | VV | 2 | 2 | True | 0 | ROZPOCET
| VV |  | -(0,7*2) "vni |  | -1.4 | [12 empty] | VV | 2 | 2 | True | 0 | ROZPOCET
| VV |  | 1.09 CHODBA P01 Přírodní linoleum | [14 empty] | VV | 2 | 1 | True | 0 | ROZPOCET
| VV |  | (5,1*2+1,5*2)*2,6 |  | 34.32 | [12 empty] | VV | 2 | 2 | True | 0 | ROZPOCET
| VV |  | -(0,8*2*4) "vni |  | -6.4 | [12 empty] | VV | 2 | 2 | True | 0 | ROZPOCET
| VV |  | 1.10 ŘEDITELNA P01 Přírodní linoleum | [14 empty] | VV | 2 | 1 | True | 0 | ROZPOCET
| VV |  | (3,6*2+6,035*2+0,95*2)*2,6 |  | 55.042 | [12 empty] | VV | 2 | 2 | True | 0 | ROZPOCET
| VV |  | -(2*1,4) "vně |  | -2.8 | [12 empty] | VV | 2 | 2 | True | 0 | ROZPOCET
| VV |  | -(0,8*2*2) "vni |  | -3.2 | [12 empty] | VV | 2 | 2 | True | 0 | ROZPOCET
| VV |  | 1.11 PŘÍRUČNÍ SKLAD P01 Přírodní linoleum | [14 empty] | VV | 2 | 1 | True | 0 | ROZPOCET
| VV |  | (3,6*2+4,1*2)*2,6 |  | 40.04 | [12 empty] | VV | 2 | 2 | True | 0 | ROZPOCET
| VV |  | -(2*1,4) "vně |  | -2.8 | [12 empty] | VV | 2 | 2 | True | 0 | ROZPOCET
| VV |  | -(0,8*2) "vni |  | -1.6 | [12 empty] | VV | 2 | 2 | True | 0 | ROZPOCET
| VV |  | 1.12 PŘÍPRAVNA JÍDLA P02 Keramická dlažba protiskluzová 600x600mm KO 2,1m | [14 empty] | VV | 2 | 1 | True | 0 | ROZPOCET
| VV |  | (3,6*2+3,635*2)*2,6 |  | 37.622 | [12 empty] | VV | 2 | 2 | True | 0 | ROZPOCET
| VV |  | -(2*1,4) "vně |  | -2.8 | [12 empty] | VV | 2 | 2 | True | 0 | ROZPOCET
| VV |  | -(0,8*2) "vni |  | -1.6 | [12 empty] | VV | 2 | 2 | True | 0 | ROZPOCET
| VV |  | 1.13 ÚKLID P03 Keramická dlažba protiskluzová 600x600mm KO 2,1m | [14 empty] | VV | 2 | 1 | True | 0 | ROZPOCET
| VV |  | (2,1*2+1,835*2+0,15*2)*2,6 |  | 21.242 | [12 empty] | VV | 2 | 2 | True | 0 | ROZPOCET
| VV |  | -(0,8*2) "vni |  | -1.6 | [12 empty] | VV | 2 | 2 | True | 0 | ROZPOCET
| VV |  | 1.14 ŠATNA ZAMĚSTNANCI P01 Přírodní linoleum | [14 empty] | VV | 2 | 1 | True | 0 | ROZPOCET
| VV |  | (3,6*2+6,035*2)*2,6 |  | 50.102 | [12 empty] | VV | 2 | 2 | True | 0 | ROZPOCET
| VV |  | -(2*1,4) "vně |  | -2.8 | [12 empty] | VV | 2 | 2 | True | 0 | ROZPOCET
| VV |  | -(0,8*2+0,7*2) "vni |  | -3 | [12 empty] | VV | 2 | 2 | True | 0 | ROZPOCET
| VV |  | 1.15 HYGIENICKÉ ZÁZEMÍ P03 Keramická dlažba protiskluzová 600x600mm KO 2,1m | [14 empty] | VV | 2 | 1 | True | 0 | ROZPOCET
| VV |  | (0,95*2*2+1,85*2*2+2*2+1,685*2+1,2*2+1,835*2)*2,6 |  | 64.064 | [12 empty] | VV | 2 | 2 | True | 0 | ROZPOCET
| VV |  | -(0,7*2*5+0,9*2*2) "vni |  | -10.6 | [12 empty] | VV | 2 | 2 | True | 0 | ROZPOCET
| VV |  | 1.16 SKLAD P01 Přírodní linoleum | [14 empty] | VV | 2 | 1 | True | 0 | ROZPOCET
| VV |  | (3,6*2+5,785*2)*2,6 |  | 48.802 | [12 empty] | VV | 2 | 2 | True | 0 | ROZPOCET
| VV |  | -(2*1,4) "vně |  | -2.8 | [12 empty] | VV | 2 | 2 | True | 0 | ROZPOCET
| VV |  | -(1*2) "vni |  | -2 | [12 empty] | VV | 2 | 2 | True | 0 | ROZPOCET
| VV |  | 1.17 SKLAD P01 Přírodní linoleum | [14 empty] | VV | 2 | 1 | True | 0 | ROZPOCET
| VV |  | (3,575*2+5,535*2)*2,6 |  | 47.372 | [12 empty] | VV | 2 | 2 | True | 0 | ROZPOCET
| VV |  | -(2*1,4) "vně |  | -2.8 | [12 empty] | VV | 2 | 2 | True | 0 | ROZPOCET
| VV |  | -(1*2) "vni |  | -2 | [12 empty] | VV | 2 | 2 | True | 0 | ROZPOCET
| VV |  | Součet |  | 777.433 | [12 empty] | VV | 2 | 4 | True | 1 | ROZPOCET
39 | K | 612321391 | Omítka vápenocementová vnitřních ploch nanášená strojně Příplatek k cenám za každých dalších i započatých 5 mm tloušťky omítky přes 10 mm stěn | m2 | 1554.866 |  | 0 | CS ÚRS 2020 01 |  | základní |  | 0 | 0.0068 | 10.5731 | 0 | 0 | 4 | K | 2 |  |  |  | ROZPOCET | 0 | 0 | 0 | 0 | 0 | 1 | 0 | 4 | 1568948483
| PSC |  | Poznámka k souboru cen: 1. Pro ocenění nanášení omítek v tloušťce jádrové omítky přes 10 mm se použije příplatek za každých dalších i započatých 5 mm. 2. Omítky stropních konstrukcí nanášené na pletivo se oceňují cenami omítek žebrových stropů nebo osamělých trámů. 3. Podkladní a spojovací vrstvy se oceňují cenami souboru cen 61.13-1... této části katalogu. | [14 empty] | PSC | 2
| VV |  | 777,433*2 |  | 1554.866 | [12 empty] | VV | 2 | 2 | True | 1 | ROZPOCET
40 | K | 612325301 | Vápenocementová omítka ostění nebo nadpraží hladká | m2 | 12.388 |  | 0 | CS ÚRS 2020 01 |  | základní |  | 0 | 0.03045 | 0.37721 | 0 | 0 | 4 | K | 2 |  |  |  | ROZPOCET | 0 | 0 | 0 | 0 | 0 | 1 | 0 | 4 | 869402931
| PSC |  | Poznámka k souboru cen: 1. Ceny lze použít jen pro ocenění samostatně upravovaného ostění a nadpraží ( např. při dodatečné výměně oken nebo zárubní ) v šířce do 300 mm okolo upravovaného otvoru. | [14 empty] | PSC | 2
| VV |  | omítka vni ostění | [14 empty] | VV | 2 | 1 | True | 0 | ROZPOCET
| VV |  | 0,25*(0,9+2,1*2)*2 |  | 2.55 | [12 empty] | VV | 2 | 2 | True | 0 | ROZPOCET
| VV |  | 0,25*(1,5+2,1*2)*6 |  | 8.55 | [12 empty] | VV | 2 | 2 | True | 0 | ROZPOCET
| VV |  | 0,25*(0,95+2,1*2) |  | 1.288 | [12 empty] | VV | 2 | 2 | True | 0 | ROZPOCET
| VV |  | Součet |  | 12.388 | [12 empty] | VV | 2 | 4 | True | 1 | ROZPOCET
41 | K | 619991001 | Zakrytí vnitřních ploch před znečištěním včetně pozdějšího odkrytí podlah fólií přilepenou lepící páskou | m2 | 320 |  | 0 | CS ÚRS 2020 01 |  | základní |  | 0 | 0 | 0 | 0 | 0 | 4 | K | 2 |  |  |  | ROZPOCET | 0 | 0 | 0 | 0 | 0 | 1 | 0 | 4 | -983783885
| PSC |  | Poznámka k souboru cen: 1. U ceny -1011 se množství měrných jednotek určuje v m2 rozvinuté plochy jednotlivých konstrukcí a prvků. 2. Zakrytí výplní otvorů se oceňuje příslušnými cenami souboru cen 629 99-10.. Zakrytí vnějších ploch před znečištěním. | [14 empty] | PSC | 2
| VV |  | podlaha | [14 empty] | VV | 2 | 1 | True | 0 | ROZPOCET
| VV |  | 320 |  | 320 | [12 empty] | VV | 2 | 2 | True | 1 | ROZPOCET
42 | K | 619991011 | Zakrytí vnitřních ploch před znečištěním včetně pozdějšího odkrytí konstrukcí a prvků obalením fólií a přelepením páskou | m2 | 48.29 |  | 0 | CS ÚRS 2020 01 |  | základní |  | 0 | 0 | 0 | 0 | 0 | 4 | K | 2 |  |  |  | ROZPOCET | 0 | 0 | 0 | 0 | 0 | 1 | 0 | 4 | -2119395142
| PSC |  | Poznámka k souboru cen: 1. U ceny -1011 se množství měrných jednotek určuje v m2 rozvinuté plochy jednotlivých konstrukcí a prvků. 2. Zakrytí výplní otvorů se oceňuje příslušnými cenami souboru cen 629 99-10.. Zakrytí vnějších ploch před znečištěním. | [14 empty] | PSC | 2
| VV |  | vně okna | [14 empty] | VV | 2 | 1 | True | 0 | ROZPOCET
| VV |  | 2*1,4*15 |  | 42 | [12 empty] | VV | 2 | 2 | True | 0 | ROZPOCET
| VV |  | vně dveře | [14 empty] | VV | 2 | 1 | True | 0 | ROZPOCET
| VV |  | 2*2,2 |  | 4.4 | [12 empty] | VV | 2 | 2 | True | 0 | ROZPOCET
| VV |  | 0,9*2,1 |  | 1.89 | [12 empty] | VV | 2 | 2 | True | 0 | ROZPOCET
| VV |  | Součet |  | 48.29 | [12 empty] | VV | 2 | 4 | True | 1 | ROZPOCET
43 | K | 621131111 | Podkladní a spojovací vrstva vnějších omítaných ploch polymercementový spojovací můstek nanášený ručně podhledů | m2 | 414.573 |  | 0 | CS ÚRS 2020 01 |  | základní |  | 0 | 0.0014 | 0.5804 | 0 | 0 | 4 | K | 2 |  |  |  | ROZPOCET | 0 | 0 | 0 | 0 | 0 | 1 | 0 | 4 | 723684711
| VV |  | Strop nad technickým podlažím bude zateplen tepelněizolačními desky se zkosenými | [14 empty] | VV | 2 | 1 | True | 0 | ROZPOCET
| VV |  | vnějšími hranami s povrchovou úpravou pro zlepšení tepelně technických vlastností podlahy. | [14 empty] | VV | 2 | 1 | True | 0 | ROZPOCET
| VV |  | Deska (lamela) z kamenné vlny s orientací vláken převážně kolmo k povrchu desky je pojená | [14 empty] | VV | 2 | 1 | True | 0 | ROZPOCET
| VV |  | organickou pryskyřicí a v celém objemu hydrofobizovaná. Deska má na lícové straně dokola | [14 empty] | VV | 2 | 1 | True | 0 | ROZPOCET
| VV |  | zkosené hrany o cca 10 mm pod úhlem 45°. Deska je opatřena jednostranným nástřikem, | [14 empty] | VV | 2 | 1 | True | 0 | ROZPOCET
| VV |  | který překrývá i zkosení. Bílá barva nástřiku neuzavírá celoplošně strukturu povrchu, výrobek | [14 empty] | VV | 2 | 1 | True | 0 | ROZPOCET
| VV |  | kombinuje přirozený barevný tón vláken se světlou texturou. Rozměr kazet je 1000 x | [14 empty] | VV | 2 | 1 | True | 0 | ROZPOCET
| VV |  | 200 mm, tloušťka 140 mm. | [14 empty] | VV | 2 | 1 | True | 0 | ROZPOCET
| VV |  | 30,5*11 |  | 335.5 | [12 empty] | VV | 2 | 2 | True | 0 | ROZPOCET
| VV |  | 12,165*6,5 |  | 79.073 | [12 empty] | VV | 2 | 2 | True | 0 | ROZPOCET
| VV |  | Součet |  | 414.573 | [12 empty] | VV | 2 | 4 | True | 1 | ROZPOCET
44 | K | 621131121 | Podkladní a spojovací vrstva vnějších omítaných ploch penetrace akrylát-silikonová nanášená ručně podhledů | m2 | 414.573 |  | 0 | CS ÚRS 2020 01 |  | základní |  | 0 | 0.000263 | 0.10903 | 0 | 0 | 4 | K | 2 |  |  |  | ROZPOCET | 0 | 0 | 0 | 0 | 0 | 1 | 0 | 4 | 1132337648
45 | K | 621221131 | Montáž kontaktního zateplení lepením a mechanickým kotvením z desek z minerální vlny s kolmou orientací vláken na vnější podhledy, tloušťky desek přes 120 do 160 mm | m2 | 414.573 |  | 0 | CS ÚRS 2020 01 |  | základní |  | 0 | 0.011677 | 4.8412 | 0 | 0 | 4 | K | 2 |  |  |  | ROZPOCET | 0 | 0 | 0 | 0 | 0 | 1 | 0 | 4 | -107740143
| PSC |  | Poznámka k souboru cen: 1. V cenách jsou započteny náklady na: a) upevnění desek lepením a talířovými hmoždinkami, b) přestěrkování izolačních desek, c) vložení sklovláknité výztužné tkaniny, d) uzavření otvorů po kotvách lešení. 2. V cenách nejsou započteny náklady na: a) dodávku desek tepelné izolace; tyto se ocení ve specifikaci, ztratné lze stanovit ve výši 5%, b) provedení konečné povrchové úpravy: - vrchní tenkovrstvou omítkou, tyto se ocení příslušnými cenami této části katalogu - nátěrem; tyto se ocení příslušnými cenami části A07 katalogu 800-783 - keramickým obkladem; tyto se ocení příslušnými cenami souboru cen části A01 katalogu 800-781 Obklady keramické, c) osazení profilů, tyto se ocení příslušnými cenami této části katalogu. 3. V cenách 621 25-1101 až -1107 jsou započteny náklady na osazení a dodávku tepelněizolačních zátek v počtu 10 ks/m2 pro podhledy. 4. V cenách 622 25-1101 až -1107 jsou započteny náklady na osazení a dodávku tepelněizolačních zátek v počtu 8 ks/m2 pro stěny. 5. Kombinovaná deska je např. sendvičově uspořádaná deska tvořena izolačním jádrem z grafitového polystyrenu a krycí deskou z minerální vlny. | [14 empty] | PSC | 2
| VV |  | Strop nad technickým podlažím bude zateplen tepelněizolačními desky se zkosenými | [14 empty] | VV | 2 | 1 | True | 0 | ROZPOCET
| VV |  | vnějšími hranami s povrchovou úpravou pro zlepšení tepelně technických vlastností podlahy. | [14 empty] | VV | 2 | 1 | True | 0 | ROZPOCET
| VV |  | Deska (lamela) z kamenné vlny s orientací vláken převážně kolmo k povrchu desky je pojená | [14 empty] | VV | 2 | 1 | True | 0 | ROZPOCET
| VV |  | organickou pryskyřicí a v celém objemu hydrofobizovaná. Deska má na lícové straně dokola | [14 empty] | VV | 2 | 1 | True | 0 | ROZPOCET
| VV |  | zkosené hrany o cca 10 mm pod úhlem 45°. Deska je opatřena jednostranným nástřikem, | [14 empty] | VV | 2 | 1 | True | 0 | ROZPOCET
| VV |  | který překrývá i zkosení. Bílá barva nástřiku neuzavírá celoplošně strukturu povrchu, výrobek | [14 empty] | VV | 2 | 1 | True | 0 | ROZPOCET
| VV |  | kombinuje přirozený barevný tón vláken se světlou texturou. Rozměr kazet je 1000 x | [14 empty] | VV | 2 | 1 | True | 0 | ROZPOCET
| VV |  | 200 mm, tloušťka 140 mm. | [14 empty] | VV | 2 | 1 | True | 0 | ROZPOCET
| VV |  | 30,5*11 |  | 335.5 | [12 empty] | VV | 2 | 2 | True | 0 | ROZPOCET
| VV |  | 12,165*6,5 |  | 79.073 | [12 empty] | VV | 2 | 2 | True | 0 | ROZPOCET
| VV |  | Součet |  | 414.573 | [12 empty] | VV | 2 | 4 | True | 1 | ROZPOCET
46 | M | 63148163 | deska tepelně izolační minerální provětrávaných fasád λ=0,033-0,035 tl 140mm | m2 | 422.864 |  | 0 | CS ÚRS 2020 01 |  | základní |  | 0 | 0.007 | 2.96 | 0 | 0 | 8 | M | 2 |  |  |  | ROZPOCET | 0 | 0 | 0 | 0 | 0 | 1 | 0 | 4 | -442372850
| VV |  | 414,573*1,02 'Přepočtené koeficientem množství |  | 422.864 | [12 empty] | VV | 2 | 2 | False | 1 | ROZPOCET
47 | K | 621251000R | Montáž kontaktního zateplení lepením a mechanickým kotvením Příplatek k cenám za montáž na vnější podhledy stísněný prostor | m2 | 414.573 |  | 0 |  |  | základní |  | 0 | 0.00439 | 1.82 | 0 | 0 | 4 | K | 2 |  |  |  | ROZPOCET | 0 | 0 | 0 | 0 | 0 | 1 | 0 | 4 | 1188030449
| PSC |  | Poznámka k souboru cen: 1. V cenách jsou započteny náklady na: a) upevnění desek lepením a talířovými hmoždinkami, b) přestěrkování izolačních desek, c) vložení sklovláknité výztužné tkaniny, d) uzavření otvorů po kotvách lešení. 2. V cenách nejsou započteny náklady na: a) dodávku desek tepelné izolace; tyto se ocení ve specifikaci, ztratné lze stanovit ve výši 5%, b) provedení konečné povrchové úpravy: - vrchní tenkovrstvou omítkou, tyto se ocení příslušnými cenami této části katalogu - nátěrem; tyto se ocení příslušnými cenami části A07 katalogu 800-783 - keramickým obkladem; tyto se ocení příslušnými cenami souboru cen části A01 katalogu 800-781 Obklady keramické, c) osazení profilů, tyto se ocení příslušnými cenami této části katalogu. 3. V cenách 621 25-1101 až -1107 jsou započteny náklady na osazení a dodávku tepelněizolačních zátek v počtu 10 ks/m2 pro podhledy. 4. V cenách 622 25-1101 až -1107 jsou započteny náklady na osazení a dodávku tepelněizolačních zátek v počtu 8 ks/m2 pro stěny. 5. Kombinovaná deska je např. sendvičově uspořádaná deska tvořena izolačním jádrem z grafitového polystyrenu a krycí deskou z minerální vlny. | [14 empty] | PSC | 2
| VV |  | Strop nad technickým podlažím bude zateplen tepelněizolačními desky se zkosenými | [14 empty] | VV | 2 | 1 | True | 0 | ROZPOCET
| VV |  | vnějšími hranami s povrchovou úpravou pro zlepšení tepelně technických vlastností podlahy. | [14 empty] | VV | 2 | 1 | True | 0 | ROZPOCET
| VV |  | Deska (lamela) z kamenné vlny s orientací vláken převážně kolmo k povrchu desky je pojená | [14 empty] | VV | 2 | 1 | True | 0 | ROZPOCET
| VV |  | organickou pryskyřicí a v celém objemu hydrofobizovaná. Deska má na lícové straně dokola | [14 empty] | VV | 2 | 1 | True | 0 | ROZPOCET
| VV |  | zkosené hrany o cca 10 mm pod úhlem 45°. Deska je opatřena jednostranným nástřikem, | [14 empty] | VV | 2 | 1 | True | 0 | ROZPOCET
| VV |  | který překrývá i zkosení. Bílá barva nástřiku neuzavírá celoplošně strukturu povrchu, výrobek | [14 empty] | VV | 2 | 1 | True | 0 | ROZPOCET
| VV |  | kombinuje přirozený barevný tón vláken se světlou texturou. Rozměr kazet je 1000 x | [14 empty] | VV | 2 | 1 | True | 0 | ROZPOCET
| VV |  | 200 mm, tloušťka 140 mm. | [14 empty] | VV | 2 | 1 | True | 0 | ROZPOCET
| VV |  | 30,5*11 |  | 335.5 | [12 empty] | VV | 2 | 2 | True | 0 | ROZPOCET
| VV |  | 12,165*6,5 |  | 79.073 | [12 empty] | VV | 2 | 2 | True | 0 | ROZPOCET
| VV |  | Součet |  | 414.573 | [12 empty] | VV | 2 | 4 | True | 1 | ROZPOCET
48 | K | 621251105 | Montáž kontaktního zateplení lepením a mechanickým kotvením Příplatek k cenám za zápustnou montáž kotev s použitím tepelněizolačních zátek na vnější podhledy z minerální vlny | m2 | 414.573 |  | 0 | CS ÚRS 2020 01 |  | základní |  | 0 | 9e-05 | 0.037312 | 0 | 0 | 4 | K | 2 |  |  |  | ROZPOCET | 0 | 0 | 0 | 0 | 0 | 1 | 0 | 4 | -1060487636
| PSC |  | Poznámka k souboru cen: 1. V cenách jsou započteny náklady na: a) upevnění desek lepením a talířovými hmoždinkami, b) přestěrkování izolačních desek, c) vložení sklovláknité výztužné tkaniny, d) uzavření otvorů po kotvách lešení. 2. V cenách nejsou započteny náklady na: a) dodávku desek tepelné izolace; tyto se ocení ve specifikaci, ztratné lze stanovit ve výši 5%, b) provedení konečné povrchové úpravy: - vrchní tenkovrstvou omítkou, tyto se ocení příslušnými cenami této části katalogu - nátěrem; tyto se ocení příslušnými cenami části A07 katalogu 800-783 - keramickým obkladem; tyto se ocení příslušnými cenami souboru cen části A01 katalogu 800-781 Obklady keramické, c) osazení profilů, tyto se ocení příslušnými cenami této části katalogu. 3. V cenách 621 25-1101 až -1107 jsou započteny náklady na osazení a dodávku tepelněizolačních zátek v počtu 10 ks/m2 pro podhledy. 4. V cenách 622 25-1101 až -1107 jsou započteny náklady na osazení a dodávku tepelněizolačních zátek v počtu 8 ks/m2 pro stěny. 5. Kombinovaná deska je např. sendvičově uspořádaná deska tvořena izolačním jádrem z grafitového polystyrenu a krycí deskou z minerální vlny. | [14 empty] | PSC | 2
49 | K | 622131121 | Podkladní a spojovací vrstva vnějších omítaných ploch penetrace akrylát-silikonová nanášená ručně stěn | m2 | 4.44 |  | 0 | CS ÚRS 2020 01 |  | základní |  | 0 | 0.000263 | 0.0011677 | 0 | 0 | 4 | K | 2 |  |  |  | ROZPOCET | 0 | 0 | 0 | 0 | 0 | 1 | 0 | 4 | -1829297164
| VV |  | Na vstupní panelu nová omítka | [14 empty] | VV | 2 | 1 | True | 0 | ROZPOCET
| VV |  | - odstranění nesoudržných vrstev | [14 empty] | VV | 2 | 1 | True | 0 | ROZPOCET
| VV |  | - vyspravení podkladu | [14 empty] | VV | 2 | 1 | True | 0 | ROZPOCET
| VV |  | - penetrace | [14 empty] | VV | 2 | 1 | True | 0 | ROZPOCET
| VV |  | - systém tmel síť tmel | [14 empty] | VV | 2 | 1 | True | 0 | ROZPOCET
| VV |  | - venkovní silikonsilikátová probarvená omítka | [14 empty] | VV | 2 | 1 | True | 0 | ROZPOCET
| VV |  | 2,6*3,4 |  | 8.84 | [12 empty] | VV | 2 | 2 | True | 0 | ROZPOCET
| VV |  | -(2*2,2) |  | -4.4 | [12 empty] | VV | 2 | 2 | True | 0 | ROZPOCET
| VV |  | Součet |  | 4.44 | [12 empty] | VV | 2 | 4 | True | 1 | ROZPOCET
50 | K | 622135001 | Vyrovnání nerovností podkladu vnějších omítaných ploch maltou, tloušťky do 10 mm vápenocementovou stěn | m2 | 4.44 |  | 0 | CS ÚRS 2020 01 |  | základní |  | 0 | 0.02048 | 0.090931 | 0 | 0 | 4 | K | 2 |  |  |  | ROZPOCET | 0 | 0 | 0 | 0 | 0 | 1 | 0 | 4 | 1220035561
| PSC |  | Poznámka k souboru cen: 1. V cenách nejsou započteny náklady na případné vkládání výztuže do vyrovnávací vrstvy; tyto se ocení cenami souboru cen 62.-14-10.. Potažení vnějších ploch pletivem v části A04, katalogu 801-1 Budovy a haly - zděné a monolitické. 2. Ceny -5011 nelze použít, je-li předepsáno vkládání výztužné tkaniny; náklady se ocení cenami 62. 14-1001 v části A04, katalogu 801-1 Budovy a haly - zděné a monolitické. 3. Ceny lze použít i pro ocenění vyrovnání nerovností podkladu ploch určených k omítání u novostaveb. 4. Vyrovnáním se rozumí: a) vrstva omítky pro vyrovnání nerovností podkladu (výtluků apod.), b) vrstva omítky pro vyrovnání křivě postavené zdi, v tomto případě se uvádí průměrná tloušťka vrstvy omítky. | [14 empty] | PSC | 2
| VV |  | Na vstupní panelu nová omítka | [14 empty] | VV | 2 | 1 | True | 0 | ROZPOCET
| VV |  | - odstranění nesoudržných vrstev | [14 empty] | VV | 2 | 1 | True | 0 | ROZPOCET
| VV |  | - vyspravení podkladu | [14 empty] | VV | 2 | 1 | True | 0 | ROZPOCET
| VV |  | - penetrace | [14 empty] | VV | 2 | 1 | True | 0 | ROZPOCET
| VV |  | - systém tmel síť tmel | [14 empty] | VV | 2 | 1 | True | 0 | ROZPOCET
| VV |  | - venkovní silikonsilikátová probarvená omítka | [14 empty] | VV | 2 | 1 | True | 0 | ROZPOCET
| VV |  | 2,6*3,4 |  | 8.84 | [12 empty] | VV | 2 | 2 | True | 0 | ROZPOCET
| VV |  | -(2*2,2) |  | -4.4 | [12 empty] | VV | 2 | 2 | True | 0 | ROZPOCET
| VV |  | Součet |  | 4.44 | [12 empty] | VV | 2 | 4 | True | 1 | ROZPOCET
51 | K | 622142001 | Potažení vnějších ploch pletivem v ploše nebo pruzích, na plném podkladu sklovláknitým vtlačením do tmelu stěn | m2 | 4.44 |  | 0 | CS ÚRS 2020 01 |  | základní |  | 0 | 0.004384 | 0.019465 | 0 | 0 | 4 | K | 2 |  |  |  | ROZPOCET | 0 | 0 | 0 | 0 | 0 | 1 | 0 | 4 | -2084933757
| PSC |  | Poznámka k souboru cen: 1. V cenách -2001 jsou započteny i náklady na tmel. | [14 empty] | PSC | 2
| VV |  | Na vstupní panelu nová omítka | [14 empty] | VV | 2 | 1 | True | 0 | ROZPOCET
| VV |  | - odstranění nesoudržných vrstev | [14 empty] | VV | 2 | 1 | True | 0 | ROZPOCET
| VV |  | - vyspravení podkladu | [14 empty] | VV | 2 | 1 | True | 0 | ROZPOCET
| VV |  | - penetrace | [14 empty] | VV | 2 | 1 | True | 0 | ROZPOCET
| VV |  | - systém tmel síť tmel | [14 empty] | VV | 2 | 1 | True | 0 | ROZPOCET
| VV |  | - venkovní silikonsilikátová probarvená omítka | [14 empty] | VV | 2 | 1 | True | 0 | ROZPOCET
| VV |  | 2,6*3,4 |  | 8.84 | [12 empty] | VV | 2 | 2 | True | 0 | ROZPOCET
| VV |  | -(2*2,2) |  | -4.4 | [12 empty] | VV | 2 | 2 | True | 0 | ROZPOCET
| VV |  | Součet |  | 4.44 | [12 empty] | VV | 2 | 4 | True | 1 | ROZPOCET
52 | K | 622212051 | Montáž kontaktního zateplení vnějšího ostění, nadpraží nebo parapetu lepením z polystyrenových desek nebo z kombinovaných desek hloubky špalet přes 200 do 400 mm, tloušťky desek do 40 mm | m | 2.7 |  | 0 | CS ÚRS 2020 01 |  | základní |  | 0 | 0.00339 | 0.009153 | 0 | 0 | 4 | K | 2 |  |  |  | ROZPOCET | 0 | 0 | 0 | 0 | 0 | 1 | 0 | 4 | 549139527
| PSC |  | Poznámka k souboru cen: 1. V cenách jsou započteny náklady na: a) upevnění desek celoplošným lepením, b) přestěrkování izolačních desek, c) vložení sklovláknité výztužné tkaniny, d) osazení a dodávku rohovníků. 2. V cenách nejsou započteny náklady na: a) dodávku desek tepelné izolace; tyto se ocení ve specifikaci; ztratné lze stanovit ve výši 10%, b) provedení konečné povrchové úpravy: - vrchní tenkovrstvou omítkou; tyto se ocení příslušnými cenami této části katalogu - nátěrem; tyto se ocení příslušnými cenami části A07 katalogu 800-783 Nátěry 3. Pro ocenění montáže kontaktního zateplení ostění nebo nadpraží hloubky přes 400 mm se použijí ceny souboru cen 62. 2.- 1… Montáž kontaktního zateplení lepením a mechanickým kotvením. | [14 empty] | PSC | 2
| VV |  | KL02 | [14 empty] | VV | 2 | 1 | True | 0 | ROZPOCET
| VV |  | Nové oplechování vnějšího parapetu balkonových dveří - pochozí tažený Al profil (GS25). | [14 empty] | VV | 2 | 1 | True | 0 | ROZPOCET
| VV |  | Oplechování bude osazeno na spádovaný XPS polystyren. Prvek bude proveden včetně všech | [14 empty] | VV | 2 | 1 | True | 0 | ROZPOCET
| VV |  | kotvících prvků a k podkladu kotven pomocí klempířského lepícího tmelu. K oknu bude plech | [14 empty] | VV | 2 | 1 | True | 0 | ROZPOCET
| VV |  | kotven vruty a vodotěsně zazátkován. Součástí dodávky budou 2 ks bočních hliníkových krytek. | [14 empty] | VV | 2 | 1 | True | 0 | ROZPOCET
| VV |  | materiál: parapet - tažený hliník min. tl. 2 mm, boční kryt – hliníkový výlisek | [14 empty] | VV | 2 | 1 | True | 0 | ROZPOCET
| VV |  | Předpoklad barevnosti - RAL 9006. O konečné barevnosti bude rozhodnuto investorem a | [14 empty] | VV | 2 | 1 | True | 0 | ROZPOCET
| VV |  | architektem v průběhu realizace vzorkováním. | [14 empty] | VV | 2 | 1 | True | 0 | ROZPOCET
| VV |  | pozice: prvek ve 2.NP na třech opravovaných balkonech | [14 empty] | VV | 2 | 1 | True | 0 | ROZPOCET
| VV |  | 0,9*3 |  | 2.7 | [12 empty] | VV | 2 | 2 | True | 1 | ROZPOCET
53 | M | 28376105 | klín izolační z XPS spádový | m3 | 0.119 |  | 0 | CS ÚRS 2020 01 |  | základní |  | 0 | 0.03 | 0.00357 | 0 | 0 | 8 | M | 2 |  |  |  | ROZPOCET | 0 | 0 | 0 | 0 | 0 | 1 | 0 | 4 | -565314980
| VV |  | KL02 | [14 empty] | VV | 2 | 1 | True | 0 | ROZPOCET
| VV |  | Nové oplechování vnějšího parapetu balkonových dveří - pochozí tažený Al profil (GS25). | [14 empty] | VV | 2 | 1 | True | 0 | ROZPOCET
| VV |  | Oplechování bude osazeno na spádovaný XPS polystyren. Prvek bude proveden včetně všech | [14 empty] | VV | 2 | 1 | True | 0 | ROZPOCET
| VV |  | kotvících prvků a k podkladu kotven pomocí klempířského lepícího tmelu. K oknu bude plech | [14 empty] | VV | 2 | 1 | True | 0 | ROZPOCET
| VV |  | kotven vruty a vodotěsně zazátkován. Součástí dodávky budou 2 ks bočních hliníkových krytek. | [14 empty] | VV | 2 | 1 | True | 0 | ROZPOCET
| VV |  | materiál: parapet - tažený hliník min. tl. 2 mm, boční kryt – hliníkový výlisek | [14 empty] | VV | 2 | 1 | True | 0 | ROZPOCET
| VV |  | Předpoklad barevnosti - RAL 9006. O konečné barevnosti bude rozhodnuto investorem a | [14 empty] | VV | 2 | 1 | True | 0 | ROZPOCET
| VV |  | architektem v průběhu realizace vzorkováním. | [14 empty] | VV | 2 | 1 | True | 0 | ROZPOCET
| VV |  | pozice: prvek ve 2.NP na třech opravovaných balkonech | [14 empty] | VV | 2 | 1 | True | 0 | ROZPOCET
| VV |  | 0,9*3*0,04 |  | 0.108 | [12 empty] | VV | 2 | 2 | True | 1 | ROZPOCET
| VV |  | 0,108*1,1 'Přepočtené koeficientem množství |  | 0.119 | [12 empty] | VV | 2 | 2 | False | 1 | ROZPOCET
54 | K | 622525105 | Omítka tenkovrstvá jednotlivých malých ploch silikátová, akrylátová, silikonová nebo silikonsilikátová stěn, plochy jednotlivě přes 1,0 do 4,0 m2 | kus | 8 |  | 0 | CS ÚRS 2020 01 |  | základní |  | 0 | 0.01466 | 0.11728 | 0 | 0 | 4 | K | 2 |  |  |  | ROZPOCET | 0 | 0 | 0 | 0 | 0 | 1 | 0 | 4 | -1607974755
| VV |  | oprava fasády po bouracích pracích | [14 empty] | VV | 2 | 1 | True | 0 | ROZPOCET
| VV |  | 5 |  | 5 | [12 empty] | VV | 2 | 2 | True | 0 | ROZPOCET
| VV |  | 3 |  | 3 | [12 empty] | VV | 2 | 2 | True | 0 | ROZPOCET
| VV |  | Součet |  | 8 | [12 empty] | VV | 2 | 4 | True | 1 | ROZPOCET
55 | K | 629135102 | Vyrovnávací vrstva z cementové malty pod klempířskými prvky šířky přes 150 do 300 mm | m | 2.7 |  | 0 | CS ÚRS 2020 01 |  | základní |  | 0 | 0.020646 | 0.055744 | 0 | 0 | 4 | K | 2 |  |  |  | ROZPOCET | 0 | 0 | 0 | 0 | 0 | 1 | 0 | 4 | -1869882843
| VV |  | KL02 | [14 empty] | VV | 2 | 1 | True | 0 | ROZPOCET
| VV |  | Nové oplechování vnějšího parapetu balkonových dveří - pochozí tažený Al profil (GS25). | [14 empty] | VV | 2 | 1 | True | 0 | ROZPOCET
| VV |  | Oplechování bude osazeno na spádovaný XPS polystyren. Prvek bude proveden včetně všech | [14 empty] | VV | 2 | 1 | True | 0 | ROZPOCET
| VV |  | kotvících prvků a k podkladu kotven pomocí klempířského lepícího tmelu. K oknu bude plech | [14 empty] | VV | 2 | 1 | True | 0 | ROZPOCET
| VV |  | kotven vruty a vodotěsně zazátkován. Součástí dodávky budou 2 ks bočních hliníkových krytek. | [14 empty] | VV | 2 | 1 | True | 0 | ROZPOCET
| VV |  | materiál: parapet - tažený hliník min. tl. 2 mm, boční kryt – hliníkový výlisek | [14 empty] | VV | 2 | 1 | True | 0 | ROZPOCET
| VV |  | Předpoklad barevnosti - RAL 9006. O konečné barevnosti bude rozhodnuto investorem a | [14 empty] | VV | 2 | 1 | True | 0 | ROZPOCET
| VV |  | architektem v průběhu realizace vzorkováním. | [14 empty] | VV | 2 | 1 | True | 0 | ROZPOCET
| VV |  | pozice: prvek ve 2.NP na třech opravovaných balkonech | [14 empty] | VV | 2 | 1 | True | 0 | ROZPOCET
| VV |  | 0,9*3 |  | 2.7 | [12 empty] | VV | 2 | 2 | True | 1 | ROZPOCET
56 | K | 631319000R | Úprava betonového povrchu kartáčováním a zdrsnění | m2 | 11.9 |  | 0 |  |  | základní |  | 0 | 0 | 0 | 0 | 0 | 4 | K | 2 |  |  |  | ROZPOCET | 0 | 0 | 0 | 0 | 0 | 1 | 0 | 4 | 788288898
| VV |  | Povrch | [14 empty] | VV | 2 | 1 | True | 0 | ROZPOCET
| VV |  | schodiště a rampy bude protiskluzný kartáčovaný (zdrsněný povrch, zavadlá betonová směs | [14 empty] | VV | 2 | 1 | True | 0 | ROZPOCET
| VV |  | se při srovnávání zadiskuje a strojně nakartáčuje). Součinitel smykového tření min 0,7. | [14 empty] | VV | 2 | 1 | True | 0 | ROZPOCET
| VV |  | 5x164x300 | [14 empty] | VV | 2 | 1 | True | 0 | ROZPOCET
| VV |  | 1,7*5*(0,2+0,3) |  | 4.25 | [12 empty] | VV | 2 | 2 | True | 0 | ROZPOCET
| VV |  | rampa | [14 empty] | VV | 2 | 1 | True | 0 | ROZPOCET
| VV |  | 1,7*4,5 |  | 7.65 | [12 empty] | VV | 2 | 2 | True | 0 | ROZPOCET
| VV |  | Součet |  | 11.9 | [12 empty] | VV | 2 | 4 | True | 1 | ROZPOCET
57 | K | 632451254 | Potěr cementový samonivelační litý tř. C 30, tl. přes 45 do 50 mm | m2 | 51.68 |  | 0 | CS ÚRS 2020 01 |  | základní |  | 0 | 0.11 | 5.6848 | 0 | 0 | 4 | K | 2 |  |  |  | ROZPOCET | 0 | 0 | 0 | 0 | 0 | 1 | 0 | 4 | -1124648967
| VV |  | P02 | [14 empty] | VV | 2 | 1 | True | 0 | ROZPOCET
| VV |  | - Cementový potěr C30 tl.55mm | [14 empty] | VV | 2 | 1 | True | 0 | ROZPOCET
| VV |  | 1.12 PŘÍPRAVNA JÍDLA P02 Keramická dlažba protiskluzová 600x600mm KO 2,1m | [14 empty] | VV | 2 | 1 | True | 0 | ROZPOCET
| VV |  | 12,29 |  | 12.29 | [12 empty] | VV | 2 | 2 | True | 0 | ROZPOCET
| VV |  | P03 | [14 empty] | VV | 2 | 1 | True | 0 | ROZPOCET
| VV |  | - Cementový potěr C30 tl.55mm | [14 empty] | VV | 2 | 1 | True | 0 | ROZPOCET
| VV |  | 1.NP | [14 empty] | VV | 2 | 1 | True | 0 | ROZPOCET
| VV |  | 1.06 HYG. ZÁZEMÍ P03 Keramická dlažba protiskluzová 600x600mm KO 2,1m | [14 empty] | VV | 2 | 1 | True | 0 | ROZPOCET
| VV |  | 17,52 |  | 17.52 | [12 empty] | VV | 2 | 2 | True | 0 | ROZPOCET
| VV |  | 1.08 POHOT. WC P03 Keramická dlažba protiskluzová 600x600mm KO 2,1m | [14 empty] | VV | 2 | 1 | True | 0 | ROZPOCET
| VV |  | 1,57 |  | 1.57 | [12 empty] | VV | 2 | 2 | True | 0 | ROZPOCET
| VV |  | 1.13 ÚKLID P03 Keramická dlažba protiskluzová 600x600mm KO 2,1m | [14 empty] | VV | 2 | 1 | True | 0 | ROZPOCET
| VV |  | 3,43 |  | 3.43 | [12 empty] | VV | 2 | 2 | True | 0 | ROZPOCET
| VV |  | 1.15 HYGIENICKÉ ZÁZEMÍ P03 Keramická dlažba protiskluzová 600x600mm KO 2,1m | [14 empty] | VV | 2 | 1 | True | 0 | ROZPOCET
| VV |  | 9,30 |  | 9.3 | [12 empty] | VV | 2 | 2 | True | 0 | ROZPOCET
| VV |  | Mezisoučet |  | 44.11 | [12 empty] | VV | 2 | 3 | True | 0 | ROZPOCET
| VV |  | P07 VSTUPNÍ ČÍSTÍCÍ ZÓNA – ROHOŽ 1NP | [14 empty] | VV | 2 | 1 | True | 0 | ROZPOCET
| VV |  | - Vnitřní čistící rohož tl. 9 mm s vyztužením proužky silných | [14 empty] | VV | 2 | 1 | True | 0 | ROZPOCET
| VV |  | kartáčovaných vláken. Charakteristická žebrová struktura. Barva černošedá. | [14 empty] | VV | 2 | 1 | True | 0 | ROZPOCET
| VV |  | - Dvousložková elastická hydroizolace pod obklady a dlažbu včetně | [14 empty] | VV | 2 | 1 | True | 0 | ROZPOCET
| VV |  | napojení stěna-podlaha pomoci pružné těsnící pásky, vytažení na sokl | [14 empty] | VV | 2 | 1 | True | 0 | ROZPOCET
| VV |  | do v. 100 mm | [14 empty] | VV | 2 | 1 | True | 0 | ROZPOCET
| VV |  | - Cementový potěr C30 tl.59mm | [14 empty] | VV | 2 | 1 | True | 0 | ROZPOCET
| VV |  | 1.NP | [14 empty] | VV | 2 | 1 | True | 0 | ROZPOCET
| VV |  | 1.01 ZÁDVEŘÍ P07 | [14 empty] | VV | 2 | 1 | True | 0 | ROZPOCET
| VV |  | 7,57 |  | 7.57 | [12 empty] | VV | 2 | 2 | True | 0 | ROZPOCET
| VV |  | *3,75*1,5 "1.05 ŠATNA DĚTI P01 Přírodní linoleum - část - VNITŘNÍ ČISTÍCÍ ROHOŽ tl. 9mm | [14 empty] | VV | 2 | 1 | True | 0 | ROZPOCET
| VV |  | Mezisoučet |  | 7.57 | [12 empty] | VV | 2 | 3 | True | 0 | ROZPOCET
| VV |  | Součet |  | 51.68 | [12 empty] | VV | 2 | 4 | True | 1 | ROZPOCET
58 | K | 632451293 | Potěr cementový samonivelační litý Příplatek k cenám za každých dalších i započatých 5 mm tloušťky přes 50 mm tř. C 30 | m2 | 59.25 |  | 0 | CS ÚRS 2020 01 |  | základní |  | 0 | 0.011 | 0.65175 | 0 | 0 | 4 | K | 2 |  |  |  | ROZPOCET | 0 | 0 | 0 | 0 | 0 | 1 | 0 | 4 | -1170863692
| VV |  | P02 | [14 empty] | VV | 2 | 1 | True | 0 | ROZPOCET
| VV |  | - Cementový potěr C30 tl.55mm | [14 empty] | VV | 2 | 1 | True | 0 | ROZPOCET
| VV |  | 1.12 PŘÍPRAVNA JÍDLA P02 Keramická dlažba protiskluzová 600x600mm KO 2,1m | [14 empty] | VV | 2 | 1 | True | 0 | ROZPOCET
| VV |  | 12,29 |  | 12.29 | [12 empty] | VV | 2 | 2 | True | 0 | ROZPOCET
| VV |  | P03 | [14 empty] | VV | 2 | 1 | True | 0 | ROZPOCET
| VV |  | - Cementový potěr C30 tl.55mm | [14 empty] | VV | 2 | 1 | True | 0 | ROZPOCET
| VV |  | 1.NP | [14 empty] | VV | 2 | 1 | True | 0 | ROZPOCET
| VV |  | 1.06 HYG. ZÁZEMÍ P03 Keramická dlažba protiskluzová 600x600mm KO 2,1m | [14 empty] | VV | 2 | 1 | True | 0 | ROZPOCET
| VV |  | 17,52 |  | 17.52 | [12 empty] | VV | 2 | 2 | True | 0 | ROZPOCET
| VV |  | 1.08 POHOT. WC P03 Keramická dlažba protiskluzová 600x600mm KO 2,1m | [14 empty] | VV | 2 | 1 | True | 0 | ROZPOCET
| VV |  | 1,57 |  | 1.57 | [12 empty] | VV | 2 | 2 | True | 0 | ROZPOCET
| VV |  | 1.13 ÚKLID P03 Keramická dlažba protiskluzová 600x600mm KO 2,1m | [14 empty] | VV | 2 | 1 | True | 0 | ROZPOCET
| VV |  | 3,43 |  | 3.43 | [12 empty] | VV | 2 | 2 | True | 0 | ROZPOCET
| VV |  | 1.15 HYGIENICKÉ ZÁZEMÍ P03 Keramická dlažba protiskluzová 600x600mm KO 2,1m | [14 empty] | VV | 2 | 1 | True | 0 | ROZPOCET
| VV |  | 9,30 |  | 9.3 | [12 empty] | VV | 2 | 2 | True | 0 | ROZPOCET
| VV |  | Mezisoučet |  | 44.11 | [12 empty] | VV | 2 | 3 | True | 0 | ROZPOCET
| VV |  | P07 VSTUPNÍ ČÍSTÍCÍ ZÓNA – ROHOŽ 1NP | [14 empty] | VV | 2 | 1 | True | 0 | ROZPOCET
| VV |  | - Vnitřní čistící rohož tl. 9 mm s vyztužením proužky silných | [14 empty] | VV | 2 | 1 | True | 0 | ROZPOCET
| VV |  | kartáčovaných vláken. Charakteristická žebrová struktura. Barva černošedá. | [14 empty] | VV | 2 | 1 | True | 0 | ROZPOCET
| VV |  | - Dvousložková elastická hydroizolace pod obklady a dlažbu včetně | [14 empty] | VV | 2 | 1 | True | 0 | ROZPOCET
| VV |  | napojení stěna-podlaha pomoci pružné těsnící pásky, vytažení na sokl | [14 empty] | VV | 2 | 1 | True | 0 | ROZPOCET
| VV |  | do v. 100 mm | [14 empty] | VV | 2 | 1 | True | 0 | ROZPOCET
| VV |  | - Cementový potěr C30 tl.59mm | [14 empty] | VV | 2 | 1 | True | 0 | ROZPOCET
| VV |  | 1.NP | [14 empty] | VV | 2 | 1 | True | 0 | ROZPOCET
| VV |  | 1.01 ZÁDVEŘÍ P07 | [14 empty] | VV | 2 | 1 | True | 0 | ROZPOCET
| VV |  | 7,57*2 |  | 15.14 | [12 empty] | VV | 2 | 2 | True | 0 | ROZPOCET
| VV |  | *3,75*1,5 "1.05 ŠATNA DĚTI P01 Přírodní linoleum - část - VNITŘNÍ ČISTÍCÍ ROHOŽ tl. 9mm | [14 empty] | VV | 2 | 1 | True | 0 | ROZPOCET
| VV |  | Mezisoučet |  | 15.14 | [12 empty] | VV | 2 | 3 | True | 0 | ROZPOCET
| VV |  | Součet |  | 59.25 | [12 empty] | VV | 2 | 4 | True | 1 | ROZPOCET
59 | K | 634112123 | Obvodová dilatace mezi stěnou a mazaninou nebo potěrem podlahovým páskem z pěnového PE s fólií tl. do 10 mm, výšky 80 mm | m | 354.78 |  | 0 | CS ÚRS 2020 01 |  | základní |  | 0 | 2.1e-05 | 0.0074504 | 0 | 0 | 4 | K | 2 |  |  |  | ROZPOCET | 0 | 0 | 0 | 0 | 0 | 1 | 0 | 4 | 697110484
| VV |  | obvodový pásek do podlahy | [14 empty] | VV | 2 | 1 | True | 0 | ROZPOCET
| VV |  | 1.NP | [14 empty] | VV | 2 | 1 | True | 0 | ROZPOCET
| VV |  | 1.01 ZÁDVEŘÍ P07 | [14 empty] | VV | 2 | 1 | True | 0 | ROZPOCET
| VV |  | (3,6*2+2,15*2) |  | 11.5 | [12 empty] | VV | 2 | 2 | True | 0 | ROZPOCET
| VV |  | 1.02 CHODBA P01 Přírodní linoleum | [14 empty] | VV | 2 | 1 | True | 0 | ROZPOCET
| VV |  | (3,7*2+5,15*2+0,405*2) |  | 18.51 | [12 empty] | VV | 2 | 2 | True | 0 | ROZPOCET
| VV |  | 1.03 SKLAD POMŮCEK P01 Přírodní linoleum | [14 empty] | VV | 2 | 1 | True | 0 | ROZPOCET
| VV |  | (1,45*2+3,55*2) |  | 10 | [12 empty] | VV | 2 | 2 | True | 0 | ROZPOCET
| VV |  | 1.04 SKLAD P01 Přírodní linoleum | [14 empty] | VV | 2 | 1 | True | 0 | ROZPOCET
| VV |  | (3,6*2+3,385*2) |  | 13.97 | [12 empty] | VV | 2 | 2 | True | 0 | ROZPOCET
| VV |  | 1.05 ŠATNA DĚTI P01 Přírodní linoleum | [14 empty] | VV | 2 | 1 | True | 0 | ROZPOCET
| VV |  | (3,6*2+5,25*2+0,8*2) |  | 19.3 | [12 empty] | VV | 2 | 2 | True | 0 | ROZPOCET
| VV |  | 1.06 HYG. ZÁZEMÍ P03 Keramická dlažba protiskluzová 600x600mm KO 2,1m | [14 empty] | VV | 2 | 1 | True | 0 | ROZPOCET
| VV |  | (3,6*2+6,035*2) |  | 19.27 | [12 empty] | VV | 2 | 2 | True | 0 | ROZPOCET
| VV |  | (2,1*2+0,15) "snížená stěna v.900mm KO |  | 4.35 | [12 empty] | VV | 2 | 2 | True | 0 | ROZPOCET
| VV |  | 1.07 POBYTOVÁ MÍSTNOST P01+P08 Přírodní linoleum + sametový vinyl | [14 empty] | VV | 2 | 1 | True | 0 | ROZPOCET
| VV |  | (3,6*2*2+11,4*2*2+0,95*2+0,8*2*2) "SAMETOVÝ VINYL, ODOLNÝ, HYGIENICKÝ A VODĚODOLNÝ - P08 |  | 65.1 | [12 empty] | VV | 2 | 2 | True | 0 | ROZPOCET
| VV |  | (3,6*2+11,4*2+0,95*2+0,4*2+0,8*2) "PŘÍRODNÍ LINOLEUM Z DECENTNÍ MARAMOROVOU STRUKTUROU - P01 |  | 34.3 | [12 empty] | VV | 2 | 2 | True | 0 | ROZPOCET
| VV |  | 1.08 POHOT. WC P03 Keramická dlažba protiskluzová 600x600mm KO 2,1m | [14 empty] | VV | 2 | 1 | True | 0 | ROZPOCET
| VV |  | (0,95*2+1,635*2) |  | 5.17 | [12 empty] | VV | 2 | 2 | True | 0 | ROZPOCET
| VV |  | 1.09 CHODBA P01 Přírodní linoleum | [14 empty] | VV | 2 | 1 | True | 0 | ROZPOCET
| VV |  | (5,1*2+1,5*2) |  | 13.2 | [12 empty] | VV | 2 | 2 | True | 0 | ROZPOCET
| VV |  | 1.10 ŘEDITELNA P01 Přírodní linoleum | [14 empty] | VV | 2 | 1 | True | 0 | ROZPOCET
| VV |  | (3,6*2+6,035*2+0,95*2) |  | 21.17 | [12 empty] | VV | 2 | 2 | True | 0 | ROZPOCET
| VV |  | 1.11 PŘÍRUČNÍ SKLAD P01 Přírodní linoleum | [14 empty] | VV | 2 | 1 | True | 0 | ROZPOCET
| VV |  | (3,6*2+4,1*2) |  | 15.4 | [12 empty] | VV | 2 | 2 | True | 0 | ROZPOCET
| VV |  | 1.12 PŘÍPRAVNA JÍDLA P02 Keramická dlažba protiskluzová 600x600mm KO 2,1m | [14 empty] | VV | 2 | 1 | True | 0 | ROZPOCET
| VV |  | (3,6*2+3,635*2) |  | 14.47 | [12 empty] | VV | 2 | 2 | True | 0 | ROZPOCET
| VV |  | 1.13 ÚKLID P03 Keramická dlažba protiskluzová 600x600mm KO 2,1m | [14 empty] | VV | 2 | 1 | True | 0 | ROZPOCET
| VV |  | (2,1*2+1,835*2+0,15*2) |  | 8.17 | [12 empty] | VV | 2 | 2 | True | 0 | ROZPOCET
| VV |  | 1.14 ŠATNA ZAMĚSTNANCI P01 Přírodní linoleum | [14 empty] | VV | 2 | 1 | True | 0 | ROZPOCET
| VV |  | (3,6*2+6,035*2) |  | 19.27 | [12 empty] | VV | 2 | 2 | True | 0 | ROZPOCET
| VV |  | 1.15 HYGIENICKÉ ZÁZEMÍ P03 Keramická dlažba protiskluzová 600x600mm KO 2,1m | [14 empty] | VV | 2 | 1 | True | 0 | ROZPOCET
| VV |  | (0,95*2*2+1,85*2*2+2*2+1,685*2+1,2*2+1,835*2) |  | 24.64 | [12 empty] | VV | 2 | 2 | True | 0 | ROZPOCET
| VV |  | 1.16 SKLAD P01 Přírodní linoleum | [14 empty] | VV | 2 | 1 | True | 0 | ROZPOCET
| VV |  | (3,6*2+5,785*2) |  | 18.77 | [12 empty] | VV | 2 | 2 | True | 0 | ROZPOCET
| VV |  | 1.17 SKLAD P01 Přírodní linoleum | [14 empty] | VV | 2 | 1 | True | 0 | ROZPOCET
| VV |  | (3,575*2+5,535*2) |  | 18.22 | [12 empty] | VV | 2 | 2 | True | 0 | ROZPOCET
| VV |  | Součet |  | 354.78 | [12 empty] | VV | 2 | 4 | True | 1 | ROZPOCET
60 | K | 637211112 | Okapový chodník z dlaždic betonových se zalitím spár cementovou maltou do cementové malty MC-10, tl. dlaždic 60 mm | m2 | 1.2 |  | 0 | CS ÚRS 2020 01 |  | základní |  | 0 | 0.34563 | 0.41475 | 0 | 0 | 4 | K | 2 |  |  |  | ROZPOCET | 0 | 0 | 0 | 0 | 0 | 1 | 0 | 4 | 1275388388
| VV |  | doplnění okap.chodníku u vstupu | [14 empty] | VV | 2 | 1 | True | 0 | ROZPOCET
| VV |  | 0,6*(1*2) |  | 1.2 | [12 empty] | VV | 2 | 2 | True | 1 | ROZPOCET
61 | K | 637311122 | Okapový chodník z obrubníků betonových chodníkových, se zalitím spár cementovou maltou do lože z betonu prostého, z obrubníků stojatých | m | 14.6 |  | 0 | CS ÚRS 2020 01 |  | základní |  | 0 | 0.19663 | 2.8708 | 0 | 0 | 4 | K | 2 |  |  |  | ROZPOCET | 0 | 0 | 0 | 0 | 0 | 1 | 0 | 4 | -154231866
| VV |  | obrubník vstup | [14 empty] | VV | 2 | 1 | True | 0 | ROZPOCET
| VV |  | 4,4*2+1,9*2 |  | 12.6 | [12 empty] | VV | 2 | 2 | True | 0 | ROZPOCET
| VV |  | 1*2 |  | 2 | [12 empty] | VV | 2 | 2 | True | 0 | ROZPOCET
| VV |  | Součet |  | 14.6 | [12 empty] | VV | 2 | 4 | True | 1 | ROZPOCET
62 | K | 642942611 | Osazování zárubní nebo rámů kovových dveřních lisovaných nebo z úhelníků bez dveřních křídel na montážní pěnu, plochy otvoru do 2,5 m2 | kus | 4 |  | 0 | CS ÚRS 2020 01 |  | základní |  | 0 | 0.00048162 | 0.0019265 | 0 | 0 | 4 | K | 2 |  |  |  | ROZPOCET | 0 | 0 | 0 | 0 | 0 | 1 | 0 | 4 | 25733120
| PSC |  | Poznámka k souboru cen: 1. Ceny lze použít i pro osazování zárubní a rámů do stěn z prefabrikovaných dílců např. pórobetonových nebo sesazovaných, které se provádí současně nebo bezprostředně po osazení stěnových dílců; podobně platí u konstrukcí zděných přes 150 mm tloušťky, kde se osazování provádí převážně až po jejich vyzdění. 2. Ceny lze použít i pro osazení ocelových rámů na maltu určených pro zasklívání sklem profilovaným oceňované cenami katalogu 800-787 Zasklívání. 3. V cenách jsou započteny i náklady na kotvení rámů do zdiva. 4. Ceny jsou určeny pro jakýkoliv způsob provádění (např. bodovým přivařením k obnažené výztuži, uklínováním, zalitím pracen apod.). 5. V cenách nejsou započteny náklady na dodávku zárubní nebo rámů, tyto se oceňují ve specifikaci. 6. V ceně -2951 jsou započteny náklady na usazení a vyvážení, včetně kotevního materiálu. 7. V ceně -2951 nejsou započteny náklady na připravenost stavebního otvoru, natažení jádrové a vrchní jemné omítky, tyto náklady se oceňují cenami části A04 Úpravy povrchů. | [14 empty] | PSC | 2
| VV |  | D07 | [14 empty] | VV | 2 | 1 | True | 0 | ROZPOCET
| VV |  | Zárubeň pro zděnou příčku tl. 125 mm 800/1970mm | [14 empty] | VV | 2 | 1 | True | 0 | ROZPOCET
| VV |  | 3 |  | 3 | [12 empty] | VV | 2 | 2 | True | 0 | ROZPOCET
| VV |  | D10 | [14 empty] | VV | 2 | 1 | True | 0 | ROZPOCET
| VV |  | Zárubeň do škvárobetonového panelu s omítkou tl. 280 mm, 800/1970mm | [14 empty] | VV | 2 | 1 | True | 0 | ROZPOCET
| VV |  | 1 |  | 1 | [12 empty] | VV | 2 | 2 | True | 0 | ROZPOCET
| VV |  | Součet |  | 4 | [12 empty] | VV | 2 | 4 | True | 1 | ROZPOCET
63 | M | 55331410 | zárubeň ocelová pro běžné zdění a pórobeton s drážkou 125 levá/pravá 800 | kus | 3 |  | 0 | CS ÚRS 2020 01 |  | základní |  | 0 | 0.02124 | 0.06372 | 0 | 0 | 8 | M | 2 |  |  |  | ROZPOCET | 0 | 0 | 0 | 0 | 0 | 1 | 0 | 4 | 100694052
| VV |  | D07 | [14 empty] | VV | 2 | 1 | True | 0 | ROZPOCET
| VV |  | Zárubeň pro zděnou příčku tl. 125 mm 800/1970mm | [14 empty] | VV | 2 | 1 | True | 0 | ROZPOCET
| VV |  | 3 |  | 3 | [12 empty] | VV | 2 | 2 | True | 0 | ROZPOCET
| VV |  | Součet |  | 3 | [12 empty] | VV | 2 | 4 | True | 1 | ROZPOCET
64 | M | 55331414 | zárubeň ocelová pro běžné zdění a pórobeton s drážkou 150 levá/pravá 800 | kus | 1 |  | 0 | CS ÚRS 2020 01 |  | základní |  | 0 | 0.02265 | 0.02265 | 0 | 0 | 8 | M | 2 |  |  |  | ROZPOCET | 0 | 0 | 0 | 0 | 0 | 1 | 0 | 4 | 997207585
| VV |  | D10 | [14 empty] | VV | 2 | 1 | True | 0 | ROZPOCET
| VV |  | Zárubeň do škvárobetonového panelu s omítkou tl. 280 mm, 800/1970mm | [14 empty] | VV | 2 | 1 | True | 0 | ROZPOCET
| VV |  | 1 |  | 1 | [12 empty] | VV | 2 | 2 | True | 1 | ROZPOCET
65 | K | 642945111 | Osazování ocelových zárubní protipožárních nebo protiplynových dveří do vynechaného otvoru, s obetonováním, dveří jednokřídlových do 2,5 m2 | kus | 5 |  | 0 | CS ÚRS 2020 01 |  | základní |  | 0 | 0.4417 | 2.2085 | 0 | 0 | 4 | K | 2 |  |  |  | ROZPOCET | 0 | 0 | 0 | 0 | 0 | 1 | 0 | 4 | 1789173715
| PSC |  | Poznámka k souboru cen: 1. Ceny jsou určeny pro jakýkoliv způsob provedení, např. s uklínováním, s případným přivařením k obnažené výztuži, se zalitím, resp. zabetonováním, včetně bednění. 2. V cenách jsou započteny i náklady na manipulační dopravu, na kotvení zárubně do zdiva. 3. V cenách není započtena dodávka zárubní, která se oceňuje ve specifikaci. 4. Vyvěšení a zavěšení dveřního křídla (křídel) je započteno v cenách za osazení. 5. Ceny lze použít i pro osazení zárubně včetně křídla (křídel), které nelze vyvěsit. 6. Kompletace zárubně s křídlem (křídly) se ocení cenami katalogu PSV 800-767 Konstrukce zámečnické - montáž. | [14 empty] | PSC | 2
| VV |  | D03 | [14 empty] | VV | 2 | 1 | True | 0 | ROZPOCET
| VV |  | 1x Zárubeň pro zděnou příčku tl. 125 mm, s omítkou (1x levá) 800/1970mm Požární odolnost: EW30DP3-C2 (funkčního celku) | [14 empty] | VV | 2 | 1 | True | 0 | ROZPOCET
| VV |  | 1 |  | 1 | [12 empty] | VV | 2 | 2 | True | 0 | ROZPOCET
| VV |  | D04 | [14 empty] | VV | 2 | 1 | True | 0 | ROZPOCET
| VV |  | Nová, protipožární, ocelová, dvoudílná 800/1970mm | [14 empty] | VV | 2 | 1 | True | 0 | ROZPOCET
| VV |  | 1 |  | 1 | [12 empty] | VV | 2 | 2 | True | 0 | ROZPOCET
| VV |  | D09 | [14 empty] | VV | 2 | 1 | True | 0 | ROZPOCET
| VV |  | Zárubeň pro zděnou příčku tl. 125 mm 1000/1970mm PO | [14 empty] | VV | 2 | 1 | True | 0 | ROZPOCET
| VV |  | 2 |  | 2 | [12 empty] | VV | 2 | 2 | True | 0 | ROZPOCET
| VV |  | D11 | [14 empty] | VV | 2 | 1 | True | 0 | ROZPOCET
| VV |  | 1x Zárubeň pro zděnou příčku tl. 125 mm 800/1970mm | [14 empty] | VV | 2 | 1 | True | 0 | ROZPOCET
| VV |  | 1 |  | 1 | [12 empty] | VV | 2 | 2 | True | 0 | ROZPOCET
| VV |  | Součet |  | 5 | [12 empty] | VV | 2 | 4 | True | 1 | ROZPOCET
66 | M | 55331410 | zárubeň ocelová pro běžné zdění a pórobeton s drážkou 125 levá/pravá 800 | kus | 2 |  | 0 | CS ÚRS 2020 01 |  | základní |  | 0 | 0.02124 | 0.04248 | 0 | 0 | 8 | M | 2 |  |  |  | ROZPOCET | 0 | 0 | 0 | 0 | 0 | 1 | 0 | 4 | 1012937235
| VV |  | D03 | [14 empty] | VV | 2 | 1 | True | 0 | ROZPOCET
| VV |  | 1x Zárubeň pro zděnou příčku tl. 125 mm, s omítkou (1x levá) 800/1970mm Požární odolnost: EW30DP3-C2 (funkčního celku) | [14 empty] | VV | 2 | 1 | True | 0 | ROZPOCET
| VV |  | 1 |  | 1 | [12 empty] | VV | 2 | 2 | True | 0 | ROZPOCET
| VV |  | D11 | [14 empty] | VV | 2 | 1 | True | 0 | ROZPOCET
| VV |  | 1x Zárubeň pro zděnou příčku tl. 125 mm 800/1970mm | [14 empty] | VV | 2 | 1 | True | 0 | ROZPOCET
| VV |  | 1 |  | 1 | [12 empty] | VV | 2 | 2 | True | 0 | ROZPOCET
| VV |  | Součet |  | 2 | [12 empty] | VV | 2 | 4 | True | 1 | ROZPOCET
67 | M | 55331411R | zárubeň ocelová pro běžné zdění a pórobeton s drážkou 125 dvoukřídlá 1000 | kus | 2 |  | 0 |  |  | základní |  | 0 | 0.02569 | 0.05138 | 0 | 0 | 8 | M | 2 |  |  |  | ROZPOCET | 0 | 0 | 0 | 0 | 0 | 1 | 0 | 4 | -264912149
| P |  | Poznámka k položce: D09 | [14 empty] | P | 2
| VV |  | D09 | [14 empty] | VV | 2 | 1 | True | 0 | ROZPOCET
| VV |  | Zárubeň pro zděnou příčku tl. 125 mm 1000/1970mm PO | [14 empty] | VV | 2 | 1 | True | 0 | ROZPOCET
| VV |  | 2 |  | 2 | [12 empty] | VV | 2 | 2 | True | 1 | ROZPOCET
68 | M | 55331414 | zárubeň ocelová pro běžné zdění a pórobeton s drážkou 150 levá/pravá 800 | kus | 1 |  | 0 | CS ÚRS 2020 01 |  | základní |  | 0 | 0.02265 | 0.02265 | 0 | 0 | 8 | M | 2 |  |  |  | ROZPOCET | 0 | 0 | 0 | 0 | 0 | 1 | 0 | 4 | -746087708
| VV |  | D04 | [14 empty] | VV | 2 | 1 | True | 0 | ROZPOCET
| VV |  | Nová, protipožární, ocelová, dvoudílná 800/1970mm | [14 empty] | VV | 2 | 1 | True | 0 | ROZPOCET
| VV |  | 1 |  | 1 | [12 empty] | VV | 2 | 2 | True | 0 | ROZPOCET
| VV |  | Součet |  | 1 | [12 empty] | VV | 2 | 4 | True | 1 | ROZPOCET
| D | 9 | Ostatní konstrukce a práce-bourání |  |  |  | 0 |  |  |  |  | 0 |  | 1.0158 |  | 121.1927 | 1 | D | 1 |  |  |  | ROZPOCET | [6 empty] | 0
69 | K | 919726123 | Geotextilie netkaná pro ochranu, separaci nebo filtraci měrná hmotnost přes 300 do 500 g/m2 | m2 | 16.1 |  | 0 | CS ÚRS 2020 01 |  | základní |  | 0 | 0.00069 | 0.011109 | 0 | 0 | 4 | K | 2 |  |  |  | ROZPOCET | 0 | 0 | 0 | 0 | 0 | 1 | 0 | 4 | 455770323
| PSC |  | Poznámka k souboru cen: 1. V cenách jsou započteny i náklady na položení a dodání geotextilie včetně přesahů. | [14 empty] | PSC | 2
| VV |  | P06 VENKOVNÍ BETONOVÁ RAMPA A SCHODIŠTĚ exteriér | [14 empty] | VV | 2 | 1 | True | 0 | ROZPOCET
| VV |  | - Železobetonová venkovní rampa/schodiště. Protiskluzová kartáčovaná | [14 empty] | VV | 2 | 1 | True | 0 | ROZPOCET
| VV |  | podlaha (zdrsněný povrch, zavadlá betonová směs se při srovnávání | [14 empty] | VV | 2 | 1 | True | 0 | ROZPOCET
| VV |  | zadiskuje a strojně nakartáčuje). Součinitel tření min. μ ≥ 0,7 | [14 empty] | VV | 2 | 1 | True | 0 | ROZPOCET
| VV |  | - Geotextílie 500g/m2 | [14 empty] | VV | 2 | 1 | True | 0 | ROZPOCET
| VV |  | - Drcené kamenivo 8-16 mm tl.100mm | [14 empty] | VV | 2 | 1 | True | 0 | ROZPOCET
| VV |  | - Drcené kamenivo 0-63mm tl.150mm | [14 empty] | VV | 2 | 1 | True | 0 | ROZPOCET
| VV |  | - Pláň upravena a zhutněna Edef,2≥ 45MPa | [14 empty] | VV | 2 | 1 | True | 0 | ROZPOCET
| VV |  | 3,5*4,6 |  | 16.1 | [12 empty] | VV | 2 | 2 | True | 0 | ROZPOCET
| VV |  | Součet |  | 16.1 | [12 empty] | VV | 2 | 4 | True | 1 | ROZPOCET
70 | K | 946112112 | Montáž pojízdných věží trubkových nebo dílcových s maximálním zatížením podlahy do 200 kg/m2 šířky přes 0,9 do 1,6 m, délky do 3,2 m, výšky přes 1,5 m do 2,5 m | kus | 1 |  | 0 | CS ÚRS 2020 01 |  | základní |  | 0 | 0 | 0 | 0 | 0 | 4 | K | 2 |  |  |  | ROZPOCET | 0 | 0 | 0 | 0 | 0 | 1 | 0 | 4 | -906968445
| PSC |  | Poznámka k souboru cen: 1. Montáž lešení vyšších, než je uvedeno v souboru cen, se oceňuje individuálně, stejně tak jako konstrukce s vyšším požadovaným zatížením. 2. Pojízdná lešení do tunelů a pojízdná lešení s bočním vysunutím se oceňují individuálně. | [14 empty] | PSC | 2
| VV |  | lešení pro opravy lodžií a fasády | [14 empty] | VV | 2 | 1 | True | 0 | ROZPOCET
| VV |  | 1 |  | 1 | [12 empty] | VV | 2 | 2 | True | 1 | ROZPOCET
71 | K | 946112212 | Montáž pojízdných věží trubkových nebo dílcových s maximálním zatížením podlahy do 200 kg/m2 Příplatek za první a každý další den použití pojízdného lešení k ceně -2112 | kus | 40 |  | 0 | CS ÚRS 2020 01 |  | základní |  | 0 | 0 | 0 | 0 | 0 | 4 | K | 2 |  |  |  | ROZPOCET | 0 | 0 | 0 | 0 | 0 | 1 | 0 | 4 | -1947696730
| PSC |  | Poznámka k souboru cen: 1. Montáž lešení vyšších, než je uvedeno v souboru cen, se oceňuje individuálně, stejně tak jako konstrukce s vyšším požadovaným zatížením. 2. Pojízdná lešení do tunelů a pojízdná lešení s bočním vysunutím se oceňují individuálně. | [14 empty] | PSC | 2
| VV |  | 1*40 'Přepočtené koeficientem množství |  | 40 | [12 empty] | VV | 2 | 2 | False | 1 | ROZPOCET
72 | K | 946112812 | Demontáž pojízdných věží trubkových nebo dílcových s maximálním zatížením podlahy do 200 kg/m2 šířky přes 0,9 do 1,6 m, délky do 3,2 m, výšky přes 1,5 m do 2,5 m | kus | 1 |  | 0 | CS ÚRS 2020 01 |  | základní |  | 0 | 0 | 0 | 0 | 0 | 4 | K | 2 |  |  |  | ROZPOCET | 0 | 0 | 0 | 0 | 0 | 1 | 0 | 4 | 399838643
| PSC |  | Poznámka k souboru cen: 1. Demontáž lešení vyšších, než je uvedeno v souboru cen, se oceňuje individuálně, stejně tak jako konstrukce s vyšším požadovaným zatížením. | [14 empty] | PSC | 2
73 | K | 949101111 | Lešení pomocné pracovní pro objekty pozemních staveb pro zatížení do 150 kg/m2, o výšce lešeňové podlahy do 1,9 m | m2 | 319.69 |  | 0 | CS ÚRS 2020 01 |  | základní |  | 0 | 0.00013 | 0.04156 | 0 | 0 | 4 | K | 2 |  |  |  | ROZPOCET | 0 | 0 | 0 | 0 | 0 | 1 | 0 | 4 | -1118217799
| PSC |  | Poznámka k souboru cen: 1. V ceně jsou započteny i náklady na montáž, opotřebení a demontáž lešení. 2. V ceně nejsou započteny náklady na manipulaci s lešením; tyto jsou již zahrnuty v cenách příslušných stavebních prací. 3. Množství měrných jednotek se určuje m2 podlahové plochy, na které se práce provádí. | [14 empty] | PSC | 2
| VV |  | 1.NP | [14 empty] | VV | 2 | 1 | True | 0 | ROZPOCET
| VV |  | 1.01 ZÁDVEŘÍ P07 | [14 empty] | VV | 2 | 1 | True | 0 | ROZPOCET
| VV |  | 7,57 |  | 7.57 | [12 empty] | VV | 2 | 2 | True | 0 | ROZPOCET
| VV |  | 1.02 CHODBA P01 Přírodní linoleum | [14 empty] | VV | 2 | 1 | True | 0 | ROZPOCET
| VV |  | 12,86 |  | 12.86 | [12 empty] | VV | 2 | 2 | True | 0 | ROZPOCET
| VV |  | 1.03 SKLAD POMŮCEK P01 Přírodní linoleum | [14 empty] | VV | 2 | 1 | True | 0 | ROZPOCET
| VV |  | 5,15 |  | 5.15 | [12 empty] | VV | 2 | 2 | True | 0 | ROZPOCET
| VV |  | 1.04 SKLAD P01 Přírodní linoleum | [14 empty] | VV | 2 | 1 | True | 0 | ROZPOCET
| VV |  | 11,71 |  | 11.71 | [12 empty] | VV | 2 | 2 | True | 0 | ROZPOCET
| VV |  | 1.05 ŠATNA DĚTI P01 Přírodní linoleum | [14 empty] | VV | 2 | 1 | True | 0 | ROZPOCET
| VV |  | 18,72 |  | 18.72 | [12 empty] | VV | 2 | 2 | True | 0 | ROZPOCET
| VV |  | 1.06 HYG. ZÁZEMÍ P03 Keramická dlažba protiskluzová 600x600mm KO 2,1m | [14 empty] | VV | 2 | 1 | True | 0 | ROZPOCET
| VV |  | 17,52 |  | 17.52 | [12 empty] | VV | 2 | 2 | True | 0 | ROZPOCET
| VV |  | 1.07 POBYTOVÁ MÍSTNOST P01+P08 Přírodní linoleum + sametový vinyl | [14 empty] | VV | 2 | 1 | True | 0 | ROZPOCET
| VV |  | POBYTOVÁ MÍSTNOST - HERNÍ ČÁST A LOŽNICE | [14 empty] | VV | 2 | 1 | True | 0 | ROZPOCET
| VV |  | SAMETOVÝ VINYL, ODOLNÝ, HYGIENICKÝ A VODĚODOLNÝ | [14 empty] | VV | 2 | 1 | True | 0 | ROZPOCET
| VV |  | NCS kód S 3020-G50Y | [14 empty] | VV | 2 | 1 | True | 0 | ROZPOCET
| VV |  | 120,38/3*2 "SAMETOVÝ VINYL, ODOLNÝ, HYGIENICKÝ A VODĚODOLNÝ - P08 |  | 80.253 | [12 empty] | VV | 2 | 2 | True | 0 | ROZPOCET
| VV |  | POBYTOVÁ MÍSTNOST - PRACOVNÍ A JÍDELNÍ ČÁST | [14 empty] | VV | 2 | 1 | True | 0 | ROZPOCET
| VV |  | PŘÍRODNÍ LINOLEUM Z DECENTNÍ MARAMOROVOU STRUKTUROU | [14 empty] | VV | 2 | 1 | True | 0 | ROZPOCET
| VV |  | NCS KÓD S 2005-G80Y | [14 empty] | VV | 2 | 1 | True | 0 | ROZPOCET
| VV |  | 120,38/3 "PŘÍRODNÍ LINOLEUM Z DECENTNÍ MARAMOROVOU STRUKTUROU - P01 |  | 40.127 | [12 empty] | VV | 2 | 2 | True | 0 | ROZPOCET
| VV |  | 1.08 POHOT. WC P03 Keramická dlažba protiskluzová 600x600mm KO 2,1m | [14 empty] | VV | 2 | 1 | True | 0 | ROZPOCET
| VV |  | 1,57 |  | 1.57 | [12 empty] | VV | 2 | 2 | True | 0 | ROZPOCET
| VV |  | 1.09 CHODBA P01 Přírodní linoleum | [14 empty] | VV | 2 | 1 | True | 0 | ROZPOCET
| VV |  | 8,85 |  | 8.85 | [12 empty] | VV | 2 | 2 | True | 0 | ROZPOCET
| VV |  | 1.10 ŘEDITELNA P01 Přírodní linoleum | [14 empty] | VV | 2 | 1 | True | 0 | ROZPOCET
| VV |  | 21,25 |  | 21.25 | [12 empty] | VV | 2 | 2 | True | 0 | ROZPOCET
| VV |  | 1.11 PŘÍRUČNÍ SKLAD P01 Přírodní linoleum | [14 empty] | VV | 2 | 1 | True | 0 | ROZPOCET
| VV |  | 14,76 |  | 14.76 | [12 empty] | VV | 2 | 2 | True | 0 | ROZPOCET
| VV |  | 1.12 PŘÍPRAVNA JÍDLA P02 Keramická dlažba protiskluzová 600x600mm KO 2,1m | [14 empty] | VV | 2 | 1 | True | 0 | ROZPOCET
| VV |  | 12,29 |  | 12.29 | [12 empty] | VV | 2 | 2 | True | 0 | ROZPOCET
| VV |  | 1.13 ÚKLID P03 Keramická dlažba protiskluzová 600x600mm KO 2,1m | [14 empty] | VV | 2 | 1 | True | 0 | ROZPOCET
| VV |  | 3,43 |  | 3.43 | [12 empty] | VV | 2 | 2 | True | 0 | ROZPOCET
| VV |  | 1.14 ŠATNA ZAMĚSTNANCI P01 Přírodní linoleum | [14 empty] | VV | 2 | 1 | True | 0 | ROZPOCET
| VV |  | 13,88 |  | 13.88 | [12 empty] | VV | 2 | 2 | True | 0 | ROZPOCET
| VV |  | 1.15 HYGIENICKÉ ZÁZEMÍ P03 Keramická dlažba protiskluzová 600x600mm KO 2,1m | [14 empty] | VV | 2 | 1 | True | 0 | ROZPOCET
| VV |  | 9,30 |  | 9.3 | [12 empty] | VV | 2 | 2 | True | 0 | ROZPOCET
| VV |  | 1.16 SKLAD P01 Přírodní linoleum | [14 empty] | VV | 2 | 1 | True | 0 | ROZPOCET
| VV |  | 20,66 |  | 20.66 | [12 empty] | VV | 2 | 2 | True | 0 | ROZPOCET
| VV |  | 1.17 SKLAD P01 Přírodní linoleum | [14 empty] | VV | 2 | 1 | True | 0 | ROZPOCET
| VV |  | 19,79 |  | 19.79 | [12 empty] | VV | 2 | 2 | True | 0 | ROZPOCET
| VV |  | Součet |  | 319.69 | [12 empty] | VV | 2 | 4 | True | 1 | ROZPOCET
| VV |  | P08 | [14 empty] | VV | 2 | 1 | True | 0 | ROZPOCET
| VV |  | POBYTOVÁ MÍSTNOST - HERNÍ ČÁST A LOŽNICE | [14 empty] | VV | 2 | 1 | True | 0 | ROZPOCET
| VV |  | SAMETOVÝ VINYL, ODOLNÝ, HYGIENICKÝ A VODĚODOLNÝ | [14 empty] | VV | 2 | 1 | True | 0 | ROZPOCET
| VV |  | NCS kód S 3020-G50Y | [14 empty] | VV | 2 | 1 | True | 0 | ROZPOCET
| VV |  | 1.07 POBYTOVÁ MÍSTNOST P01+P08 Přírodní linoleum + sametový vinyl | [14 empty] | VV | 2 | 1 | True | 0 | ROZPOCET
| VV |  | 120,38/3*2 "SAMETOVÝ VINYL, ODOLNÝ, HYGIENICKÝ A VODĚODOLNÝ - P08 |  | 80.253 | [12 empty] | VV | 2 | 2 | True | 0 | ROZPOCET
| VV |  | P01 | [14 empty] | VV | 2 | 1 | True | 0 | ROZPOCET
| VV |  | POBYTOVÁ MÍSTNOST - PRACOVNÍ A JÍDELNÍ ČÁST | [14 empty] | VV | 2 | 1 | True | 0 | ROZPOCET
| VV |  | PŘÍRODNÍ LINOLEUM Z DECENTNÍ MARAMOROVOU STRUKTUROU | [14 empty] | VV | 2 | 1 | True | 0 | ROZPOCET
| VV |  | NCS KÓD S 2005-G80Y | [14 empty] | VV | 2 | 1 | True | 0 | ROZPOCET
| VV |  | 1.07 POBYTOVÁ MÍSTNOST P01+P08 Přírodní linoleum + sametový vinyl | [14 empty] | VV | 2 | 1 | True | 0 | ROZPOCET
| VV |  | 120,38/3 "PŘÍRODNÍ LINOLEUM Z DECENTNÍ MARAMOROVOU STRUKTUROU - P01 |  | 40.127 | [12 empty] | VV | 2 | 2 | True | 0 | ROZPOCET
| VV |  | P01 | [14 empty] | VV | 2 | 1 | True | 0 | ROZPOCET
| VV |  | SKLADY, CHODBY, KANCELÁŘE | [14 empty] | VV | 2 | 1 | True | 0 | ROZPOCET
| VV |  | PŘÍRODNÍ LINOLEUM JEDNOBAREVNÉ S JEMNOU TEXTUROU | [14 empty] | VV | 2 | 1 | True | 0 | ROZPOCET
| VV |  | NCS KÓD S 4502-Y | [14 empty] | VV | 2 | 1 | True | 0 | ROZPOCET
| VV |  | 1.03 SKLAD POMŮCEK P01 Přírodní linoleum | [14 empty] | VV | 2 | 1 | True | 0 | ROZPOCET
| VV |  | 5,15 |  | 5.15 | [12 empty] | VV | 2 | 2 | True | 0 | ROZPOCET
| VV |  | 1.04 SKLAD P01 Přírodní linoleum | [14 empty] | VV | 2 | 1 | True | 0 | ROZPOCET
| VV |  | 11,71 |  | 11.71 | [12 empty] | VV | 2 | 2 | True | 0 | ROZPOCET
| VV |  | 1.09 CHODBA P01 Přírodní linoleum | [14 empty] | VV | 2 | 1 | True | 0 | ROZPOCET
| VV |  | 8,85 |  | 8.85 | [12 empty] | VV | 2 | 2 | True | 0 | ROZPOCET
| VV |  | 1.10 ŘEDITELNA P01 Přírodní linoleum | [14 empty] | VV | 2 | 1 | True | 0 | ROZPOCET
| VV |  | 21,25 |  | 21.25 | [12 empty] | VV | 2 | 2 | True | 0 | ROZPOCET
| VV |  | 1.11 PŘÍRUČNÍ SKLAD P01 Přírodní linoleum | [14 empty] | VV | 2 | 1 | True | 0 | ROZPOCET
| VV |  | 14,76 |  | 14.76 | [12 empty] | VV | 2 | 2 | True | 0 | ROZPOCET
| VV |  | 1.14 ŠATNA ZAMĚSTNANCI P01 Přírodní linoleum | [14 empty] | VV | 2 | 1 | True | 0 | ROZPOCET
| VV |  | 13,88 |  | 13.88 | [12 empty] | VV | 2 | 2 | True | 0 | ROZPOCET
| VV |  | 1.16 SKLAD P01 Přírodní linoleum | [14 empty] | VV | 2 | 1 | True | 0 | ROZPOCET
| VV |  | 20,66 |  | 20.66 | [12 empty] | VV | 2 | 2 | True | 0 | ROZPOCET
| VV |  | 1.17 SKLAD P01 Přírodní linoleum | [14 empty] | VV | 2 | 1 | True | 0 | ROZPOCET
| VV |  | 19,79 |  | 19.79 | [12 empty] | VV | 2 | 2 | True | 0 | ROZPOCET
| VV |  | P01 | [14 empty] | VV | 2 | 1 | True | 0 | ROZPOCET
| VV |  | VSTUPNÍ CHODBA, ŠATNA | [14 empty] | VV | 2 | 1 | True | 0 | ROZPOCET
| VV |  | PŘÍRODNÍ LINOLEUM Z DECENTNÍ MARAMOROVOU STRUKTUROU | [14 empty] | VV | 2 | 1 | True | 0 | ROZPOCET
| VV |  | NCS KÓD S 4050-G50Y | [14 empty] | VV | 2 | 1 | True | 0 | ROZPOCET
| VV |  | 1.02 CHODBA P01 Přírodní linoleum | [14 empty] | VV | 2 | 1 | True | 0 | ROZPOCET
| VV |  | 12,86 |  | 12.86 | [12 empty] | VV | 2 | 2 | True | 0 | ROZPOCET
| VV |  | 1.05 ŠATNA DĚTI P01 Přírodní linoleum | [14 empty] | VV | 2 | 1 | True | 0 | ROZPOCET
| VV |  | 18,72 |  | 18.72 | [12 empty] | VV | 2 | 2 | True | 0 | ROZPOCET
| VV |  | -3,75*1,5 "1.05 ŠATNA DĚTI P01 Přírodní linoleum - část - VNITŘNÍ ČISTÍCÍ ROHOŽ tl. 9mm |  | -5.625 | [12 empty] | VV | 2 | 2 | True | 0 | ROZPOCET
| VV |  | P03 + P02 | [14 empty] | VV | 2 | 1 | True | 0 | ROZPOCET
| VV |  | KOUPELNY A TOALETY | [14 empty] | VV | 2 | 1 | True | 0 | ROZPOCET
| VV |  | KERAMICKÁ DLAŽBA 600x600mm PROTISKUZNOST R9, MATNÝ | [14 empty] | VV | 2 | 1 | True | 0 | ROZPOCET
| VV |  | POVRCH, REKTIFIKOVANÉ, ODSTÍNOVÉ KOLÍSÁNÍ MAX V2 | [14 empty] | VV | 2 | 1 | True | 0 | ROZPOCET
| VV |  | POŽADAVEK NA SNADBOU ÚDRŽBU | [14 empty] | VV | 2 | 1 | True | 0 | ROZPOCET
| VV |  | 1.06 HYG. ZÁZEMÍ P03 Keramická dlažba protiskluzová 600x600mm KO 2,1m | [14 empty] | VV | 2 | 1 | True | 0 | ROZPOCET
| VV |  | 17,52 |  | 17.52 | [12 empty] | VV | 2 | 2 | True | 0 | ROZPOCET
| VV |  | 1.08 POHOT. WC P03 Keramická dlažba protiskluzová 600x600mm KO 2,1m | [14 empty] | VV | 2 | 1 | True | 0 | ROZPOCET
| VV |  | 1,57 |  | 1.57 | [12 empty] | VV | 2 | 2 | True | 0 | ROZPOCET
| VV |  | 1.12 PŘÍPRAVNA JÍDLA P02 Keramická dlažba protiskluzová 600x600mm KO 2,1m | [14 empty] | VV | 2 | 1 | True | 0 | ROZPOCET
| VV |  | 12,29 |  | 12.29 | [12 empty] | VV | 2 | 2 | True | 0 | ROZPOCET
| VV |  | 1.13 ÚKLID P03 Keramická dlažba protiskluzová 600x600mm KO 2,1m | [14 empty] | VV | 2 | 1 | True | 0 | ROZPOCET
| VV |  | 3,43 |  | 3.43 | [12 empty] | VV | 2 | 2 | True | 0 | ROZPOCET
| VV |  | 1.15 HYGIENICKÉ ZÁZEMÍ P03 Keramická dlažba protiskluzová 600x600mm KO 2,1m | [14 empty] | VV | 2 | 1 | True | 0 | ROZPOCET
| VV |  | 9,30 |  | 9.3 | [12 empty] | VV | 2 | 2 | True | 0 | ROZPOCET
| VV |  | P07 | [14 empty] | VV | 2 | 1 | True | 0 | ROZPOCET
| VV |  | ČISTÍCÍ ZÓNY | [14 empty] | VV | 2 | 1 | True | 0 | ROZPOCET
| VV |  | VNITŘNÍ ČISTÍCÍ ROHOŽ tl. 9mm S VYZTUŽENÍM PROUŽKY SILNÝCH | [14 empty] | VV | 2 | 1 | True | 0 | ROZPOCET
| VV |  | KARTÁČOVÝCH VLÁKEN. CHARAKTERISTICKÁ ŽEBROVÁ | [14 empty] | VV | 2 | 1 | True | 0 | ROZPOCET
| VV |  | STRUKTURA. PŘÍMĚS RYCYKLOVANÉ PŘÍZE. BEZFTALÁTOVÁ | [14 empty] | VV | 2 | 1 | True | 0 | ROZPOCET
| VV |  | TECHNOLOGIE, Bfl-s1 | [14 empty] | VV | 2 | 1 | True | 0 | ROZPOCET
| VV |  | 1.01 ZÁDVEŘÍ P07 | [14 empty] | VV | 2 | 1 | True | 0 | ROZPOCET
| VV |  | 7,57 |  | 7.57 | [12 empty] | VV | 2 | 2 | True | 0 | ROZPOCET
| VV |  | 3,75*1,5 "1.05 ŠATNA DĚTI P01 Přírodní linoleum - část - VNITŘNÍ ČISTÍCÍ ROHOŽ tl. 9mm |  | 5.625 | [12 empty] | VV | 2 | 2 | True | 0 | ROZPOCET
| VV |  | Součet |  | 319.69 | [12 empty] | VV | 2 | 4 | True | 0 | ROZPOCET
| VV |  | 1.NP | [14 empty] | VV | 2 | 1 | True | 0 | ROZPOCET
| VV |  | 1.01 ZÁDVEŘÍ P07 | [14 empty] | VV | 2 | 1 | True | 0 | ROZPOCET
| VV |  | (3,6*2+2,15*2) |  | 11.5 | [12 empty] | VV | 2 | 2 | True | 0 | ROZPOCET
| VV |  | -(2*2,2) "vně |  | -4.4 | [12 empty] | VV | 2 | 2 | True | 0 | ROZPOCET
| VV |  | -(0,9*2) "vni |  | -1.8 | [12 empty] | VV | 2 | 2 | True | 0 | ROZPOCET
| VV |  | 1.02 CHODBA P01 Přírodní linoleum | [14 empty] | VV | 2 | 1 | True | 0 | ROZPOCET
| VV |  | (3,7*2+5,15*2+0,405*2) |  | 18.51 | [12 empty] | VV | 2 | 2 | True | 0 | ROZPOCET
| VV |  | -(0,9*2+0,8*2*5) "vni |  | -9.8 | [12 empty] | VV | 2 | 2 | True | 0 | ROZPOCET
| VV |  | 1.03 SKLAD POMŮCEK P01 Přírodní linoleum | [14 empty] | VV | 2 | 1 | True | 0 | ROZPOCET
| VV |  | (1,45*2+3,55*2) |  | 10 | [12 empty] | VV | 2 | 2 | True | 0 | ROZPOCET
| VV |  | -(0,8*2) "vni |  | -1.6 | [12 empty] | VV | 2 | 2 | True | 0 | ROZPOCET
| VV |  | 1.04 SKLAD P01 Přírodní linoleum | [14 empty] | VV | 2 | 1 | True | 0 | ROZPOCET
| VV |  | (3,6*2+3,385*2) |  | 13.97 | [12 empty] | VV | 2 | 2 | True | 0 | ROZPOCET
| VV |  | -(2*1,4) "vně |  | -2.8 | [12 empty] | VV | 2 | 2 | True | 0 | ROZPOCET
| VV |  | -(0,8*2) "vni |  | -1.6 | [12 empty] | VV | 2 | 2 | True | 0 | ROZPOCET
| VV |  | 1.05 ŠATNA DĚTI P01 Přírodní linoleum | [14 empty] | VV | 2 | 1 | True | 0 | ROZPOCET
| VV |  | (3,6*2+5,25*2+0,8*2) |  | 19.3 | [12 empty] | VV | 2 | 2 | True | 0 | ROZPOCET
| VV |  | -(2*1,4) "vně |  | -2.8 | [12 empty] | VV | 2 | 2 | True | 0 | ROZPOCET
| VV |  | -(0,8*2*3) "vni |  | -4.8 | [12 empty] | VV | 2 | 2 | True | 0 | ROZPOCET
| VV |  | 1.06 HYG. ZÁZEMÍ P03 Keramická dlažba protiskluzová 600x600mm KO 2,1m | [14 empty] | VV | 2 | 1 | True | 0 | ROZPOCET
| VV |  | (3,6*2+6,035*2) |  | 19.27 | [12 empty] | VV | 2 | 2 | True | 0 | ROZPOCET
| VV |  | (2,1*2+0,15) "snížená stěna v.900mm KO |  | 4.35 | [12 empty] | VV | 2 | 2 | True | 0 | ROZPOCET
| VV |  | -(2*1,4) "vně |  | -2.8 | [12 empty] | VV | 2 | 2 | True | 0 | ROZPOCET
| VV |  | -(0,8*2+0,7*2*2) "vni |  | -4.4 | [12 empty] | VV | 2 | 2 | True | 0 | ROZPOCET
| VV |  | 1.07 POBYTOVÁ MÍSTNOST P01+P08 Přírodní linoleum + sametový vinyl | [14 empty] | VV | 2 | 1 | True | 0 | ROZPOCET
| VV |  | (3,6*2*2+11,4*2*2+0,95*2+0,8*2*2) "SAMETOVÝ VINYL, ODOLNÝ, HYGIENICKÝ A VODĚODOLNÝ - P08 |  | 65.1 | [12 empty] | VV | 2 | 2 | True | 0 | ROZPOCET
| VV |  | -(2*1,4*2*2+0,9*2) "vně |  | -13 | [12 empty] | VV | 2 | 2 | True | 0 | ROZPOCET
| VV |  | -(0,95*2*2+1,5*2,1*6) "vni |  | -22.7 | [12 empty] | VV | 2 | 2 | True | 0 | ROZPOCET
| VV |  | (3,6*2+11,4*2+0,95*2+0,4*2+0,8*2) "PŘÍRODNÍ LINOLEUM Z DECENTNÍ MARAMOROVOU STRUKTUROU - P01 |  | 34.3 | [12 empty] | VV | 2 | 2 | True | 0 | ROZPOCET
| VV |  | -(2*1,4*2) "vně |  | -5.6 | [12 empty] | VV | 2 | 2 | True | 0 | ROZPOCET
| VV |  | -(0,8*2+0,7*2+1,5*2,1*2) "vni |  | -9.3 | [12 empty] | VV | 2 | 2 | True | 0 | ROZPOCET
| VV |  | 1.08 POHOT. WC P03 Keramická dlažba protiskluzová 600x600mm KO 2,1m | [14 empty] | VV | 2 | 1 | True | 0 | ROZPOCET
| VV |  | (0,95*2+1,635*2) |  | 5.17 | [12 empty] | VV | 2 | 2 | True | 0 | ROZPOCET
| VV |  | -(0,7*2) "vni |  | -1.4 | [12 empty] | VV | 2 | 2 | True | 0 | ROZPOCET
| VV |  | 1.09 CHODBA P01 Přírodní linoleum | [14 empty] | VV | 2 | 1 | True | 0 | ROZPOCET
| VV |  | (5,1*2+1,5*2) |  | 13.2 | [12 empty] | VV | 2 | 2 | True | 0 | ROZPOCET
| VV |  | -(0,8*2*4) "vni |  | -6.4 | [12 empty] | VV | 2 | 2 | True | 0 | ROZPOCET
| VV |  | 1.10 ŘEDITELNA P01 Přírodní linoleum | [14 empty] | VV | 2 | 1 | True | 0 | ROZPOCET
| VV |  | (3,6*2+6,035*2+0,95*2) |  | 21.17 | [12 empty] | VV | 2 | 2 | True | 0 | ROZPOCET
| VV |  | -(2*1,4) "vně |  | -2.8 | [12 empty] | VV | 2 | 2 | True | 0 | ROZPOCET
| VV |  | -(0,8*2*2) "vni |  | -3.2 | [12 empty] | VV | 2 | 2 | True | 0 | ROZPOCET
| VV |  | 1.11 PŘÍRUČNÍ SKLAD P01 Přírodní linoleum | [14 empty] | VV | 2 | 1 | True | 0 | ROZPOCET
| VV |  | (3,6*2+4,1*2) |  | 15.4 | [12 empty] | VV | 2 | 2 | True | 0 | ROZPOCET
| VV |  | -(2*1,4) "vně |  | -2.8 | [12 empty] | VV | 2 | 2 | True | 0 | ROZPOCET
| VV |  | -(0,8*2) "vni |  | -1.6 | [12 empty] | VV | 2 | 2 | True | 0 | ROZPOCET
| VV |  | 1.12 PŘÍPRAVNA JÍDLA P02 Keramická dlažba protiskluzová 600x600mm KO 2,1m | [14 empty] | VV | 2 | 1 | True | 0 | ROZPOCET
| VV |  | (3,6*2+3,635*2) |  | 14.47 | [12 empty] | VV | 2 | 2 | True | 0 | ROZPOCET
| VV |  | -(2*1,4) "vně |  | -2.8 | [12 empty] | VV | 2 | 2 | True | 0 | ROZPOCET
| VV |  | -(0,8*2) "vni |  | -1.6 | [12 empty] | VV | 2 | 2 | True | 0 | ROZPOCET
| VV |  | 1.13 ÚKLID P03 Keramická dlažba protiskluzová 600x600mm KO 2,1m | [14 empty] | VV | 2 | 1 | True | 0 | ROZPOCET
| VV |  | (2,1*2+1,835*2+0,15*2) |  | 8.17 | [12 empty] | VV | 2 | 2 | True | 0 | ROZPOCET
| VV |  | -(0,8*2) "vni |  | -1.6 | [12 empty] | VV | 2 | 2 | True | 0 | ROZPOCET
| VV |  | 1.14 ŠATNA ZAMĚSTNANCI P01 Přírodní linoleum | [14 empty] | VV | 2 | 1 | True | 0 | ROZPOCET
| VV |  | (3,6*2+6,035*2) |  | 19.27 | [12 empty] | VV | 2 | 2 | True | 0 | ROZPOCET
| VV |  | -(2*1,4) "vně |  | -2.8 | [12 empty] | VV | 2 | 2 | True | 0 | ROZPOCET
| VV |  | -(0,8*2+0,7*2) "vni |  | -3 | [12 empty] | VV | 2 | 2 | True | 0 | ROZPOCET
| VV |  | 1.15 HYGIENICKÉ ZÁZEMÍ P03 Keramická dlažba protiskluzová 600x600mm KO 2,1m | [14 empty] | VV | 2 | 1 | True | 0 | ROZPOCET
| VV |  | (0,95*2*2+1,85*2*2+2*2+1,685*2+1,2*2+1,835*2) |  | 24.64 | [12 empty] | VV | 2 | 2 | True | 0 | ROZPOCET
| VV |  | -(0,7*2*5+0,9*2*2) "vni |  | -10.6 | [12 empty] | VV | 2 | 2 | True | 0 | ROZPOCET
| VV |  | 1.16 SKLAD P01 Přírodní linoleum | [14 empty] | VV | 2 | 1 | True | 0 | ROZPOCET
| VV |  | (3,6*2+5,785*2) |  | 18.77 | [12 empty] | VV | 2 | 2 | True | 0 | ROZPOCET
| VV |  | -(2*1,4) "vně |  | -2.8 | [12 empty] | VV | 2 | 2 | True | 0 | ROZPOCET
| VV |  | -(1*2) "vni |  | -2 | [12 empty] | VV | 2 | 2 | True | 0 | ROZPOCET
| VV |  | 1.17 SKLAD P01 Přírodní linoleum | [14 empty] | VV | 2 | 1 | True | 0 | ROZPOCET
| VV |  | (3,575*2+5,535*2) |  | 18.22 | [12 empty] | VV | 2 | 2 | True | 0 | ROZPOCET
| VV |  | -(2*1,4) "vně |  | -2.8 | [12 empty] | VV | 2 | 2 | True | 0 | ROZPOCET
| VV |  | -(1*2) "vni |  | -2 | [12 empty] | VV | 2 | 2 | True | 0 | ROZPOCET
| VV |  | Součet |  | 217.18 | [12 empty] | VV | 2 | 4 | True | 0 | ROZPOCET
74 | K | 952901111 | Vyčištění budov nebo objektů před předáním do užívání budov bytové nebo občanské výstavby, světlé výšky podlaží do 4 m | m2 | 331.93 |  | 0 | CS ÚRS 2020 01 |  | základní |  | 0 | 4e-05 | 0.013277 | 0 | 0 | 4 | K | 2 |  |  |  | ROZPOCET | 0 | 0 | 0 | 0 | 0 | 1 | 0 | 4 | 1994633032
| PSC |  | Poznámka k souboru cen: 1. Cenu -1111 lze použít i pro vyčištění půdy a rovné střechy budov, pokud definitivní úprava umožňuje, aby se ploché střechy používalo jako terasy, nebo tehdy, když je nutno čistit konstrukce na těchto střechách (světlíky, dveře apod.). Do výměry se započítávají jednou třetinou plochy. 2. Střešní plochy hal se světlíky nebo okny se oceňují jako podlaží cenou -1221. 3. Množství měrných jednotek se určuje v m2 půdorysné plochy každého podlaží, dané vnějším obrysem podlaží budovy. Plochy balkonů se přičítají. 4. v ceně -1111 a -1114 jsou započteny náklady na zametení a umytí podlah, dlažeb, obkladů, schodů v místnostech, chodbách a schodištích, vyčištění a umytí oken, dveří s rámy, zárubněmi, umytí a vyčištění jiných zasklených a natíraných ploch a zařizovacích předmětů. 5. V ceně -1221 jsou započteny náklady na zametení podlahy, umytí dlažeb nebo keramických podlah v přilehlých místnostech, chodbách a schodištích, umytí obkladů, schodů, vyčištění a umytí oken a dveří s rámy a zárubněmi, umytí a vyčištění jiných zasklených a natíraných ploch a zařizovacích předmětů. 6. V ceně -1311 jsou započteny náklady na zametení a čištění dlažeb, umytí, vyčištění okenních a dveřních rámů a zařizovacích předmětů. 7. V ceně -1411 jsou započteny náklady na vynesení zbytků stavebního rumu, kropení a 2x zametení podlah, oprášení stěn a výplní otvorů. | [14 empty] | PSC | 2
| VV |  | 1.NP | [14 empty] | VV | 2 | 1 | True | 0 | ROZPOCET
| VV |  | 1.01 ZÁDVEŘÍ P07 | [14 empty] | VV | 2 | 1 | True | 0 | ROZPOCET
| VV |  | 7,57 |  | 7.57 | [12 empty] | VV | 2 | 2 | True | 0 | ROZPOCET
| VV |  | 1.02 CHODBA P01 Přírodní linoleum | [14 empty] | VV | 2 | 1 | True | 0 | ROZPOCET
| VV |  | 12,86 |  | 12.86 | [12 empty] | VV | 2 | 2 | True | 0 | ROZPOCET
| VV |  | 1.03 SKLAD POMŮCEK P01 Přírodní linoleum | [14 empty] | VV | 2 | 1 | True | 0 | ROZPOCET
| VV |  | 5,15 |  | 5.15 | [12 empty] | VV | 2 | 2 | True | 0 | ROZPOCET
| VV |  | 1.04 SKLAD P01 Přírodní linoleum | [14 empty] | VV | 2 | 1 | True | 0 | ROZPOCET
| VV |  | 11,71 |  | 11.71 | [12 empty] | VV | 2 | 2 | True | 0 | ROZPOCET
| VV |  | 1.05 ŠATNA DĚTI P01 Přírodní linoleum | [14 empty] | VV | 2 | 1 | True | 0 | ROZPOCET
| VV |  | 18,72 |  | 18.72 | [12 empty] | VV | 2 | 2 | True | 0 | ROZPOCET
| VV |  | 1.06 HYG. ZÁZEMÍ P03 Keramická dlažba protiskluzová 600x600mm KO 2,1m | [14 empty] | VV | 2 | 1 | True | 0 | ROZPOCET
| VV |  | 17,52 |  | 17.52 | [12 empty] | VV | 2 | 2 | True | 0 | ROZPOCET
| VV |  | 1.07 POBYTOVÁ MÍSTNOST P01+P08 Přírodní linoleum + sametový vinyl | [14 empty] | VV | 2 | 1 | True | 0 | ROZPOCET
| VV |  | POBYTOVÁ MÍSTNOST - HERNÍ ČÁST A LOŽNICE | [14 empty] | VV | 2 | 1 | True | 0 | ROZPOCET
| VV |  | SAMETOVÝ VINYL, ODOLNÝ, HYGIENICKÝ A VODĚODOLNÝ | [14 empty] | VV | 2 | 1 | True | 0 | ROZPOCET
| VV |  | NCS kód S 3020-G50Y | [14 empty] | VV | 2 | 1 | True | 0 | ROZPOCET
| VV |  | 120,38/3*2 "SAMETOVÝ VINYL, ODOLNÝ, HYGIENICKÝ A VODĚODOLNÝ - P08 |  | 80.253 | [12 empty] | VV | 2 | 2 | True | 0 | ROZPOCET
| VV |  | POBYTOVÁ MÍSTNOST - PRACOVNÍ A JÍDELNÍ ČÁST | [14 empty] | VV | 2 | 1 | True | 0 | ROZPOCET
| VV |  | PŘÍRODNÍ LINOLEUM Z DECENTNÍ MARAMOROVOU STRUKTUROU | [14 empty] | VV | 2 | 1 | True | 0 | ROZPOCET
| VV |  | NCS KÓD S 2005-G80Y | [14 empty] | VV | 2 | 1 | True | 0 | ROZPOCET
| VV |  | 120,38/3 "PŘÍRODNÍ LINOLEUM Z DECENTNÍ MARAMOROVOU STRUKTUROU - P01 |  | 40.127 | [12 empty] | VV | 2 | 2 | True | 0 | ROZPOCET
| VV |  | 1.08 POHOT. WC P03 Keramická dlažba protiskluzová 600x600mm KO 2,1m | [14 empty] | VV | 2 | 1 | True | 0 | ROZPOCET
| VV |  | 1,57 |  | 1.57 | [12 empty] | VV | 2 | 2 | True | 0 | ROZPOCET
| VV |  | 1.09 CHODBA P01 Přírodní linoleum | [14 empty] | VV | 2 | 1 | True | 0 | ROZPOCET
| VV |  | 8,85 |  | 8.85 | [12 empty] | VV | 2 | 2 | True | 0 | ROZPOCET
| VV |  | 1.10 ŘEDITELNA P01 Přírodní linoleum | [14 empty] | VV | 2 | 1 | True | 0 | ROZPOCET
| VV |  | 21,25 |  | 21.25 | [12 empty] | VV | 2 | 2 | True | 0 | ROZPOCET
| VV |  | 1.11 PŘÍRUČNÍ SKLAD P01 Přírodní linoleum | [14 empty] | VV | 2 | 1 | True | 0 | ROZPOCET
| VV |  | 14,76 |  | 14.76 | [12 empty] | VV | 2 | 2 | True | 0 | ROZPOCET
| VV |  | 1.12 PŘÍPRAVNA JÍDLA P02 Keramická dlažba protiskluzová 600x600mm KO 2,1m | [14 empty] | VV | 2 | 1 | True | 0 | ROZPOCET
| VV |  | 12,29 |  | 12.29 | [12 empty] | VV | 2 | 2 | True | 0 | ROZPOCET
| VV |  | 1.13 ÚKLID P03 Keramická dlažba protiskluzová 600x600mm KO 2,1m | [14 empty] | VV | 2 | 1 | True | 0 | ROZPOCET
| VV |  | 3,43 |  | 3.43 | [12 empty] | VV | 2 | 2 | True | 0 | ROZPOCET
| VV |  | 1.14 ŠATNA ZAMĚSTNANCI P01 Přírodní linoleum | [14 empty] | VV | 2 | 1 | True | 0 | ROZPOCET
| VV |  | 13,88 |  | 13.88 | [12 empty] | VV | 2 | 2 | True | 0 | ROZPOCET
| VV |  | 1.15 HYGIENICKÉ ZÁZEMÍ P03 Keramická dlažba protiskluzová 600x600mm KO 2,1m | [14 empty] | VV | 2 | 1 | True | 0 | ROZPOCET
| VV |  | 9,30 |  | 9.3 | [12 empty] | VV | 2 | 2 | True | 0 | ROZPOCET
| VV |  | 1.16 SKLAD P01 Přírodní linoleum | [14 empty] | VV | 2 | 1 | True | 0 | ROZPOCET
| VV |  | 20,66 |  | 20.66 | [12 empty] | VV | 2 | 2 | True | 0 | ROZPOCET
| VV |  | 1.17 SKLAD P01 Přírodní linoleum | [14 empty] | VV | 2 | 1 | True | 0 | ROZPOCET
| VV |  | 19,79 |  | 19.79 | [12 empty] | VV | 2 | 2 | True | 0 | ROZPOCET
| VV |  | Mezisoučet |  | 319.69 | [12 empty] | VV | 2 | 3 | True | 0 | ROZPOCET
| VV |  | lodžie | [14 empty] | VV | 2 | 1 | True | 0 | ROZPOCET
| VV |  | (3,4*1,2)*3 |  | 12.24 | [12 empty] | VV | 2 | 2 | True | 0 | ROZPOCET
| VV |  | Mezisoučet |  | 12.24 | [12 empty] | VV | 2 | 3 | True | 0 | ROZPOCET
| VV |  | Součet |  | 331.93 | [12 empty] | VV | 2 | 4 | True | 1 | ROZPOCET
| VV |  | P08 | [14 empty] | VV | 2 | 1 | True | 0 | ROZPOCET
| VV |  | POBYTOVÁ MÍSTNOST - HERNÍ ČÁST A LOŽNICE | [14 empty] | VV | 2 | 1 | True | 0 | ROZPOCET
| VV |  | SAMETOVÝ VINYL, ODOLNÝ, HYGIENICKÝ A VODĚODOLNÝ | [14 empty] | VV | 2 | 1 | True | 0 | ROZPOCET
| VV |  | NCS kód S 3020-G50Y | [14 empty] | VV | 2 | 1 | True | 0 | ROZPOCET
| VV |  | 1.07 POBYTOVÁ MÍSTNOST P01+P08 Přírodní linoleum + sametový vinyl | [14 empty] | VV | 2 | 1 | True | 0 | ROZPOCET
| VV |  | 120,38/3*2 "SAMETOVÝ VINYL, ODOLNÝ, HYGIENICKÝ A VODĚODOLNÝ - P08 |  | 80.253 | [12 empty] | VV | 2 | 2 | True | 0 | ROZPOCET
| VV |  | P01 | [14 empty] | VV | 2 | 1 | True | 0 | ROZPOCET
| VV |  | POBYTOVÁ MÍSTNOST - PRACOVNÍ A JÍDELNÍ ČÁST | [14 empty] | VV | 2 | 1 | True | 0 | ROZPOCET
| VV |  | PŘÍRODNÍ LINOLEUM Z DECENTNÍ MARAMOROVOU STRUKTUROU | [14 empty] | VV | 2 | 1 | True | 0 | ROZPOCET
| VV |  | NCS KÓD S 2005-G80Y | [14 empty] | VV | 2 | 1 | True | 0 | ROZPOCET
| VV |  | 1.07 POBYTOVÁ MÍSTNOST P01+P08 Přírodní linoleum + sametový vinyl | [14 empty] | VV | 2 | 1 | True | 0 | ROZPOCET
| VV |  | 120,38/3 "PŘÍRODNÍ LINOLEUM Z DECENTNÍ MARAMOROVOU STRUKTUROU - P01 |  | 40.127 | [12 empty] | VV | 2 | 2 | True | 0 | ROZPOCET
| VV |  | P01 | [14 empty] | VV | 2 | 1 | True | 0 | ROZPOCET
| VV |  | SKLADY, CHODBY, KANCELÁŘE | [14 empty] | VV | 2 | 1 | True | 0 | ROZPOCET
| VV |  | PŘÍRODNÍ LINOLEUM JEDNOBAREVNÉ S JEMNOU TEXTUROU | [14 empty] | VV | 2 | 1 | True | 0 | ROZPOCET
| VV |  | NCS KÓD S 4502-Y | [14 empty] | VV | 2 | 1 | True | 0 | ROZPOCET
| VV |  | 1.03 SKLAD POMŮCEK P01 Přírodní linoleum | [14 empty] | VV | 2 | 1 | True | 0 | ROZPOCET
| VV |  | 5,15 |  | 5.15 | [12 empty] | VV | 2 | 2 | True | 0 | ROZPOCET
| VV |  | 1.04 SKLAD P01 Přírodní linoleum | [14 empty] | VV | 2 | 1 | True | 0 | ROZPOCET
| VV |  | 11,71 |  | 11.71 | [12 empty] | VV | 2 | 2 | True | 0 | ROZPOCET
| VV |  | 1.09 CHODBA P01 Přírodní linoleum | [14 empty] | VV | 2 | 1 | True | 0 | ROZPOCET
| VV |  | 8,85 |  | 8.85 | [12 empty] | VV | 2 | 2 | True | 0 | ROZPOCET
| VV |  | 1.10 ŘEDITELNA P01 Přírodní linoleum | [14 empty] | VV | 2 | 1 | True | 0 | ROZPOCET
| VV |  | 21,25 |  | 21.25 | [12 empty] | VV | 2 | 2 | True | 0 | ROZPOCET
| VV |  | 1.11 PŘÍRUČNÍ SKLAD P01 Přírodní linoleum | [14 empty] | VV | 2 | 1 | True | 0 | ROZPOCET
| VV |  | 14,76 |  | 14.76 | [12 empty] | VV | 2 | 2 | True | 0 | ROZPOCET
| VV |  | 1.14 ŠATNA ZAMĚSTNANCI P01 Přírodní linoleum | [14 empty] | VV | 2 | 1 | True | 0 | ROZPOCET
| VV |  | 13,88 |  | 13.88 | [12 empty] | VV | 2 | 2 | True | 0 | ROZPOCET
| VV |  | 1.16 SKLAD P01 Přírodní linoleum | [14 empty] | VV | 2 | 1 | True | 0 | ROZPOCET
| VV |  | 20,66 |  | 20.66 | [12 empty] | VV | 2 | 2 | True | 0 | ROZPOCET
| VV |  | 1.17 SKLAD P01 Přírodní linoleum | [14 empty] | VV | 2 | 1 | True | 0 | ROZPOCET
| VV |  | 19,79 |  | 19.79 | [12 empty] | VV | 2 | 2 | True | 0 | ROZPOCET
| VV |  | P01 | [14 empty] | VV | 2 | 1 | True | 0 | ROZPOCET
| VV |  | VSTUPNÍ CHODBA, ŠATNA | [14 empty] | VV | 2 | 1 | True | 0 | ROZPOCET
| VV |  | PŘÍRODNÍ LINOLEUM Z DECENTNÍ MARAMOROVOU STRUKTUROU | [14 empty] | VV | 2 | 1 | True | 0 | ROZPOCET
| VV |  | NCS KÓD S 4050-G50Y | [14 empty] | VV | 2 | 1 | True | 0 | ROZPOCET
| VV |  | 1.02 CHODBA P01 Přírodní linoleum | [14 empty] | VV | 2 | 1 | True | 0 | ROZPOCET
| VV |  | 12,86 |  | 12.86 | [12 empty] | VV | 2 | 2 | True | 0 | ROZPOCET
| VV |  | 1.05 ŠATNA DĚTI P01 Přírodní linoleum | [14 empty] | VV | 2 | 1 | True | 0 | ROZPOCET
| VV |  | 18,72 |  | 18.72 | [12 empty] | VV | 2 | 2 | True | 0 | ROZPOCET
| VV |  | -3,75*1,5 "1.05 ŠATNA DĚTI P01 Přírodní linoleum - část - VNITŘNÍ ČISTÍCÍ ROHOŽ tl. 9mm |  | -5.625 | [12 empty] | VV | 2 | 2 | True | 0 | ROZPOCET
| VV |  | P03 + P02 | [14 empty] | VV | 2 | 1 | True | 0 | ROZPOCET
| VV |  | KOUPELNY A TOALETY | [14 empty] | VV | 2 | 1 | True | 0 | ROZPOCET
| VV |  | KERAMICKÁ DLAŽBA 600x600mm PROTISKUZNOST R9, MATNÝ | [14 empty] | VV | 2 | 1 | True | 0 | ROZPOCET
| VV |  | POVRCH, REKTIFIKOVANÉ, ODSTÍNOVÉ KOLÍSÁNÍ MAX V2 | [14 empty] | VV | 2 | 1 | True | 0 | ROZPOCET
| VV |  | POŽADAVEK NA SNADBOU ÚDRŽBU | [14 empty] | VV | 2 | 1 | True | 0 | ROZPOCET
| VV |  | 1.06 HYG. ZÁZEMÍ P03 Keramická dlažba protiskluzová 600x600mm KO 2,1m | [14 empty] | VV | 2 | 1 | True | 0 | ROZPOCET
| VV |  | 17,52 |  | 17.52 | [12 empty] | VV | 2 | 2 | True | 0 | ROZPOCET
| VV |  | 1.08 POHOT. WC P03 Keramická dlažba protiskluzová 600x600mm KO 2,1m | [14 empty] | VV | 2 | 1 | True | 0 | ROZPOCET
| VV |  | 1,57 |  | 1.57 | [12 empty] | VV | 2 | 2 | True | 0 | ROZPOCET
| VV |  | 1.12 PŘÍPRAVNA JÍDLA P02 Keramická dlažba protiskluzová 600x600mm KO 2,1m | [14 empty] | VV | 2 | 1 | True | 0 | ROZPOCET
| VV |  | 12,29 |  | 12.29 | [12 empty] | VV | 2 | 2 | True | 0 | ROZPOCET
| VV |  | 1.13 ÚKLID P03 Keramická dlažba protiskluzová 600x600mm KO 2,1m | [14 empty] | VV | 2 | 1 | True | 0 | ROZPOCET
| VV |  | 3,43 |  | 3.43 | [12 empty] | VV | 2 | 2 | True | 0 | ROZPOCET
| VV |  | 1.15 HYGIENICKÉ ZÁZEMÍ P03 Keramická dlažba protiskluzová 600x600mm KO 2,1m | [14 empty] | VV | 2 | 1 | True | 0 | ROZPOCET
| VV |  | 9,30 |  | 9.3 | [12 empty] | VV | 2 | 2 | True | 0 | ROZPOCET
| VV |  | P07 | [14 empty] | VV | 2 | 1 | True | 0 | ROZPOCET
| VV |  | ČISTÍCÍ ZÓNY | [14 empty] | VV | 2 | 1 | True | 0 | ROZPOCET
| VV |  | VNITŘNÍ ČISTÍCÍ ROHOŽ tl. 9mm S VYZTUŽENÍM PROUŽKY SILNÝCH | [14 empty] | VV | 2 | 1 | True | 0 | ROZPOCET
| VV |  | KARTÁČOVÝCH VLÁKEN. CHARAKTERISTICKÁ ŽEBROVÁ | [14 empty] | VV | 2 | 1 | True | 0 | ROZPOCET
| VV |  | STRUKTURA. PŘÍMĚS RYCYKLOVANÉ PŘÍZE. BEZFTALÁTOVÁ | [14 empty] | VV | 2 | 1 | True | 0 | ROZPOCET
| VV |  | TECHNOLOGIE, Bfl-s1 | [14 empty] | VV | 2 | 1 | True | 0 | ROZPOCET
| VV |  | 1.01 ZÁDVEŘÍ P07 | [14 empty] | VV | 2 | 1 | True | 0 | ROZPOCET
| VV |  | 7,57 |  | 7.57 | [12 empty] | VV | 2 | 2 | True | 0 | ROZPOCET
| VV |  | 3,75*1,5 "1.05 ŠATNA DĚTI P01 Přírodní linoleum - část - VNITŘNÍ ČISTÍCÍ ROHOŽ tl. 9mm |  | 5.625 | [12 empty] | VV | 2 | 2 | True | 0 | ROZPOCET
| VV |  | Součet |  | 319.69 | [12 empty] | VV | 2 | 4 | True | 0 | ROZPOCET
| VV |  | 1.NP | [14 empty] | VV | 2 | 1 | True | 0 | ROZPOCET
| VV |  | 1.01 ZÁDVEŘÍ P07 | [14 empty] | VV | 2 | 1 | True | 0 | ROZPOCET
| VV |  | (3,6*2+2,15*2) |  | 11.5 | [12 empty] | VV | 2 | 2 | True | 0 | ROZPOCET
| VV |  | -(2*2,2) "vně |  | -4.4 | [12 empty] | VV | 2 | 2 | True | 0 | ROZPOCET
| VV |  | -(0,9*2) "vni |  | -1.8 | [12 empty] | VV | 2 | 2 | True | 0 | ROZPOCET
| VV |  | 1.02 CHODBA P01 Přírodní linoleum | [14 empty] | VV | 2 | 1 | True | 0 | ROZPOCET
| VV |  | (3,7*2+5,15*2+0,405*2) |  | 18.51 | [12 empty] | VV | 2 | 2 | True | 0 | ROZPOCET
| VV |  | -(0,9*2+0,8*2*5) "vni |  | -9.8 | [12 empty] | VV | 2 | 2 | True | 0 | ROZPOCET
| VV |  | 1.03 SKLAD POMŮCEK P01 Přírodní linoleum | [14 empty] | VV | 2 | 1 | True | 0 | ROZPOCET
| VV |  | (1,45*2+3,55*2) |  | 10 | [12 empty] | VV | 2 | 2 | True | 0 | ROZPOCET
| VV |  | -(0,8*2) "vni |  | -1.6 | [12 empty] | VV | 2 | 2 | True | 0 | ROZPOCET
| VV |  | 1.04 SKLAD P01 Přírodní linoleum | [14 empty] | VV | 2 | 1 | True | 0 | ROZPOCET
| VV |  | (3,6*2+3,385*2) |  | 13.97 | [12 empty] | VV | 2 | 2 | True | 0 | ROZPOCET
| VV |  | -(2*1,4) "vně |  | -2.8 | [12 empty] | VV | 2 | 2 | True | 0 | ROZPOCET
| VV |  | -(0,8*2) "vni |  | -1.6 | [12 empty] | VV | 2 | 2 | True | 0 | ROZPOCET
| VV |  | 1.05 ŠATNA DĚTI P01 Přírodní linoleum | [14 empty] | VV | 2 | 1 | True | 0 | ROZPOCET
| VV |  | (3,6*2+5,25*2+0,8*2) |  | 19.3 | [12 empty] | VV | 2 | 2 | True | 0 | ROZPOCET
| VV |  | -(2*1,4) "vně |  | -2.8 | [12 empty] | VV | 2 | 2 | True | 0 | ROZPOCET
| VV |  | -(0,8*2*3) "vni |  | -4.8 | [12 empty] | VV | 2 | 2 | True | 0 | ROZPOCET
| VV |  | 1.06 HYG. ZÁZEMÍ P03 Keramická dlažba protiskluzová 600x600mm KO 2,1m | [14 empty] | VV | 2 | 1 | True | 0 | ROZPOCET
| VV |  | (3,6*2+6,035*2) |  | 19.27 | [12 empty] | VV | 2 | 2 | True | 0 | ROZPOCET
| VV |  | (2,1*2+0,15) "snížená stěna v.900mm KO |  | 4.35 | [12 empty] | VV | 2 | 2 | True | 0 | ROZPOCET
| VV |  | -(2*1,4) "vně |  | -2.8 | [12 empty] | VV | 2 | 2 | True | 0 | ROZPOCET
| VV |  | -(0,8*2+0,7*2*2) "vni |  | -4.4 | [12 empty] | VV | 2 | 2 | True | 0 | ROZPOCET
| VV |  | 1.07 POBYTOVÁ MÍSTNOST P01+P08 Přírodní linoleum + sametový vinyl | [14 empty] | VV | 2 | 1 | True | 0 | ROZPOCET
| VV |  | (3,6*2*2+11,4*2*2+0,95*2+0,8*2*2) "SAMETOVÝ VINYL, ODOLNÝ, HYGIENICKÝ A VODĚODOLNÝ - P08 |  | 65.1 | [12 empty] | VV | 2 | 2 | True | 0 | ROZPOCET
| VV |  | -(2*1,4*2*2+0,9*2) "vně |  | -13 | [12 empty] | VV | 2 | 2 | True | 0 | ROZPOCET
| VV |  | -(0,95*2*2+1,5*2,1*6) "vni |  | -22.7 | [12 empty] | VV | 2 | 2 | True | 0 | ROZPOCET
| VV |  | (3,6*2+11,4*2+0,95*2+0,4*2+0,8*2) "PŘÍRODNÍ LINOLEUM Z DECENTNÍ MARAMOROVOU STRUKTUROU - P01 |  | 34.3 | [12 empty] | VV | 2 | 2 | True | 0 | ROZPOCET
| VV |  | -(2*1,4*2) "vně |  | -5.6 | [12 empty] | VV | 2 | 2 | True | 0 | ROZPOCET
| VV |  | -(0,8*2+0,7*2+1,5*2,1*2) "vni |  | -9.3 | [12 empty] | VV | 2 | 2 | True | 0 | ROZPOCET
| VV |  | 1.08 POHOT. WC P03 Keramická dlažba protiskluzová 600x600mm KO 2,1m | [14 empty] | VV | 2 | 1 | True | 0 | ROZPOCET
| VV |  | (0,95*2+1,635*2) |  | 5.17 | [12 empty] | VV | 2 | 2 | True | 0 | ROZPOCET
| VV |  | -(0,7*2) "vni |  | -1.4 | [12 empty] | VV | 2 | 2 | True | 0 | ROZPOCET
| VV |  | 1.09 CHODBA P01 Přírodní linoleum | [14 empty] | VV | 2 | 1 | True | 0 | ROZPOCET
| VV |  | (5,1*2+1,5*2) |  | 13.2 | [12 empty] | VV | 2 | 2 | True | 0 | ROZPOCET
| VV |  | -(0,8*2*4) "vni |  | -6.4 | [12 empty] | VV | 2 | 2 | True | 0 | ROZPOCET
| VV |  | 1.10 ŘEDITELNA P01 Přírodní linoleum | [14 empty] | VV | 2 | 1 | True | 0 | ROZPOCET
| VV |  | (3,6*2+6,035*2+0,95*2) |  | 21.17 | [12 empty] | VV | 2 | 2 | True | 0 | ROZPOCET
| VV |  | -(2*1,4) "vně |  | -2.8 | [12 empty] | VV | 2 | 2 | True | 0 | ROZPOCET
| VV |  | -(0,8*2*2) "vni |  | -3.2 | [12 empty] | VV | 2 | 2 | True | 0 | ROZPOCET
| VV |  | 1.11 PŘÍRUČNÍ SKLAD P01 Přírodní linoleum | [14 empty] | VV | 2 | 1 | True | 0 | ROZPOCET
| VV |  | (3,6*2+4,1*2) |  | 15.4 | [12 empty] | VV | 2 | 2 | True | 0 | ROZPOCET
| VV |  | -(2*1,4) "vně |  | -2.8 | [12 empty] | VV | 2 | 2 | True | 0 | ROZPOCET
| VV |  | -(0,8*2) "vni |  | -1.6 | [12 empty] | VV | 2 | 2 | True | 0 | ROZPOCET
| VV |  | 1.12 PŘÍPRAVNA JÍDLA P02 Keramická dlažba protiskluzová 600x600mm KO 2,1m | [14 empty] | VV | 2 | 1 | True | 0 | ROZPOCET
| VV |  | (3,6*2+3,635*2) |  | 14.47 | [12 empty] | VV | 2 | 2 | True | 0 | ROZPOCET
| VV |  | -(2*1,4) "vně |  | -2.8 | [12 empty] | VV | 2 | 2 | True | 0 | ROZPOCET
| VV |  | -(0,8*2) "vni |  | -1.6 | [12 empty] | VV | 2 | 2 | True | 0 | ROZPOCET
| VV |  | 1.13 ÚKLID P03 Keramická dlažba protiskluzová 600x600mm KO 2,1m | [14 empty] | VV | 2 | 1 | True | 0 | ROZPOCET
| VV |  | (2,1*2+1,835*2+0,15*2) |  | 8.17 | [12 empty] | VV | 2 | 2 | True | 0 | ROZPOCET
| VV |  | -(0,8*2) "vni |  | -1.6 | [12 empty] | VV | 2 | 2 | True | 0 | ROZPOCET
| VV |  | 1.14 ŠATNA ZAMĚSTNANCI P01 Přírodní linoleum | [14 empty] | VV | 2 | 1 | True | 0 | ROZPOCET
| VV |  | (3,6*2+6,035*2) |  | 19.27 | [12 empty] | VV | 2 | 2 | True | 0 | ROZPOCET
| VV |  | -(2*1,4) "vně |  | -2.8 | [12 empty] | VV | 2 | 2 | True | 0 | ROZPOCET
| VV |  | -(0,8*2+0,7*2) "vni |  | -3 | [12 empty] | VV | 2 | 2 | True | 0 | ROZPOCET
| VV |  | 1.15 HYGIENICKÉ ZÁZEMÍ P03 Keramická dlažba protiskluzová 600x600mm KO 2,1m | [14 empty] | VV | 2 | 1 | True | 0 | ROZPOCET
| VV |  | (0,95*2*2+1,85*2*2+2*2+1,685*2+1,2*2+1,835*2) |  | 24.64 | [12 empty] | VV | 2 | 2 | True | 0 | ROZPOCET
| VV |  | -(0,7*2*5+0,9*2*2) "vni |  | -10.6 | [12 empty] | VV | 2 | 2 | True | 0 | ROZPOCET
| VV |  | 1.16 SKLAD P01 Přírodní linoleum | [14 empty] | VV | 2 | 1 | True | 0 | ROZPOCET
| VV |  | (3,6*2+5,785*2) |  | 18.77 | [12 empty] | VV | 2 | 2 | True | 0 | ROZPOCET
| VV |  | -(2*1,4) "vně |  | -2.8 | [12 empty] | VV | 2 | 2 | True | 0 | ROZPOCET
| VV |  | -(1*2) "vni |  | -2 | [12 empty] | VV | 2 | 2 | True | 0 | ROZPOCET
| VV |  | 1.17 SKLAD P01 Přírodní linoleum | [14 empty] | VV | 2 | 1 | True | 0 | ROZPOCET
| VV |  | (3,575*2+5,535*2) |  | 18.22 | [12 empty] | VV | 2 | 2 | True | 0 | ROZPOCET
| VV |  | -(2*1,4) "vně |  | -2.8 | [12 empty] | VV | 2 | 2 | True | 0 | ROZPOCET
| VV |  | -(1*2) "vni |  | -2 | [12 empty] | VV | 2 | 2 | True | 0 | ROZPOCET
| VV |  | Mezisoučet |  | 217.18 | [12 empty] | VV | 2 | 3 | True | 0 | ROZPOCET
| VV |  | Součet |  | 217.18 | [12 empty] | VV | 2 | 4 | True | 0 | ROZPOCET
75 | K | 962031132 | Bourání příček z cihel, tvárnic nebo příčkovek z cihel pálených, plných nebo dutých na maltu vápennou nebo vápenocementovou, tl. do 100 mm | m2 | 274.51 |  | 0 | CS ÚRS 2020 01 |  | základní |  | 0 | 0 | 0 | 0.131 | 35.9608 | 4 | K | 2 |  |  |  | ROZPOCET | 0 | 0 | 0 | 0 | 0 | 1 | 0 | 4 | 139463323
| VV |  | Vnitřní nenosné příčky budou odstraněny v celém rozsahu řešené části. Předpoklad jsou příčky z cihel dutinových případně plných tl. 100 mm. | [14 empty] | VV | 2 | 1 | True | 0 | ROZPOCET
| VV |  | 2,6*(3,6*2+1,7+1+1,6*2+1,5*3+3,6*14+0,6*7+1,9*7+0,4*3*2+1*2+0,6+1,1+0,6) |  | 239.72 | [12 empty] | VV | 2 | 2 | True | 0 | ROZPOCET
| VV |  | 2,6*(1,9*3+1*3+0,5+2,6*2+1,2*2+2+1+1,9*2+0,5+1,3*2+0,4+2,75) |  | 77.61 | [12 empty] | VV | 2 | 2 | True | 0 | ROZPOCET
| VV |  | 1*2*3 |  | 6 | [12 empty] | VV | 2 | 2 | True | 0 | ROZPOCET
| VV |  | -(0,8*2*19+0,7*2*2+0,6*2*8+1,4*2,15*2) |  | -48.82 | [12 empty] | VV | 2 | 2 | True | 0 | ROZPOCET
| VV |  | Součet |  | 274.51 | [12 empty] | VV | 2 | 4 | True | 1 | ROZPOCET
76 | K | 962031133 | Bourání příček z cihel, tvárnic nebo příčkovek z cihel pálených, plných nebo dutých na maltu vápennou nebo vápenocementovou, tl. do 150 mm | m2 | 14.064 |  | 0 | CS ÚRS 2020 01 |  | základní |  | 0 | 0 | 0 | 0.261 | 3.6707 | 4 | K | 2 |  |  |  | ROZPOCET | 0 | 0 | 0 | 0 | 0 | 1 | 0 | 4 | 1529080744
| VV |  | Vnitřní nenosné příčky budou odstraněny v celém rozsahu řešené části. Předpoklad jsou příčky z cihel dutinových případně plných tl. 125+150 mm. | [14 empty] | VV | 2 | 1 | True | 0 | ROZPOCET
| VV |  | 2,6*(2,5+1,9+1,5*2) |  | 19.24 | [12 empty] | VV | 2 | 2 | True | 0 | ROZPOCET
| VV |  | -(0,8*1,97+0,9*2*2) |  | -5.176 | [12 empty] | VV | 2 | 2 | True | 0 | ROZPOCET
| VV |  | Součet |  | 14.064 | [12 empty] | VV | 2 | 4 | True | 1 | ROZPOCET
77 | K | 962081131 | Bourání zdiva příček nebo vybourání otvorů ze skleněných tvárnic, tl. do 100 mm | m2 | 9.36 |  | 0 | CS ÚRS 2020 01 |  | základní |  | 0 | 0 | 0 | 0.055 | 0.5148 | 4 | K | 2 |  |  |  | ROZPOCET | 0 | 0 | 0 | 0 | 0 | 1 | 0 | 4 | -1240112951
| VV |  | Demontáž příčky vč. luxfer | [14 empty] | VV | 2 | 1 | True | 0 | ROZPOCET
| VV |  | 2,6*3,6 |  | 9.36 | [12 empty] | VV | 2 | 2 | True | 1 | ROZPOCET
78 | K | 965042141 | Bourání mazanin betonových nebo z litého asfaltu tl. do 100 mm, plochy přes 4 m2 | m3 | 20.92 |  | 0 | CS ÚRS 2020 01 |  | základní |  | 0 | 0 | 0 | 2.2 | 46.024 | 4 | K | 2 |  |  |  | ROZPOCET | 0 | 0 | 0 | 0 | 0 | 1 | 0 | 4 | -92840233
| VV |  | Stávající betonová mazanina bude celoplošně opatrně odstraněna až | [14 empty] | VV | 2 | 1 | True | 0 | ROZPOCET
| VV |  | na nosný betonový stropní panel. Stropní panel nesmí být těmito | [14 empty] | VV | 2 | 1 | True | 0 | ROZPOCET
| VV |  | pracemi narušen tl.60mm | [14 empty] | VV | 2 | 1 | True | 0 | ROZPOCET
| VV |  | 348,67 m² | [14 empty] | VV | 2 | 1 | True | 0 | ROZPOCET
| VV |  | 348,67*0,06 |  | 20.92 | [12 empty] | VV | 2 | 2 | True | 1 | ROZPOCET
79 | K | 968072455 | Vybourání kovových rámů oken s křídly, dveřních zárubní, vrat, stěn, ostění nebo obkladů dveřních zárubní, plochy do 2 m2 | m2 | 74 |  | 0 | CS ÚRS 2020 01 |  | základní |  | 0 | 0 | 0 | 0.076 | 5.624 | 4 | K | 2 |  |  |  | ROZPOCET | 0 | 0 | 0 | 0 | 0 | 1 | 0 | 4 | -520247726
| PSC |  | Poznámka k souboru cen: 1. V cenách -2244 až -2559 jsou započteny i náklady na vyvěšení křídel. 2. Cenou -2641 se oceňuje i vybourání nosné ocelové konstrukce pro sádrokartonové příčky. | [14 empty] | PSC | 2
| VV |  | dveře | [14 empty] | VV | 2 | 1 | True | 0 | ROZPOCET
| VV |  | 2*37 |  | 74 | [12 empty] | VV | 2 | 2 | True | 1 | ROZPOCET
80 | K | 968072456 | Vybourání kovových rámů oken s křídly, dveřních zárubní, vrat, stěn, ostění nebo obkladů dveřních zárubní, plochy přes 2 m2 | m2 | 6.16 |  | 0 | CS ÚRS 2020 01 |  | základní |  | 0 | 0 | 0 | 0.063 | 0.38808 | 4 | K | 2 |  |  |  | ROZPOCET | 0 | 0 | 0 | 0 | 0 | 1 | 0 | 4 | -2004538183
| PSC |  | Poznámka k souboru cen: 1. V cenách -2244 až -2559 jsou započteny i náklady na vyvěšení křídel. 2. Cenou -2641 se oceňuje i vybourání nosné ocelové konstrukce pro sádrokartonové příčky. | [14 empty] | PSC | 2
| VV |  | 1,4*2,2*2 |  | 6.16 | [12 empty] | VV | 2 | 2 | True | 1 | ROZPOCET
81 | K | 968072876 | Vybourání kovových rámů oken s křídly, dveřních zárubní, vrat, stěn, ostění nebo obkladů rolet svinovacích mřížových, plochy přes 2 m2 | m2 | 5.6 |  | 0 | CS ÚRS 2020 01 |  | základní |  | 0 | 0 | 0 | 0.002 | 0.0112 | 4 | K | 2 |  |  |  | ROZPOCET | 0 | 0 | 0 | 0 | 0 | 1 | 0 | 4 | 1599896722
| PSC |  | Poznámka k souboru cen: 1. V cenách -2244 až -2559 jsou započteny i náklady na vyvěšení křídel. 2. Cenou -2641 se oceňuje i vybourání nosné ocelové konstrukce pro sádrokartonové příčky. | [14 empty] | PSC | 2
| VV |  | demontáž okeních mříží | [14 empty] | VV | 2 | 1 | True | 0 | ROZPOCET
| VV |  | 2*1,4*2 |  | 5.6 | [12 empty] | VV | 2 | 2 | True | 1 | ROZPOCET
82 | K | 968082017 | Vybourání plastových rámů oken s křídly, dveřních zárubní, vrat rámu oken s křídly, plochy přes 2 do 4 m2 | m2 | 2.772 |  | 0 | CS ÚRS 2020 01 |  | základní |  | 0 | 0 | 0 | 0.051 | 0.14137 | 4 | K | 2 |  |  |  | ROZPOCET | 0 | 0 | 0 | 0 | 0 | 1 | 0 | 4 | 1709977244
| PSC |  | Poznámka k souboru cen: 1. Ceny neplatí pro oceňování vybourání kovových rámů s plastovým povrchem; tyto práce lze oceňovat např. cenami souboru cen 968 07-2 . Vybourání kovových rámů. 2. V cenách - 2015 až -2018 jsou započteny i náklady na vyvěšení křídel. | [14 empty] | PSC | 2
| VV |  | 1,98*1,4 |  | 2.772 | [12 empty] | VV | 2 | 2 | True | 1 | ROZPOCET
83 | K | 971052551 | Vybourání a prorážení otvorů v železobetonových příčkách a zdech základových nebo nadzákladových, plochy do 1 m2, tl. do 600 mm | m3 | 0.13 |  | 0 | CS ÚRS 2020 01 |  | základní |  | 0 | 0 | 0 | 2.4 | 0.312 | 4 | K | 2 |  |  |  | ROZPOCET | 0 | 0 | 0 | 0 | 0 | 1 | 0 | 4 | -30613968
| VV |  | V rámci uspořádání nové dispozice školky je pro propojení tříd navrženo vybourání otvorů do stávajících škvárobetonových panelů tl. 240 mm | [14 empty] | VV | 2 | 1 | True | 0 | ROZPOCET
| VV |  | ubourání ostění | [14 empty] | VV | 2 | 1 | True | 0 | ROZPOCET
| VV |  | (0,2*2,6)*0,25 |  | 0.13 | [12 empty] | VV | 2 | 2 | True | 0 | ROZPOCET
| VV |  | Součet |  | 0.13 | [12 empty] | VV | 2 | 4 | True | 1 | ROZPOCET
84 | K | 971052651 | Vybourání a prorážení otvorů v železobetonových příčkách a zdech základových nebo nadzákladových, plochy do 4 m2, tl. do 600 mm | m3 | 3.647 |  | 0 | CS ÚRS 2020 01 |  | základní |  | 0 | 0 | 0 | 2.4 | 8.7528 | 4 | K | 2 |  |  |  | ROZPOCET | 0 | 0 | 0 | 0 | 0 | 1 | 0 | 4 | -638740748
| VV |  | V rámci uspořádání nové dispozice školky je pro propojení tříd navrženo vybourání otvorů do stávajících škvárobetonových panelů tl. 240 mm | [14 empty] | VV | 2 | 1 | True | 0 | ROZPOCET
| VV |  | (1,1*2,205)*2*0,25 |  | 1.213 | [12 empty] | VV | 2 | 2 | True | 0 | ROZPOCET
| VV |  | (1,725*2,3)*2*0,25 |  | 1.984 | [12 empty] | VV | 2 | 2 | True | 0 | ROZPOCET
| VV |  | Demontáž okna a | [14 empty] | VV | 2 | 1 | True | 0 | ROZPOCET
| VV |  | parapetu pod oknem | [14 empty] | VV | 2 | 1 | True | 0 | ROZPOCET
| VV |  | na hranu bet. stropu | [14 empty] | VV | 2 | 1 | True | 0 | ROZPOCET
| VV |  | (2*0,9)*0,25 |  | 0.45 | [12 empty] | VV | 2 | 2 | True | 0 | ROZPOCET
| VV |  | Součet |  | 3.647 | [12 empty] | VV | 2 | 4 | True | 1 | ROZPOCET
85 | K | 977211112 | Řezání konstrukcí stěnovou pilou železobetonových průměru řezané výztuže do 16 mm hloubka řezu přes 200 do 350 mm | m | 30.07 |  | 0 | CS ÚRS 2020 01 |  | základní |  | 0 | 0.0002009 | 0.0060411 | 0 | 0 | 4 | K | 2 |  |  |  | ROZPOCET | 0 | 0 | 0 | 0 | 0 | 1 | 0 | 4 | -1313971587
| PSC |  | Poznámka k souboru cen: 1. Množství měrných jednotek se určuje: a) u řezů v m délky řezu v závislosti na jeho hloubce, b) u příplatku za řezy do výztuže průměru přes 16 mm v cm2 plochy řezané výztuže. 2. V cenách jsou započteny i náklady na spotřebu vody. 3. V cenách nejsou započteny náklady na vybourání konstrukce; tyto náklady se oceňují cenami katalogu 801-3 Budovy a haly - bourání konstrukcí. | [14 empty] | PSC | 2
| VV |  | V rámci uspořádání nové dispozice školky je pro propojení tříd navrženo vybourání otvorů do stávajících škvárobetonových panelů tl. 240 mm | [14 empty] | VV | 2 | 1 | True | 0 | ROZPOCET
| VV |  | ubourání ostění | [14 empty] | VV | 2 | 1 | True | 0 | ROZPOCET
| VV |  | 2,6 |  | 2.6 | [12 empty] | VV | 2 | 2 | True | 0 | ROZPOCET
| VV |  | V rámci uspořádání nové dispozice školky je pro propojení tříd navrženo vybourání otvorů do stávajících škvárobetonových panelů tl. 240 mm | [14 empty] | VV | 2 | 1 | True | 0 | ROZPOCET
| VV |  | (1,1+2*2,205)*2 |  | 11.02 | [12 empty] | VV | 2 | 2 | True | 0 | ROZPOCET
| VV |  | (1,725+2*2,3)*2 |  | 12.65 | [12 empty] | VV | 2 | 2 | True | 0 | ROZPOCET
| VV |  | Demontáž okna a | [14 empty] | VV | 2 | 1 | True | 0 | ROZPOCET
| VV |  | parapetu pod oknem | [14 empty] | VV | 2 | 1 | True | 0 | ROZPOCET
| VV |  | na hranu bet. stropu | [14 empty] | VV | 2 | 1 | True | 0 | ROZPOCET
| VV |  | (2+2*0,9) |  | 3.8 | [12 empty] | VV | 2 | 2 | True | 0 | ROZPOCET
| VV |  | Součet |  | 30.07 | [12 empty] | VV | 2 | 4 | True | 1 | ROZPOCET
86 | K | 978011191 | Otlučení vápenných nebo vápenocementových omítek vnitřních ploch stropů, v rozsahu přes 50 do 100 % | m2 | 348.67 |  | 0 | CS ÚRS 2020 01 |  | základní |  | 0 | 0 | 0 | 0.05 | 17.4335 | 4 | K | 2 |  |  |  | ROZPOCET | 0 | 0 | 0 | 0 | 0 | 1 | 0 | 4 | 1821999852
| PSC |  | Poznámka k souboru cen: 1. Položky lze použít i pro ocenění otlučení sádrových, hliněných apod. vnitřních omítek. | [14 empty] | PSC | 2
| VV |  | Odstranění 100% stávající | [14 empty] | VV | 2 | 1 | True | 0 | ROZPOCET
| VV |  | omítky (předpoklad tl. 15mm) | [14 empty] | VV | 2 | 1 | True | 0 | ROZPOCET
| VV |  | až na škvárobetonový panel | [14 empty] | VV | 2 | 1 | True | 0 | ROZPOCET
| VV |  | 348,67 m² | [14 empty] | VV | 2 | 1 | True | 0 | ROZPOCET
| VV |  | 348,67 |  | 348.67 | [12 empty] | VV | 2 | 2 | True | 0 | ROZPOCET
| VV |  | Součet |  | 348.67 | [12 empty] | VV | 2 | 4 | True | 1 | ROZPOCET
87 | K | 978013191 | Otlučení vápenných nebo vápenocementových omítek vnitřních ploch stěn s vyškrabáním spar, s očištěním zdiva, v rozsahu přes 50 do 100 % | m2 | 43.68 |  | 0 | CS ÚRS 2020 01 |  | základní |  | 0 | 0 | 0 | 0.046 | 2.0093 | 4 | K | 2 |  |  |  | ROZPOCET | 0 | 0 | 0 | 0 | 0 | 1 | 0 | 4 | 598986670
| PSC |  | Poznámka k souboru cen: 1. Položky lze použít i pro ocenění otlučení sádrových, hliněných apod. vnitřních omítek. | [14 empty] | PSC | 2
| VV |  | Nevyhovující pilíře budou zesíleny ocelovou objímkou. Pilíř zbavíme omítky, případné | [14 empty] | VV | 2 | 1 | True | 0 | ROZPOCET
| VV |  | trhliny zainjektujeme. Očištěný pilíř | [14 empty] | VV | 2 | 1 | True | 0 | ROZPOCET
| VV |  | 2,6*(3,4*2) |  | 17.68 | [12 empty] | VV | 2 | 2 | True | 0 | ROZPOCET
| VV |  | 2,6*(2,5*2)*2 |  | 26 | [12 empty] | VV | 2 | 2 | True | 0 | ROZPOCET
| VV |  | Součet |  | 43.68 | [12 empty] | VV | 2 | 4 | True | 1 | ROZPOCET
88 | K | 978036191 | Otlučení cementových omítek vnějších ploch s vyškrabáním spar zdiva a s očištěním povrchu, v rozsahu přes 80 do 100 % | m2 | 4.44 |  | 0 | CS ÚRS 2020 01 |  | základní |  | 0 | 0 | 0 | 0.05 | 0.222 | 4 | K | 2 |  |  |  | ROZPOCET | 0 | 0 | 0 | 0 | 0 | 1 | 0 | 4 | -829131104
| VV |  | Na vstupní panelu nová omítka | [14 empty] | VV | 2 | 1 | True | 0 | ROZPOCET
| VV |  | - odstranění nesoudržných vrstev | [14 empty] | VV | 2 | 1 | True | 0 | ROZPOCET
| VV |  | - vyspravení podkladu | [14 empty] | VV | 2 | 1 | True | 0 | ROZPOCET
| VV |  | - penetrace | [14 empty] | VV | 2 | 1 | True | 0 | ROZPOCET
| VV |  | - systém tmel síť tmel | [14 empty] | VV | 2 | 1 | True | 0 | ROZPOCET
| VV |  | - venkovní silikonsilikátová probarvená omítka | [14 empty] | VV | 2 | 1 | True | 0 | ROZPOCET
| VV |  | 2,6*3,4 |  | 8.84 | [12 empty] | VV | 2 | 2 | True | 0 | ROZPOCET
| VV |  | -(2*2,2) |  | -4.4 | [12 empty] | VV | 2 | 2 | True | 0 | ROZPOCET
| VV |  | Součet |  | 4.44 | [12 empty] | VV | 2 | 4 | True | 1 | ROZPOCET
89 | K | 978059611 | Odsekání obkladů stěn včetně otlučení podkladní omítky až na zdivo z obkládaček vnějších, z jakýchkoliv materiálů, plochy do 1 m2 | m2 | 1.44 |  | 0 | CS ÚRS 2020 01 |  | základní |  | 0 | 0 | 0 | 0.089 | 0.12816 | 4 | K | 2 |  |  |  | ROZPOCET | 0 | 0 | 0 | 0 | 0 | 1 | 0 | 4 | -1936083453
| PSC |  | Poznámka k souboru cen: 1. Odsekání soklíků se oceňuje cenami souboru cen 965 08. | [14 empty] | PSC | 2
| VV |  | Demontáž vně obkladu | [14 empty] | VV | 2 | 1 | True | 0 | ROZPOCET
| VV |  | 3,6*0,4 |  | 1.44 | [12 empty] | VV | 2 | 2 | True | 1 | ROZPOCET
90 | K | 985131311 | Očištění ploch stěn, rubu kleneb a podlah ruční dočištění ocelovými kartáči | m2 | 43.68 |  | 0 | CS ÚRS 2020 01 |  | základní |  | 0 | 0 | 0 | 0 | 0 | 4 | K | 2 |  |  |  | ROZPOCET | 0 | 0 | 0 | 0 | 0 | 1 | 0 | 4 | -1954537737
| PSC |  | Poznámka k souboru cen: 1. V cenách jsou započteny i náklady na dodání všech hmot. 2. V cenách očištění ploch pískem jsou započteny i náklady smetení písku dohromady nebo naložení na dopravní prostředek. 3. V cenách očištění ploch pískem nejsou započteny náklady na odvoz písku, které se oceňují cenami odvozu suti příslušného katalogu pro objekt, na kterém se práce provádí. | [14 empty] | PSC | 2
| VV |  | Nevyhovující pilíře budou zesíleny ocelovou objímkou. Pilíř zbavíme omítky, případné | [14 empty] | VV | 2 | 1 | True | 0 | ROZPOCET
| VV |  | trhliny zainjektujeme. Očištěný pilíř | [14 empty] | VV | 2 | 1 | True | 0 | ROZPOCET
| VV |  | 2,6*(3,4*2) |  | 17.68 | [12 empty] | VV | 2 | 2 | True | 0 | ROZPOCET
| VV |  | 2,6*(2,5*2)*2 |  | 26 | [12 empty] | VV | 2 | 2 | True | 0 | ROZPOCET
| VV |  | Součet |  | 43.68 | [12 empty] | VV | 2 | 4 | True | 1 | ROZPOCET
91 | K | 985311212 | Reprofilace betonu sanačními maltami na cementové bázi ručně líce kleneb a podhledů, tloušťky přes 10 do 20 mm | m2 | 22 |  | 0 | CS ÚRS 2020 01 |  | základní |  | 0 | 0.03885 | 0.8547 | 0 | 0 | 4 | K | 2 |  |  |  | ROZPOCET | 0 | 0 | 0 | 0 | 0 | 1 | 0 | 4 | 1369923151
| PSC |  | Poznámka k souboru cen: 1. Ceny pro danou tloušťku jsou určeny pro nanášení sanačních malt v jakémkoliv počtu vrstev. 2. V cenách nejsou započteny náklady na: a) odstranění degradovaného betonu, které se oceňují cenami souborů cen 985 11-21 Odsekání degradovaného betonu a 985 12-1 Tryskání degradovaného betonu, b) očištění povrchu betonu, které se oceňují cenami souboru cen 985 13 Očištění ploch, c) ochranný nátěr povrchu reprofilovaného betonu, které se oceňují cenami souboru cen 985 32-4 Ochranný nátěr betonu, d) uzavírací stěrku; tyto náklady se oceňují cenami souboru cen 985 31-21 Stěrka k vyrovnání ploch reprofilovaného betonu, e) případné vyztužení reprofilovaných vrstev svařovanými sítěmi, které se oceňují cenami souboru cen 985 56-2 Výztuž stříkaného betonu ze svařovaných sítí. | [14 empty] | PSC | 2
| VV |  | Sanace původních nosných konstrukcí | [14 empty] | VV | 2 | 1 | True | 0 | ROZPOCET
| VV |  | Po odstranění omítek budou panely stávající panely a průvlaky zkontrolovány. Pro | [14 empty] | VV | 2 | 1 | True | 0 | ROZPOCET
| VV |  | doplnění bude použito víceúčelové reprofilační malty pro opravu betonových konstrukcí na | [14 empty] | VV | 2 | 1 | True | 0 | ROZPOCET
| VV |  | bázi nanotechnologie dle ČSN-EN 1504. Předpoklad oprav ostění stávajících otvorů š. 1500 | [14 empty] | VV | 2 | 1 | True | 0 | ROZPOCET
| VV |  | vč. Průvlaku. S = 2 m2, pro 6 rámů, lokální opravy cca 10 m2. Celkem plocha 22 m2, | [14 empty] | VV | 2 | 1 | True | 0 | ROZPOCET
| VV |  | odhadová průměrná tl. vrstvy 20 mm. Pro uvedenou výměru spotřeba cca 660kg materiálu. | [14 empty] | VV | 2 | 1 | True | 0 | ROZPOCET
| VV |  | 22 |  | 22 | [12 empty] | VV | 2 | 2 | True | 1 | ROZPOCET
92 | K | 985311912 | Reprofilace betonu sanačními maltami na cementové bázi ručně Příplatek k cenám za plochu do 10 m2 jednotlivě | m2 | 22 |  | 0 | CS ÚRS 2020 01 |  | základní |  | 0 | 0 | 0 | 0 | 0 | 4 | K | 2 |  |  |  | ROZPOCET | 0 | 0 | 0 | 0 | 0 | 1 | 0 | 4 | 255214369
| PSC |  | Poznámka k souboru cen: 1. Ceny pro danou tloušťku jsou určeny pro nanášení sanačních malt v jakémkoliv počtu vrstev. 2. V cenách nejsou započteny náklady na: a) odstranění degradovaného betonu, které se oceňují cenami souborů cen 985 11-21 Odsekání degradovaného betonu a 985 12-1 Tryskání degradovaného betonu, b) očištění povrchu betonu, které se oceňují cenami souboru cen 985 13 Očištění ploch, c) ochranný nátěr povrchu reprofilovaného betonu, které se oceňují cenami souboru cen 985 32-4 Ochranný nátěr betonu, d) uzavírací stěrku; tyto náklady se oceňují cenami souboru cen 985 31-21 Stěrka k vyrovnání ploch reprofilovaného betonu, e) případné vyztužení reprofilovaných vrstev svařovanými sítěmi, které se oceňují cenami souboru cen 985 56-2 Výztuž stříkaného betonu ze svařovaných sítí. | [14 empty] | PSC | 2
| VV |  | Sanace původních nosných konstrukcí | [14 empty] | VV | 2 | 1 | True | 0 | ROZPOCET
| VV |  | Po odstranění omítek budou panely stávající panely a průvlaky zkontrolovány. Pro | [14 empty] | VV | 2 | 1 | True | 0 | ROZPOCET
| VV |  | doplnění bude použito víceúčelové reprofilační malty pro opravu betonových konstrukcí na | [14 empty] | VV | 2 | 1 | True | 0 | ROZPOCET
| VV |  | bázi nanotechnologie dle ČSN-EN 1504. Předpoklad oprav ostění stávajících otvorů š. 1500 | [14 empty] | VV | 2 | 1 | True | 0 | ROZPOCET
| VV |  | vč. Průvlaku. S = 2 m2, pro 6 rámů, lokální opravy cca 10 m2. Celkem plocha 22 m2, | [14 empty] | VV | 2 | 1 | True | 0 | ROZPOCET
| VV |  | odhadová průměrná tl. vrstvy 20 mm. Pro uvedenou výměru spotřeba cca 660kg materiálu. | [14 empty] | VV | 2 | 1 | True | 0 | ROZPOCET
| VV |  | 22 |  | 22 | [12 empty] | VV | 2 | 2 | True | 1 | ROZPOCET
93 | K | 985311913 | Reprofilace betonu sanačními maltami na cementové bázi ručně Příplatek k cenám za větší členitost povrchu (sloupy, výklenky) | m2 | 22 |  | 0 | CS ÚRS 2020 01 |  | základní |  | 0 | 0 | 0 | 0 | 0 | 4 | K | 2 |  |  |  | ROZPOCET | 0 | 0 | 0 | 0 | 0 | 1 | 0 | 4 | 943756589
| PSC |  | Poznámka k souboru cen: 1. Ceny pro danou tloušťku jsou určeny pro nanášení sanačních malt v jakémkoliv počtu vrstev. 2. V cenách nejsou započteny náklady na: a) odstranění degradovaného betonu, které se oceňují cenami souborů cen 985 11-21 Odsekání degradovaného betonu a 985 12-1 Tryskání degradovaného betonu, b) očištění povrchu betonu, které se oceňují cenami souboru cen 985 13 Očištění ploch, c) ochranný nátěr povrchu reprofilovaného betonu, které se oceňují cenami souboru cen 985 32-4 Ochranný nátěr betonu, d) uzavírací stěrku; tyto náklady se oceňují cenami souboru cen 985 31-21 Stěrka k vyrovnání ploch reprofilovaného betonu, e) případné vyztužení reprofilovaných vrstev svařovanými sítěmi, které se oceňují cenami souboru cen 985 56-2 Výztuž stříkaného betonu ze svařovaných sítí. | [14 empty] | PSC | 2
| VV |  | Sanace původních nosných konstrukcí | [14 empty] | VV | 2 | 1 | True | 0 | ROZPOCET
| VV |  | Po odstranění omítek budou panely stávající panely a průvlaky zkontrolovány. Pro | [14 empty] | VV | 2 | 1 | True | 0 | ROZPOCET
| VV |  | doplnění bude použito víceúčelové reprofilační malty pro opravu betonových konstrukcí na | [14 empty] | VV | 2 | 1 | True | 0 | ROZPOCET
| VV |  | bázi nanotechnologie dle ČSN-EN 1504. Předpoklad oprav ostění stávajících otvorů š. 1500 | [14 empty] | VV | 2 | 1 | True | 0 | ROZPOCET
| VV |  | vč. Průvlaku. S = 2 m2, pro 6 rámů, lokální opravy cca 10 m2. Celkem plocha 22 m2, | [14 empty] | VV | 2 | 1 | True | 0 | ROZPOCET
| VV |  | odhadová průměrná tl. vrstvy 20 mm. Pro uvedenou výměru spotřeba cca 660kg materiálu. | [14 empty] | VV | 2 | 1 | True | 0 | ROZPOCET
| VV |  | 22 |  | 22 | [12 empty] | VV | 2 | 2 | True | 1 | ROZPOCET
94 | K | 985323112 | Spojovací můstek reprofilovaného betonu na cementové bázi, tloušťky 2 mm | m2 | 22 |  | 0 | CS ÚRS 2020 01 |  | základní |  | 0 | 0.00315 | 0.0693 | 0 | 0 | 4 | K | 2 |  |  |  | ROZPOCET | 0 | 0 | 0 | 0 | 0 | 1 | 0 | 4 | 1225608782
| VV |  | Sanace původních nosných konstrukcí | [14 empty] | VV | 2 | 1 | True | 0 | ROZPOCET
| VV |  | Po odstranění omítek budou panely stávající panely a průvlaky zkontrolovány. Pro | [14 empty] | VV | 2 | 1 | True | 0 | ROZPOCET
| VV |  | doplnění bude použito víceúčelové reprofilační malty pro opravu betonových konstrukcí na | [14 empty] | VV | 2 | 1 | True | 0 | ROZPOCET
| VV |  | bázi nanotechnologie dle ČSN-EN 1504. Předpoklad oprav ostění stávajících otvorů š. 1500 | [14 empty] | VV | 2 | 1 | True | 0 | ROZPOCET
| VV |  | vč. Průvlaku. S = 2 m2, pro 6 rámů, lokální opravy cca 10 m2. Celkem plocha 22 m2, | [14 empty] | VV | 2 | 1 | True | 0 | ROZPOCET
| VV |  | odhadová průměrná tl. vrstvy 20 mm. Pro uvedenou výměru spotřeba cca 660kg materiálu. | [14 empty] | VV | 2 | 1 | True | 0 | ROZPOCET
| VV |  | 22 |  | 22 | [12 empty] | VV | 2 | 2 | True | 1 | ROZPOCET
95 | K | 985323912 | Spojovací můstek reprofilovaného betonu Příplatek k cenám za plochu do 10 m2 jednotlivě | m2 | 22 |  | 0 | CS ÚRS 2020 01 |  | základní |  | 0 | 0 | 0 | 0 | 0 | 4 | K | 2 |  |  |  | ROZPOCET | 0 | 0 | 0 | 0 | 0 | 1 | 0 | 4 | -234154637
| VV |  | Sanace původních nosných konstrukcí | [14 empty] | VV | 2 | 1 | True | 0 | ROZPOCET
| VV |  | Po odstranění omítek budou panely stávající panely a průvlaky zkontrolovány. Pro | [14 empty] | VV | 2 | 1 | True | 0 | ROZPOCET
| VV |  | doplnění bude použito víceúčelové reprofilační malty pro opravu betonových konstrukcí na | [14 empty] | VV | 2 | 1 | True | 0 | ROZPOCET
| VV |  | bázi nanotechnologie dle ČSN-EN 1504. Předpoklad oprav ostění stávajících otvorů š. 1500 | [14 empty] | VV | 2 | 1 | True | 0 | ROZPOCET
| VV |  | vč. Průvlaku. S = 2 m2, pro 6 rámů, lokální opravy cca 10 m2. Celkem plocha 22 m2, | [14 empty] | VV | 2 | 1 | True | 0 | ROZPOCET
| VV |  | odhadová průměrná tl. vrstvy 20 mm. Pro uvedenou výměru spotřeba cca 660kg materiálu. | [14 empty] | VV | 2 | 1 | True | 0 | ROZPOCET
| VV |  | 22 |  | 22 | [12 empty] | VV | 2 | 2 | True | 1 | ROZPOCET
96 | K | 985422313 | Injektáž trhlin v betonových nebo železobetonových konstrukcích nízkotlaká do 0,6 MP s injektážními jehlami vloženými do vrtů včetně jejich vyvrtání aktivovanou cementovou maltou šířka trhlin do 2 mm tloušťka konstrukce přes 200 do 300 mm | m | 6.552 |  | 0 | CS ÚRS 2020 01 |  | základní |  | 0 | 0.00303 | 0.019853 | 0 | 0 | 4 | K | 2 |  |  |  | ROZPOCET | 0 | 0 | 0 | 0 | 0 | 1 | 0 | 4 | -680718503
| PSC |  | Poznámka k souboru cen: 1. Šířka trhlin je určena šířkou trhliny na povrchu konstrukce. 2. Množství měrných jednotek se určuje v m délky trhliny. 3. Cenami lze oceňovat injektáž suchých trhlin. Injektáž mokrých trhlin a trhlin s tlakovou vodou se oceňuje individuálně. 4. V cenách jsou započteny i náklady na: a) vyčištění trhlin, b) úpravu trhlin před injektáží epoxidem (temování). 5. V cenách -2111 až -2323 jsou započteny i náklady na: a) vyvrtání otvorů pro injektážní jehly včetně vyčištění vrtu - je uvažováno 6 vrtů na 1 m trhliny, b) hrubé zapravení otvorů po injektážních jehlách. 6. V cenách nejsou započteny náklady na zednické zapravení trhlin a opravu omítek, které se oceňují cenami katalogu 801-4 Budovy a haly - oprava a údržba. | [14 empty] | PSC | 2
| VV |  | Nevyhovující pilíře budou zesíleny ocelovou objímkou. Pilíř zbavíme omítky, případné | [14 empty] | VV | 2 | 1 | True | 0 | ROZPOCET
| VV |  | trhliny zainjektujeme. Očištěný pilíř | [14 empty] | VV | 2 | 1 | True | 0 | ROZPOCET
| VV |  | 2,6*(3,4*2) |  | 17.68 | [12 empty] | VV | 2 | 2 | True | 0 | ROZPOCET
| VV |  | 2,6*(2,5*2)*2 |  | 26 | [12 empty] | VV | 2 | 2 | True | 0 | ROZPOCET
| VV |  | Součet |  | 43.68 | [12 empty] | VV | 2 | 4 | True | 0 | ROZPOCET
| VV |  | předpoklad 15% | [14 empty] | VV | 2 | 1 | True | 0 | ROZPOCET
| VV |  | 43,68*0,15 |  | 6.552 | [12 empty] | VV | 2 | 2 | True | 1 | ROZPOCET
| D | 997 | Přesun sutě |  |  |  | 0 |  |  |  |  | 0 |  | 0 |  | 0 | 1 | D | 1 |  |  |  | ROZPOCET | [6 empty] | 0
97 | K | 997013151 | Vnitrostaveništní doprava suti a vybouraných hmot vodorovně do 50 m svisle s omezením mechanizace pro budovy a haly výšky do 6 m | t | 141.677 |  | 0 | CS ÚRS 2020 01 |  | základní |  | 0 | 0 | 0 | 0 | 0 | 4 | K | 2 |  |  |  | ROZPOCET | 0 | 0 | 0 | 0 | 0 | 1 | 0 | 4 | 412241670
| PSC |  | Poznámka k souboru cen: 1. V cenách -3111 až -3217 jsou započteny i náklady na: a) vodorovnou dopravu na uvedenou vzdálenost, b) svislou dopravu pro uvedenou výšku budovy, c) naložení na vodorovný dopravní prostředek pro odvoz na skládku nebo meziskládku, d) náklady na rozhrnutí a urovnání suti na dopravním prostředku. 2. Jestliže se pro svislý přesun použije shoz nebo zařízení investora (např. výtah v budově), užijí se pro ocenění vodorovné dopravy suti ceny -3111, 3151 a -3211 pro budovy a haly výšky do 6 m. 3. Montáž, demontáž a pronájem shozu se ocení cenami souboru cen 997 01-33 Shoz suti. 4. Ceny -3151 až -3162 lze použít v případě, kdy dochází ke ztížení dopravy suti např. tím, že není možné instalovat jeřáb. | [14 empty] | PSC | 2
98 | K | 997013501 | Odvoz suti a vybouraných hmot na skládku nebo meziskládku se složením, na vzdálenost do 1 km | t | 141.677 |  | 0 | CS ÚRS 2020 01 |  | základní |  | 0 | 0 | 0 | 0 | 0 | 4 | K | 2 |  |  |  | ROZPOCET | 0 | 0 | 0 | 0 | 0 | 1 | 0 | 4 | 1058736498
| PSC |  | Poznámka k souboru cen: 1. Délka odvozu suti je vzdálenost od místa naložení suti na dopravní prostředek až po místo složení na určené skládce nebo meziskládce. 2. V ceně -3501 jsou započteny i náklady na složení suti na skládku nebo meziskládku. 3. Ceny jsou určeny pro odvoz suti na skládku nebo meziskládku jakýmkoliv způsobem silniční dopravy (i prostřednictvím kontejnerů). 4. Odvoz suti z meziskládky se oceňuje cenou 997 01-3511. | [14 empty] | PSC | 2
99 | K | 997013509 | Odvoz suti a vybouraných hmot na skládku nebo meziskládku se složením, na vzdálenost Příplatek k ceně za každý další i započatý 1 km přes 1 km | t | 2691.863 |  | 0 | CS ÚRS 2020 01 |  | základní |  | 0 | 0 | 0 | 0 | 0 | 4 | K | 2 |  |  |  | ROZPOCET | 0 | 0 | 0 | 0 | 0 | 1 | 0 | 4 | -1255651114
| PSC |  | Poznámka k souboru cen: 1. Délka odvozu suti je vzdálenost od místa naložení suti na dopravní prostředek až po místo složení na určené skládce nebo meziskládce. 2. V ceně -3501 jsou započteny i náklady na složení suti na skládku nebo meziskládku. 3. Ceny jsou určeny pro odvoz suti na skládku nebo meziskládku jakýmkoliv způsobem silniční dopravy (i prostřednictvím kontejnerů). 4. Odvoz suti z meziskládky se oceňuje cenou 997 01-3511. | [14 empty] | PSC | 2
| VV |  | 141,677*19 'Přepočtené koeficientem množství |  | 2691.863 | [12 empty] | VV | 2 | 2 | False | 1 | ROZPOCET
100 | K | 997013511 | Odvoz suti a vybouraných hmot z meziskládky na skládku s naložením a se složením, na vzdálenost do 1 km | t | 141.677 |  | 0 | CS ÚRS 2020 01 |  | základní |  | 0 | 0 | 0 | 0 | 0 | 4 | K | 2 |  |  |  | ROZPOCET | 0 | 0 | 0 | 0 | 0 | 1 | 0 | 4 | 1683633598
| PSC |  | Poznámka k souboru cen: 1. Délka odvozu suti je vzdálenost od místa naložení suti na dopravní prostředek na meziskládce až po místo složení na určené skládce. 2. V ceně jsou započteny i náklady na naložení suti na dopravní prostředek a její složení na skládku. 3. Cena je určena pro odvoz suti na skládku jakýmkoliv způsobem silniční dopravy (i prostřednictvím kontejnerů). 4. Příplatek k ceně za každý další i započatý 1 km přes 1 km se oceňuje cenou 997 01-3509. | [14 empty] | PSC | 2
| P |  | Poznámka k položce: meziskládka na stavbě | [14 empty] | P | 2
101 | K | 997013601 | Poplatek za uložení stavebního odpadu na skládce (skládkovné) z prostého betonu zatříděného do Katalogu odpadů pod kódem 17 01 01 | t | 56.342 |  | 0 | CS ÚRS 2020 01 |  | základní |  | 0 | 0 | 0 | 0 | 0 | 4 | K | 2 |  |  |  | ROZPOCET | 0 | 0 | 0 | 0 | 0 | 1 | 0 | 4 | 1158767170
| PSC |  | Poznámka k souboru cen: 1. Ceny uvedené v souboru cen je doporučeno upravit podle aktuálních cen místně příslušné skládky odpadů. 2. Uložení odpadů neuvedených v souboru cen se oceňuje individuálně. 3. V cenách je započítán poplatek za ukládaní odpadu dle zákona 185/2001 Sb. 4. Případné drcení stavebního odpadu lze ocenit souborem cen 997 00-60 Drcení stavebního odpadu z katalogu 800-6 Demolice objektů. | [14 empty] | PSC | 2
102 | K | 997013603 | Poplatek za uložení stavebního odpadu na skládce (skládkovné) cihelného zatříděného do Katalogu odpadů pod kódem 17 01 02 | t | 39.632 |  | 0 | CS ÚRS 2020 01 |  | základní |  | 0 | 0 | 0 | 0 | 0 | 4 | K | 2 |  |  |  | ROZPOCET | 0 | 0 | 0 | 0 | 0 | 1 | 0 | 4 | -1925957393
| PSC |  | Poznámka k souboru cen: 1. Ceny uvedené v souboru cen je doporučeno upravit podle aktuálních cen místně příslušné skládky odpadů. 2. Uložení odpadů neuvedených v souboru cen se oceňuje individuálně. 3. V cenách je započítán poplatek za ukládaní odpadu dle zákona 185/2001 Sb. 4. Případné drcení stavebního odpadu lze ocenit souborem cen 997 00-60 Drcení stavebního odpadu z katalogu 800-6 Demolice objektů. | [14 empty] | PSC | 2
103 | K | 997013607 | Poplatek za uložení stavebního odpadu na skládce (skládkovné) z tašek a keramických výrobků zatříděného do Katalogu odpadů pod kódem 17 01 03 | t | 16.767 |  | 0 | CS ÚRS 2020 01 |  | základní |  | 0 | 0 | 0 | 0 | 0 | 4 | K | 2 |  |  |  | ROZPOCET | 0 | 0 | 0 | 0 | 0 | 1 | 0 | 4 | 238200513
| PSC |  | Poznámka k souboru cen: 1. Ceny uvedené v souboru cen je doporučeno upravit podle aktuálních cen místně příslušné skládky odpadů. 2. Uložení odpadů neuvedených v souboru cen se oceňuje individuálně. 3. V cenách je započítán poplatek za ukládaní odpadu dle zákona 185/2001 Sb. 4. Případné drcení stavebního odpadu lze ocenit souborem cen 997 00-60 Drcení stavebního odpadu z katalogu 800-6 Demolice objektů. | [14 empty] | PSC | 2
104 | K | 997013631 | Poplatek za uložení stavebního odpadu na skládce (skládkovné) směsného stavebního a demoličního zatříděného do Katalogu odpadů pod kódem 17 09 04 | t | 7.594 |  | 0 | CS ÚRS 2020 01 |  | základní |  | 0 | 0 | 0 | 0 | 0 | 4 | K | 2 |  |  |  | ROZPOCET | 0 | 0 | 0 | 0 | 0 | 1 | 0 | 4 | 1800392128
| PSC |  | Poznámka k souboru cen: 1. Ceny uvedené v souboru cen je doporučeno upravit podle aktuálních cen místně příslušné skládky odpadů. 2. Uložení odpadů neuvedených v souboru cen se oceňuje individuálně. 3. V cenách je započítán poplatek za ukládaní odpadu dle zákona 185/2001 Sb. 4. Případné drcení stavebního odpadu lze ocenit souborem cen 997 00-60 Drcení stavebního odpadu z katalogu 800-6 Demolice objektů. | [14 empty] | PSC | 2
| VV |  | 141,677 |  | 141.677 | [12 empty] | VV | 2 | 2 | True | 0 | ROZPOCET
| VV |  | -134,083 |  | -134.083 | [12 empty] | VV | 2 | 2 | True | 0 | ROZPOCET
| VV |  | Součet |  | 7.594 | [12 empty] | VV | 2 | 4 | True | 1 | ROZPOCET
105 | K | 997013655 | Poplatek za uložení stavebního odpadu na skládce (skládkovné) zeminy a kamení zatříděného do Katalogu odpadů pod kódem 17 05 04 | t | 0.63 |  | 0 | CS ÚRS 2020 01 |  | základní |  | 0 | 0 | 0 | 0 | 0 | 4 | K | 2 |  |  |  | ROZPOCET | 0 | 0 | 0 | 0 | 0 | 1 | 0 | 4 | 1473535337
| PSC |  | Poznámka k souboru cen: 1. Ceny uvedené v souboru cen je doporučeno upravit podle aktuálních cen místně příslušné skládky odpadů. 2. Uložení odpadů neuvedených v souboru cen se oceňuje individuálně. 3. V cenách je započítán poplatek za ukládaní odpadu dle zákona 185/2001 Sb. 4. Případné drcení stavebního odpadu lze ocenit souborem cen 997 00-60 Drcení stavebního odpadu z katalogu 800-6 Demolice objektů. | [14 empty] | PSC | 2
106 | K | 997013804 | Poplatek za uložení stavebního odpadu na skládce (skládkovné) ze skla zatříděného do Katalogu odpadů pod kódem 17 02 02 | t | 0.515 |  | 0 | CS ÚRS 2020 01 |  | základní |  | 0 | 0 | 0 | 0 | 0 | 4 | K | 2 |  |  |  | ROZPOCET | 0 | 0 | 0 | 0 | 0 | 1 | 0 | 4 | -1217654070
| PSC |  | Poznámka k souboru cen: 1. Ceny uvedené v souboru cen je doporučeno upravit podle aktuálních cen místně příslušné skládky odpadů. 2. Uložení odpadů neuvedených v souboru cen se oceňuje individuálně. 3. V cenách je započítán poplatek za ukládaní odpadu dle zákona 185/2001 Sb. 4. Případné drcení stavebního odpadu lze ocenit souborem cen 997 00-60 Drcení stavebního odpadu z katalogu 800-6 Demolice objektů. | [14 empty] | PSC | 2
107 | K | 997013812 | Poplatek za uložení stavebního odpadu na skládce (skládkovné) z materiálů na bázi sádry zatříděného do Katalogu odpadů pod kódem 17 08 02 | t | 19.665 |  | 0 | CS ÚRS 2020 01 |  | základní |  | 0 | 0 | 0 | 0 | 0 | 4 | K | 2 |  |  |  | ROZPOCET | 0 | 0 | 0 | 0 | 0 | 1 | 0 | 4 | -445181999
| PSC |  | Poznámka k souboru cen: 1. Ceny uvedené v souboru cen je doporučeno upravit podle aktuálních cen místně příslušné skládky odpadů. 2. Uložení odpadů neuvedených v souboru cen se oceňuje individuálně. 3. V cenách je započítán poplatek za ukládaní odpadu dle zákona 185/2001 Sb. 4. Případné drcení stavebního odpadu lze ocenit souborem cen 997 00-60 Drcení stavebního odpadu z katalogu 800-6 Demolice objektů. | [14 empty] | PSC | 2
108 | K | 997013813 | Poplatek za uložení stavebního odpadu na skládce (skládkovné) z plastických hmot zatříděného do Katalogu odpadů pod kódem 17 02 03 | t | 0.532 |  | 0 | CS ÚRS 2020 01 |  | základní |  | 0 | 0 | 0 | 0 | 0 | 4 | K | 2 |  |  |  | ROZPOCET | 0 | 0 | 0 | 0 | 0 | 1 | 0 | 4 | -188593400
| PSC |  | Poznámka k souboru cen: 1. Ceny uvedené v souboru cen je doporučeno upravit podle aktuálních cen místně příslušné skládky odpadů. 2. Uložení odpadů neuvedených v souboru cen se oceňuje individuálně. 3. V cenách je započítán poplatek za ukládaní odpadu dle zákona 185/2001 Sb. 4. Případné drcení stavebního odpadu lze ocenit souborem cen 997 00-60 Drcení stavebního odpadu z katalogu 800-6 Demolice objektů. | [14 empty] | PSC | 2
| D | 998 | Přesun hmot |  |  |  | 0 |  |  |  |  | 0 |  | 0 |  | 0 | 1 | D | 1 |  |  |  | ROZPOCET | [6 empty] | 0
109 | K | 998017001 | Přesun hmot pro budovy občanské výstavby, bydlení, výrobu a služby s omezením mechanizace vodorovná dopravní vzdálenost do 100 m pro budovy s jakoukoliv nosnou konstrukcí výšky do 6 m | t | 70.446 |  | 0 | CS ÚRS 2020 01 |  | základní |  | 0 | 0 | 0 | 0 | 0 | 4 | K | 2 |  |  |  | ROZPOCET | 0 | 0 | 0 | 0 | 0 | 1 | 0 | 4 | -2117838287
| PSC |  | Poznámka k souboru cen: 1. Ceny -7001 až -7006 lze použít v případě, kdy dochází ke ztížení přesunu např. tím, že není možné instalovat jeřáb. 2. K cenám -7001 až -7006 lze použít příplatky za zvětšený přesun -1014 až -1019, -2034 až -2039 nebo -2114 až 2119. 3. Jestliže pro svislý přesun používá zařízení investora (např. výtah v budově), užijí se pro ocenění přesunu hmot ceny stanovené pro nejmenší výšku, tj. 6 m. | [14 empty] | PSC | 2
| D | PSV | Práce a dodávky PSV |  |  |  | 0 |  |  |  |  | 0 |  | 44.5027 |  | 18.6014 | 2 | D | 0 |  |  |  | ROZPOCET | [6 empty] | 0
| D | 711 | Izolace proti vodě, vlhkosti a plynům |  |  |  | 0 |  |  |  |  | 0 |  | 0.070674 |  | 0 | 2 | D | 1 |  |  |  | ROZPOCET | [6 empty] | 0
110 | K | 711112001 | Provedení izolace proti zemní vlhkosti natěradly a tmely za studena na ploše svislé S nátěrem penetračním | m2 | 3.5 |  | 0 | CS ÚRS 2020 01 |  | základní |  | 0 | 0 | 0 | 0 | 0 | 16 | K | 2 |  |  |  | ROZPOCET | 0 | 0 | 0 | 0 | 0 | 1 | 0 | 16 | 2004816738
| PSC |  | Poznámka k souboru cen: 1. Izolace plochy jednotlivě do 10 m2 se oceňují skladebně cenou příslušné izolace a cenou 711 19-9095 Příplatek za plochu do 10 m2. | [14 empty] | PSC | 2
| VV |  | Hydroizolace | [14 empty] | VV | 2 | 1 | True | 0 | ROZPOCET
| VV |  | V uskočeném traktu panelového domu, kde je navržen nový vstup, bude základový práh | [14 empty] | VV | 2 | 1 | True | 0 | ROZPOCET
| VV |  | opatřen nataveným asfaltovým pásem - SBS modifikovaný asfalt. Nosná vložka ze skleněné | [14 empty] | VV | 2 | 1 | True | 0 | ROZPOCET
| VV |  | tkaniny plošné hmotnosti 200 g/m2. Tímto způsobem bude ochráněná celá plocha | [14 empty] | VV | 2 | 1 | True | 0 | ROZPOCET
| VV |  | základového prahu (šířka 3330 mm, s. h. cca -0,900 m, h. h. -0,020 m) a zároveň bude | [14 empty] | VV | 2 | 1 | True | 0 | ROZPOCET
| VV |  | hydroizolace zatažená do systémového prahové profilu vstupních dveří. Stejné opatření bude | [14 empty] | VV | 2 | 1 | True | 0 | ROZPOCET
| VV |  | provedeno na západní straně u vstupních dveřích D02 | [14 empty] | VV | 2 | 1 | True | 0 | ROZPOCET
| VV |  | SVISLÁ IZOLACE X VODĚ - VSTUP | [14 empty] | VV | 2 | 1 | True | 0 | ROZPOCET
| VV |  | 1*(3,5) |  | 3.5 | [12 empty] | VV | 2 | 2 | True | 1 | ROZPOCET
111 | M | 11163150 | lak penetrační asfaltový | t | 0.001 |  | 0 | CS ÚRS 2020 01 |  | základní |  | 0 | 1 | 0.001 | 0 | 0 | 32 | M | 2 |  |  |  | ROZPOCET | 0 | 0 | 0 | 0 | 0 | 1 | 0 | 16 | -1165005622
| VV |  | Hydroizolace | [14 empty] | VV | 2 | 1 | True | 0 | ROZPOCET
| VV |  | V uskočeném traktu panelového domu, kde je navržen nový vstup, bude základový práh | [14 empty] | VV | 2 | 1 | True | 0 | ROZPOCET
| VV |  | opatřen nataveným asfaltovým pásem - SBS modifikovaný asfalt. Nosná vložka ze skleněné | [14 empty] | VV | 2 | 1 | True | 0 | ROZPOCET
| VV |  | tkaniny plošné hmotnosti 200 g/m2. Tímto způsobem bude ochráněná celá plocha | [14 empty] | VV | 2 | 1 | True | 0 | ROZPOCET
| VV |  | základového prahu (šířka 3330 mm, s. h. cca -0,900 m, h. h. -0,020 m) a zároveň bude | [14 empty] | VV | 2 | 1 | True | 0 | ROZPOCET
| VV |  | hydroizolace zatažená do systémového prahové profilu vstupních dveří. Stejné opatření bude | [14 empty] | VV | 2 | 1 | True | 0 | ROZPOCET
| VV |  | provedeno na západní straně u vstupních dveřích D02 | [14 empty] | VV | 2 | 1 | True | 0 | ROZPOCET
| VV |  | SVISLÁ IZOLACE X VODĚ - VSTUP | [14 empty] | VV | 2 | 1 | True | 0 | ROZPOCET
| VV |  | 1*(3,5)*0,4/1000 |  | 0.001 | [12 empty] | VV | 2 | 2 | True | 1 | ROZPOCET
| VV |  | 0,001*1,1 'Přepočtené koeficientem množství |  | 0.001 | [12 empty] | VV | 2 | 2 | False | 1 | ROZPOCET
112 | K | 711113115 | Izolace proti zemní vlhkosti natěradly a tmely za studena na ploše vodorovné V těsnicí hmotou dvousložkovou na bázi polymery modifikované živice | m2 | 12.24 |  | 0 | CS ÚRS 2020 01 |  | základní |  | 0 | 0.004 | 0.04896 | 0 | 0 | 16 | K | 2 |  |  |  | ROZPOCET | 0 | 0 | 0 | 0 | 0 | 1 | 0 | 16 | -1196886763
| VV |  | Oprava lodžie | [14 empty] | VV | 2 | 1 | True | 0 | ROZPOCET
| VV |  | Z důvodu zatékání do stropní konstrukce je nutné provést opravy tří lodžií nad | [14 empty] | VV | 2 | 1 | True | 0 | ROZPOCET
| VV |  | dispozicemi mateřské školy. Podrobný postup opravy je patrný ze skladby P05. Stávající | [14 empty] | VV | 2 | 1 | True | 0 | ROZPOCET
| VV |  | dlažba bude přebroušena a očištěna. Na takto připravený povrch bude provedena vodotěsná | [14 empty] | VV | 2 | 1 | True | 0 | ROZPOCET
| VV |  | hydroizolace na bázi polyuretanu a do vrstvy stejného materiálu bude celoplošně vlepena | [14 empty] | VV | 2 | 1 | True | 0 | ROZPOCET
| VV |  | nová mrazuvzdorná keramická dlažba formátu 300 x 300 mm. Okapnice na odtokové hraně | [14 empty] | VV | 2 | 1 | True | 0 | ROZPOCET
| VV |  | bude provedena ze systémové hliníkové lišty. | [14 empty] | VV | 2 | 1 | True | 0 | ROZPOCET
| VV |  | - vodotěsné, elastické stavební lepidlo a hydroizolace na bázi polyuretanu | [14 empty] | VV | 2 | 1 | True | 0 | ROZPOCET
| VV |  | k celoplošnému lepení dlažby pro použití venku. Aplikace ve dvou vrstvách | [14 empty] | VV | 2 | 1 | True | 0 | ROZPOCET
| VV |  | (1. vrstva vodotěsná stěrka, 2. vrstva lepidlo). Před aplikací vodotěsné | [14 empty] | VV | 2 | 1 | True | 0 | ROZPOCET
| VV |  | stěrky provést rohy a kouty polyuretanovým tmelem dle systému | [14 empty] | VV | 2 | 1 | True | 0 | ROZPOCET
| VV |  | (3,4*1,2)*3 |  | 12.24 | [12 empty] | VV | 2 | 2 | True | 1 | ROZPOCET
113 | K | 711142559 | Provedení izolace proti zemní vlhkosti pásy přitavením NAIP na ploše svislé S | m2 | 3.5 |  | 0 | CS ÚRS 2020 01 |  | základní |  | 0 | 0.00039825 | 0.0013939 | 0 | 0 | 16 | K | 2 |  |  |  | ROZPOCET | 0 | 0 | 0 | 0 | 0 | 1 | 0 | 16 | 257752145
| PSC |  | Poznámka k souboru cen: 1. Izolace plochy jednotlivě do 10 m2 se oceňují skladebně cenou příslušné izolace a cenou 711 19-9097 Příplatek za plochu do 10 m2. | [14 empty] | PSC | 2
| VV |  | Hydroizolace | [14 empty] | VV | 2 | 1 | True | 0 | ROZPOCET
| VV |  | V uskočeném traktu panelového domu, kde je navržen nový vstup, bude základový práh | [14 empty] | VV | 2 | 1 | True | 0 | ROZPOCET
| VV |  | opatřen nataveným asfaltovým pásem - SBS modifikovaný asfalt. Nosná vložka ze skleněné | [14 empty] | VV | 2 | 1 | True | 0 | ROZPOCET
| VV |  | tkaniny plošné hmotnosti 200 g/m2. Tímto způsobem bude ochráněná celá plocha | [14 empty] | VV | 2 | 1 | True | 0 | ROZPOCET
| VV |  | základového prahu (šířka 3330 mm, s. h. cca -0,900 m, h. h. -0,020 m) a zároveň bude | [14 empty] | VV | 2 | 1 | True | 0 | ROZPOCET
| VV |  | hydroizolace zatažená do systémového prahové profilu vstupních dveří. Stejné opatření bude | [14 empty] | VV | 2 | 1 | True | 0 | ROZPOCET
| VV |  | provedeno na západní straně u vstupních dveřích D02 | [14 empty] | VV | 2 | 1 | True | 0 | ROZPOCET
| VV |  | SVISLÁ IZOLACE X VODĚ - VSTUP | [14 empty] | VV | 2 | 1 | True | 0 | ROZPOCET
| VV |  | Natavený asfaltový pás - SBS | [14 empty] | VV | 2 | 1 | True | 0 | ROZPOCET
| VV |  | modifikovaný asfalt. Nosná | [14 empty] | VV | 2 | 1 | True | 0 | ROZPOCET
| VV |  | vložka ze skleněné tkaniny | [14 empty] | VV | 2 | 1 | True | 0 | ROZPOCET
| VV |  | plošné hmotnosti 200 g/m2 | [14 empty] | VV | 2 | 1 | True | 0 | ROZPOCET
| VV |  | 1*(3,5) |  | 3.5 | [12 empty] | VV | 2 | 2 | True | 1 | ROZPOCET
114 | M | 62853003 | pás asfaltový natavitelný modifikovaný SBS tl 3,5mm s vložkou ze skleněné tkaniny a spalitelnou PE fólií nebo jemnozrnný minerálním posypem na horním povrchu | m2 | 4.2 |  | 0 | CS ÚRS 2020 01 |  | základní |  | 0 | 0.0044 | 0.01848 | 0 | 0 | 32 | M | 2 |  |  |  | ROZPOCET | 0 | 0 | 0 | 0 | 0 | 1 | 0 | 16 | -992392451
| VV |  | Hydroizolace | [14 empty] | VV | 2 | 1 | True | 0 | ROZPOCET
| VV |  | V uskočeném traktu panelového domu, kde je navržen nový vstup, bude základový práh | [14 empty] | VV | 2 | 1 | True | 0 | ROZPOCET
| VV |  | opatřen nataveným asfaltovým pásem - SBS modifikovaný asfalt. Nosná vložka ze skleněné | [14 empty] | VV | 2 | 1 | True | 0 | ROZPOCET
| VV |  | tkaniny plošné hmotnosti 200 g/m2. Tímto způsobem bude ochráněná celá plocha | [14 empty] | VV | 2 | 1 | True | 0 | ROZPOCET
| VV |  | základového prahu (šířka 3330 mm, s. h. cca -0,900 m, h. h. -0,020 m) a zároveň bude | [14 empty] | VV | 2 | 1 | True | 0 | ROZPOCET
| VV |  | hydroizolace zatažená do systémového prahové profilu vstupních dveří. Stejné opatření bude | [14 empty] | VV | 2 | 1 | True | 0 | ROZPOCET
| VV |  | provedeno na západní straně u vstupních dveřích D02 | [14 empty] | VV | 2 | 1 | True | 0 | ROZPOCET
| VV |  | SVISLÁ IZOLACE X VODĚ - VSTUP | [14 empty] | VV | 2 | 1 | True | 0 | ROZPOCET
| VV |  | Natavený asfaltový pás - SBS | [14 empty] | VV | 2 | 1 | True | 0 | ROZPOCET
| VV |  | modifikovaný asfalt. Nosná | [14 empty] | VV | 2 | 1 | True | 0 | ROZPOCET
| VV |  | vložka ze skleněné tkaniny | [14 empty] | VV | 2 | 1 | True | 0 | ROZPOCET
| VV |  | plošné hmotnosti 200 g/m2 | [14 empty] | VV | 2 | 1 | True | 0 | ROZPOCET
| VV |  | 1*(3,5) |  | 3.5 | [12 empty] | VV | 2 | 2 | True | 1 | ROZPOCET
| VV |  | 3,5*1,2 'Přepočtené koeficientem množství |  | 4.2 | [12 empty] | VV | 2 | 2 | False | 1 | ROZPOCET
115 | K | 711199095 | Příplatek k cenám provedení izolace proti zemní vlhkosti za plochu do 10 m2 natěradly za studena nebo za horka | m2 | 3.5 |  | 0 | CS ÚRS 2020 01 |  | základní |  | 0 | 0 | 0 | 0 | 0 | 16 | K | 2 |  |  |  | ROZPOCET | 0 | 0 | 0 | 0 | 0 | 1 | 0 | 16 | 1307484931
| PSC |  | Poznámka k souboru cen: 1. Cenami lze oceňovat jen tehdy, nepřesáhne-li součet souvislé plochy vodorovné a svislé izolační vrstvy 10 m2. | [14 empty] | PSC | 2
116 | K | 711199097 | Příplatek k cenám provedení izolace proti zemní vlhkosti za plochu do 10 m2 pásy přitavením NAIP nebo termoplasty | m2 | 3.5 |  | 0 | CS ÚRS 2020 01 |  | základní |  | 0 | 0 | 0 | 0 | 0 | 16 | K | 2 |  |  |  | ROZPOCET | 0 | 0 | 0 | 0 | 0 | 1 | 0 | 16 | 1160458561
| PSC |  | Poznámka k souboru cen: 1. Cenami lze oceňovat jen tehdy, nepřesáhne-li součet souvislé plochy vodorovné a svislé izolační vrstvy 10 m2. | [14 empty] | PSC | 2
117 | K | 711491272 | Provedení izolace proti povrchové a podpovrchové tlakové vodě ostatní na ploše svislé S z textilií, vrstva ochranná | m2 | 3.5 |  | 0 | CS ÚRS 2020 01 |  | základní |  | 0 | 0 | 0 | 0 | 0 | 16 | K | 2 |  |  |  | ROZPOCET | 0 | 0 | 0 | 0 | 0 | 1 | 0 | 16 | 524679106
| PSC |  | Poznámka k souboru cen: 1. Cenami -9095 až -9097 lze oceňovat jen tehdy, nepřesáhne-li součet souvislé plochy vodorovné a svislé izolační vrstvy 10 m2. 2. Cenou -1175 lze oceňovat i připevnění izolace na ploše svislé. 3. Cenami -1171 až -1273 lze oceňovat i izolace proti zemní vlhkosti. 4. V ceně -1177 jsou započteny i náklady na navrtání, osazení hmoždinek a zatmelení. | [14 empty] | PSC | 2
| VV |  | Hydroizolace | [14 empty] | VV | 2 | 1 | True | 0 | ROZPOCET
| VV |  | V uskočeném traktu panelového domu, kde je navržen nový vstup, bude základový práh | [14 empty] | VV | 2 | 1 | True | 0 | ROZPOCET
| VV |  | opatřen nataveným asfaltovým pásem - SBS modifikovaný asfalt. Nosná vložka ze skleněné | [14 empty] | VV | 2 | 1 | True | 0 | ROZPOCET
| VV |  | tkaniny plošné hmotnosti 200 g/m2. Tímto způsobem bude ochráněná celá plocha | [14 empty] | VV | 2 | 1 | True | 0 | ROZPOCET
| VV |  | základového prahu (šířka 3330 mm, s. h. cca -0,900 m, h. h. -0,020 m) a zároveň bude | [14 empty] | VV | 2 | 1 | True | 0 | ROZPOCET
| VV |  | hydroizolace zatažená do systémového prahové profilu vstupních dveří. Stejné opatření bude | [14 empty] | VV | 2 | 1 | True | 0 | ROZPOCET
| VV |  | provedeno na západní straně u vstupních dveřích D02 | [14 empty] | VV | 2 | 1 | True | 0 | ROZPOCET
| VV |  | SVISLÁ IZOLACE X VODĚ - VSTUP | [14 empty] | VV | 2 | 1 | True | 0 | ROZPOCET
| VV |  | Natavený asfaltový pás - SBS | [14 empty] | VV | 2 | 1 | True | 0 | ROZPOCET
| VV |  | modifikovaný asfalt. Nosná | [14 empty] | VV | 2 | 1 | True | 0 | ROZPOCET
| VV |  | vložka ze skleněné tkaniny | [14 empty] | VV | 2 | 1 | True | 0 | ROZPOCET
| VV |  | plošné hmotnosti 200 g/m2 | [14 empty] | VV | 2 | 1 | True | 0 | ROZPOCET
| VV |  | 1*(3,5) |  | 3.5 | [12 empty] | VV | 2 | 2 | True | 1 | ROZPOCET
118 | M | 69311008 | geotextilie tkaná separační, filtrační, výztužná PP pevnost v tahu 40kN/m | m2 | 4.2 |  | 0 | CS ÚRS 2020 01 |  | základní |  | 0 | 0.0002 | 0.00084 | 0 | 0 | 32 | M | 2 |  |  |  | ROZPOCET | 0 | 0 | 0 | 0 | 0 | 1 | 0 | 16 | 1451772805
| VV |  | Hydroizolace | [14 empty] | VV | 2 | 1 | True | 0 | ROZPOCET
| VV |  | V uskočeném traktu panelového domu, kde je navržen nový vstup, bude základový práh | [14 empty] | VV | 2 | 1 | True | 0 | ROZPOCET
| VV |  | opatřen nataveným asfaltovým pásem - SBS modifikovaný asfalt. Nosná vložka ze skleněné | [14 empty] | VV | 2 | 1 | True | 0 | ROZPOCET
| VV |  | tkaniny plošné hmotnosti 200 g/m2. Tímto způsobem bude ochráněná celá plocha | [14 empty] | VV | 2 | 1 | True | 0 | ROZPOCET
| VV |  | základového prahu (šířka 3330 mm, s. h. cca -0,900 m, h. h. -0,020 m) a zároveň bude | [14 empty] | VV | 2 | 1 | True | 0 | ROZPOCET
| VV |  | hydroizolace zatažená do systémového prahové profilu vstupních dveří. Stejné opatření bude | [14 empty] | VV | 2 | 1 | True | 0 | ROZPOCET
| VV |  | provedeno na západní straně u vstupních dveřích D02 | [14 empty] | VV | 2 | 1 | True | 0 | ROZPOCET
| VV |  | SVISLÁ IZOLACE X VODĚ - VSTUP | [14 empty] | VV | 2 | 1 | True | 0 | ROZPOCET
| VV |  | Natavený asfaltový pás - SBS | [14 empty] | VV | 2 | 1 | True | 0 | ROZPOCET
| VV |  | modifikovaný asfalt. Nosná | [14 empty] | VV | 2 | 1 | True | 0 | ROZPOCET
| VV |  | vložka ze skleněné tkaniny | [14 empty] | VV | 2 | 1 | True | 0 | ROZPOCET
| VV |  | plošné hmotnosti 200 g/m2 | [14 empty] | VV | 2 | 1 | True | 0 | ROZPOCET
| VV |  | 1*(3,5) |  | 3.5 | [12 empty] | VV | 2 | 2 | True | 1 | ROZPOCET
| VV |  | 3,5*1,2 'Přepočtené koeficientem množství |  | 4.2 | [12 empty] | VV | 2 | 2 | False | 1 | ROZPOCET
119 | K | 711499097 | Provedení izolace proti povrchové a podpovrchové tlakové vodě ostatní Příplatek k ceně za plochu do 10 m2 NAIP, pryžemi nebo termoplasty | m2 | 3.5 |  | 0 | CS ÚRS 2020 01 |  | základní |  | 0 | 0 | 0 | 0 | 0 | 16 | K | 2 |  |  |  | ROZPOCET | 0 | 0 | 0 | 0 | 0 | 1 | 0 | 16 | 719654115
| PSC |  | Poznámka k souboru cen: 1. Cenami -9095 až -9097 lze oceňovat jen tehdy, nepřesáhne-li součet souvislé plochy vodorovné a svislé izolační vrstvy 10 m2. 2. Cenou -1175 lze oceňovat i připevnění izolace na ploše svislé. 3. Cenami -1171 až -1273 lze oceňovat i izolace proti zemní vlhkosti. 4. V ceně -1177 jsou započteny i náklady na navrtání, osazení hmoždinek a zatmelení. | [14 empty] | PSC | 2
120 | K | 998711101 | Přesun hmot pro izolace proti vodě, vlhkosti a plynům stanovený z hmotnosti přesunovaného materiálu vodorovná dopravní vzdálenost do 50 m v objektech výšky do 6 m | t | 0.071 |  | 0 | CS ÚRS 2020 01 |  | základní |  | 0 | 0 | 0 | 0 | 0 | 16 | K | 2 |  |  |  | ROZPOCET | 0 | 0 | 0 | 0 | 0 | 1 | 0 | 16 | -93589261
| PSC |  | Poznámka k souboru cen: 1. Ceny pro přesun hmot stanovený z hmotnosti přesunovaného materiálu se používají tehdy, pokud je možné určit hmotnost za celý stavební díl. Do této hmotnosti se započítává i hmotnost materiálů oceňovaných ve specifikaci. 2. Pokud nelze jednoznačně stanovit hmotnost přesunovaných materiálů, lze pro výpočet přesunu hmot použít orientačně procentní sazbu. Touto sazbou se vynásobí rozpočtové náklady za celý stavební díl včetně nákladů na materiál ve specifikacích. 3. Příplatek k cenám -1181 pro přesun prováděný bez použití mechanizace, tj. za ztížených podmínek, lze použít pouze pro hmotnost materiálu, která se tímto způsobem skutečně přemísťuje. | [14 empty] | PSC | 2
| D | 714 | Akustická a protiotřesová opatření |  |  |  | 0 |  |  |  |  | 0 |  | 1.0984 |  | 0 | 2 | D | 1 |  |  |  | ROZPOCET | [6 empty] | 0
121 | K | 714121021 | Montáž akustických minerálních panelů podstropních s rozšířenou pohltivostí zvuku šroubovaných na stropní konstrukci betonovou | m2 | 139.1 |  | 0 | CS ÚRS 2020 01 |  | základní |  | 0 | 0.00011 | 0.015301 | 0 | 0 | 16 | K | 2 |  |  |  | ROZPOCET | 0 | 0 | 0 | 0 | 0 | 1 | 0 | 16 | -333826082
| PSC |  | Poznámka k souboru cen: 1. V cenách jsou započteny i náklady na montáž a dodávku nosné konstrukce. 2. V cenách nejsou započteny náklady na dodávku panelů, jejich dodávka se oceňuje ve specifikaci. Ztratné lze stanovit ve výši 5%. 3. Cenami -1001 a -1002 se oceňuje montáž panelů nárazuvzdorných, určených např. pro sportovní haly apod. Zařazení do tříd dynamické zátěžové kapacity klasifikuje norma ČSN EN 13964. 4. Cenami -1011 až -1022 se oceňuje montáž panelů s různými typy absorpce zvuku v různých frekvencích, určených např. pro otevřené kanceláře, posluchárny konferenční sály, hudební místnosti. apod. 5. Cenami -1031 a -1032 se oceňuje montáž panelů omyvatelných, určených např. pro závody na zpracování potravin, farmaceutickou výrobu, nemocnice apod. | [14 empty] | PSC | 2
| VV |  | SP 01 AKUSTICKÝ PODHLED | [14 empty] | VV | 2 | 1 | True | 0 | ROZPOCET
| VV |  | Akustický lepený stropní systém tl. 40mm se součinitelem | [14 empty] | VV | 2 | 1 | True | 0 | ROZPOCET
| VV |  | zvukové absorpce dle klasifikace EN ISO 11654 αw=0,95, | [14 empty] | VV | 2 | 1 | True | 0 | ROZPOCET
| VV |  | αp 125Hz =0,25. Viz skladba SP 01. s.h. +2,480 | [14 empty] | VV | 2 | 1 | True | 0 | ROZPOCET
| VV |  | Panely systému mají natřenou rovnou boční hranu se skosením okrajů, | [14 empty] | VV | 2 | 1 | True | 0 | ROZPOCET
| VV |  | tloušťka panelu 40mm, rozměry panelů 600x600 nebo 1200x600 mm | [14 empty] | VV | 2 | 1 | True | 0 | ROZPOCET
| VV |  | 1.05 ŠATNA DĚTI | [14 empty] | VV | 2 | 1 | True | 0 | ROZPOCET
| VV |  | 18,72 m2 | [14 empty] | VV | 2 | 1 | True | 0 | ROZPOCET
| VV |  | 18,72 |  | 18.72 | [12 empty] | VV | 2 | 2 | True | 0 | ROZPOCET
| VV |  | 1.07 POBYTOVÁ MÍSTNOST | [14 empty] | VV | 2 | 1 | True | 0 | ROZPOCET
| VV |  | 120,38 m2 | [14 empty] | VV | 2 | 1 | True | 0 | ROZPOCET
| VV |  | s.v.: 2 480 mm | [14 empty] | VV | 2 | 1 | True | 0 | ROZPOCET
| VV |  | Vz: 298,48 m3 | [14 empty] | VV | 2 | 1 | True | 0 | ROZPOCET
| VV |  | 24 dětí | [14 empty] | VV | 2 | 1 | True | 0 | ROZPOCET
| VV |  | 120,38 |  | 120.38 | [12 empty] | VV | 2 | 2 | True | 0 | ROZPOCET
| VV |  | Součet |  | 139.1 | [12 empty] | VV | 2 | 4 | True | 1 | ROZPOCET
122 | M | 59036400 | panel akustický pro školy otevřené kanceláře bez roštu tl 40mm | m2 | 146.055 |  | 0 | CS ÚRS 2020 01 |  | základní |  | 0 | 0.00482 | 0.70399 | 0 | 0 | 32 | M | 2 |  |  |  | ROZPOCET | 0 | 0 | 0 | 0 | 0 | 1 | 0 | 16 | 1965642956
| VV |  | 139,1*1,05 'Přepočtené koeficientem množství |  | 146.055 | [12 empty] | VV | 2 | 2 | False | 1 | ROZPOCET
123 | K | 714121041 | Montáž akustických minerálních panelů napojení na stěnu lištou obvodovou | m | 185 |  | 0 | CS ÚRS 2020 01 |  | základní |  | 0 | 0.0002 | 0.037 | 0 | 0 | 16 | K | 2 |  |  |  | ROZPOCET | 0 | 0 | 0 | 0 | 0 | 1 | 0 | 16 | -288381252
| PSC |  | Poznámka k souboru cen: 1. V cenách jsou započteny i náklady na montáž a dodávku nosné konstrukce. 2. V cenách nejsou započteny náklady na dodávku panelů, jejich dodávka se oceňuje ve specifikaci. Ztratné lze stanovit ve výši 5%. 3. Cenami -1001 a -1002 se oceňuje montáž panelů nárazuvzdorných, určených např. pro sportovní haly apod. Zařazení do tříd dynamické zátěžové kapacity klasifikuje norma ČSN EN 13964. 4. Cenami -1011 až -1022 se oceňuje montáž panelů s různými typy absorpce zvuku v různých frekvencích, určených např. pro otevřené kanceláře, posluchárny konferenční sály, hudební místnosti. apod. 5. Cenami -1031 a -1032 se oceňuje montáž panelů omyvatelných, určených např. pro závody na zpracování potravin, farmaceutickou výrobu, nemocnice apod. | [14 empty] | PSC | 2
| P |  | Poznámka k položce: TR07 | [14 empty] | P | 2
| VV |  | TR07 | [14 empty] | VV | 2 | 1 | True | 0 | ROZPOCET
| VV |  | Systémový dřevěný profil pro ukončení akustického podhledu. | [14 empty] | VV | 2 | 1 | True | 0 | ROZPOCET
| VV |  | Umístění: po obvodě podhledu vč návazností na SDK podhledy či světla | [14 empty] | VV | 2 | 1 | True | 0 | ROZPOCET
| VV |  | Rozměry: 40x10mm | [14 empty] | VV | 2 | 1 | True | 0 | ROZPOCET
| VV |  | Kotvení: dle technického listu dodavatele akustického podhledu | [14 empty] | VV | 2 | 1 | True | 0 | ROZPOCET
| VV |  | Materiál: dřevo smrk, lakováno RAL9010 | [14 empty] | VV | 2 | 1 | True | 0 | ROZPOCET
| VV |  | 185 |  | 185 | [12 empty] | VV | 2 | 2 | True | 1 | ROZPOCET
124 | M | 61418110R | lišta dřevěná smrk 10x40mm vč.povrchové úpravy | m | 203.5 |  | 0 |  |  | základní |  | 0 | 0.0002 | 0.0407 | 0 | 0 | 32 | M | 2 |  |  |  | ROZPOCET | 0 | 0 | 0 | 0 | 0 | 1 | 0 | 16 | 835453104
| P |  | Poznámka k položce: TR07 | [14 empty] | P | 2
| VV |  | 185*1,1 'Přepočtené koeficientem množství |  | 203.5 | [12 empty] | VV | 2 | 2 | False | 1 | ROZPOCET
125 | K | 714121041 | Montáž akustických minerálních panelů napojení na stěnu lištou obvodovou | m | 176.4 |  | 0 | CS ÚRS 2020 01 |  | základní |  | 0 | 0.0002 | 0.03528 | 0 | 0 | 16 | K | 2 |  |  |  | ROZPOCET | 0 | 0 | 0 | 0 | 0 | 1 | 0 | 16 | -1445564956
| PSC |  | Poznámka k souboru cen: 1. V cenách jsou započteny i náklady na montáž a dodávku nosné konstrukce. 2. V cenách nejsou započteny náklady na dodávku panelů, jejich dodávka se oceňuje ve specifikaci. Ztratné lze stanovit ve výši 5%. 3. Cenami -1001 a -1002 se oceňuje montáž panelů nárazuvzdorných, určených např. pro sportovní haly apod. Zařazení do tříd dynamické zátěžové kapacity klasifikuje norma ČSN EN 13964. 4. Cenami -1011 až -1022 se oceňuje montáž panelů s různými typy absorpce zvuku v různých frekvencích, určených např. pro otevřené kanceláře, posluchárny konferenční sály, hudební místnosti. apod. 5. Cenami -1031 a -1032 se oceňuje montáž panelů omyvatelných, určených např. pro závody na zpracování potravin, farmaceutickou výrobu, nemocnice apod. | [14 empty] | PSC | 2
| VV |  | Na stěny tříd bude aplikován akustický stěnový obklad ve formě nástěnek. Rozmístění na | [14 empty] | VV | 2 | 1 | True | 0 | ROZPOCET
| VV |  | stěnách bude provedeno až na základě vybavení jednotlivých tříd nábytkem. V rámci | [14 empty] | VV | 2 | 1 | True | 0 | ROZPOCET
| VV |  | stavebních prací bude dodáno 13 ks nástěnek o rozměrech 2700 x 600 mm. Do třídy bude | [14 empty] | VV | 2 | 1 | True | 0 | ROZPOCET
| VV |  | dodáno 4x2700x600mm, 2x zkrácené 600x2400 a 10x 600/1350 (panel rozříznut na dvě | [14 empty] | VV | 2 | 1 | True | 0 | ROZPOCET
| VV |  | poloviny) a 2x2700/600 do šatny, celkem 13 ks včetně plechových lemovacích profilů (s | [14 empty] | VV | 2 | 1 | True | 0 | ROZPOCET
| VV |  | neostrými rohy). Nástěnky jsou z nárazuvzdorného akustického stěnového obkladu se | [14 empty] | VV | 2 | 1 | True | 0 | ROZPOCET
| VV |  | součinitelem zvukové absorpce dle klasifikace EN ISO 11654 αw=1,0. Klasifikace systému | [14 empty] | VV | 2 | 1 | True | 0 | ROZPOCET
| VV |  | dle obsahu těkavých organických sloučenin (Francouzská emisní třída VOC) ISO 16000-6, | [14 empty] | VV | 2 | 1 | True | 0 | ROZPOCET
| VV |  | třída VOC A+. Artikulační třída, ASTM E1111, ASTM E1110 min. 230. Panely systému mají | [14 empty] | VV | 2 | 1 | True | 0 | ROZPOCET
| VV |  | rovnou boční hranu, tloušťka panelu je 40 mm. Panely se instalují přímo na podkladní | [14 empty] | VV | 2 | 1 | True | 0 | ROZPOCET
| VV |  | konstrukci s obvodovým U-profilem se systémovými, neostrými rohy | [14 empty] | VV | 2 | 1 | True | 0 | ROZPOCET
| VV |  | 13*(2,7*2+2*0,6) |  | 85.8 | [12 empty] | VV | 2 | 2 | True | 0 | ROZPOCET
| VV |  | 4*(2,7*2+2*0,6) |  | 26.4 | [12 empty] | VV | 2 | 2 | True | 0 | ROZPOCET
| VV |  | 2*(0,6*2+2*2,4) |  | 12 | [12 empty] | VV | 2 | 2 | True | 0 | ROZPOCET
| VV |  | 10*(0,6*2+2*1,35) |  | 39 | [12 empty] | VV | 2 | 2 | True | 0 | ROZPOCET
| VV |  | 2*(2,7*2+2*0,6) |  | 13.2 | [12 empty] | VV | 2 | 2 | True | 0 | ROZPOCET
| VV |  | Součet |  | 176.4 | [12 empty] | VV | 2 | 4 | True | 1 | ROZPOCET
126 | M | 59036253 | lišta obvodová rastru nosného pro kazetové minerální podhledy Pz lakovaná v 22mm dl 3m | m | 185.22 |  | 0 | CS ÚRS 2020 01 |  | základní |  | 0 | 0.00019 | 0.035192 | 0 | 0 | 32 | M | 2 |  |  |  | ROZPOCET | 0 | 0 | 0 | 0 | 0 | 1 | 0 | 16 | 985444524
| VV |  | 176,4*1,05 'Přepočtené koeficientem množství |  | 185.22 | [12 empty] | VV | 2 | 2 | False | 1 | ROZPOCET
127 | K | 714123002 | Montáž akustických minerálních panelů stěnových demontovatelných, instalovaných na rošt skrytý | m2 | 41.76 |  | 0 | CS ÚRS 2020 01 |  | základní |  | 0 | 0.00091 | 0.038002 | 0 | 0 | 16 | K | 2 |  |  |  | ROZPOCET | 0 | 0 | 0 | 0 | 0 | 1 | 0 | 16 | 1553374366
| PSC |  | Poznámka k souboru cen: 1. V cenách jsou započteny i náklady na montáž a dodávku nosné konstrukce. 2. V cenách nejsou započteny náklady na dodávku panelů, jejich dodávka se oceňuje ve specifikaci. Ztratné lze stanovit ve výši 5%. 3. Cenami -1001 a -1002 se oceňuje montáž panelů nárazuvzdorných, určených např. pro sportovní haly apod. Zařazení do tříd dynamické zátěžové kapacity klasifikuje norma ČSN EN 13964. 4. Cenami -1011 až -1022 se oceňuje montáž panelů s různými typy absorpce zvuku v různých frekvencích, určených např. pro otevřené kanceláře, posluchárny konferenční sály, hudební místnosti. apod. 5. Cenami -1031 a -1032 se oceňuje montáž panelů omyvatelných, určených např. pro závody na zpracování potravin, farmaceutickou výrobu, nemocnice apod. | [14 empty] | PSC | 2
| VV |  | Na stěny tříd bude aplikován akustický stěnový obklad ve formě nástěnek. Rozmístění na | [14 empty] | VV | 2 | 1 | True | 0 | ROZPOCET
| VV |  | stěnách bude provedeno až na základě vybavení jednotlivých tříd nábytkem. V rámci | [14 empty] | VV | 2 | 1 | True | 0 | ROZPOCET
| VV |  | stavebních prací bude dodáno 13 ks nástěnek o rozměrech 2700 x 600 mm. Do třídy bude | [14 empty] | VV | 2 | 1 | True | 0 | ROZPOCET
| VV |  | dodáno 4x2700x600mm, 2x zkrácené 600x2400 a 10x 600/1350 (panel rozříznut na dvě | [14 empty] | VV | 2 | 1 | True | 0 | ROZPOCET
| VV |  | poloviny) a 2x2700/600 do šatny, celkem 13 ks včetně plechových lemovacích profilů (s | [14 empty] | VV | 2 | 1 | True | 0 | ROZPOCET
| VV |  | neostrými rohy). Nástěnky jsou z nárazuvzdorného akustického stěnového obkladu se | [14 empty] | VV | 2 | 1 | True | 0 | ROZPOCET
| VV |  | součinitelem zvukové absorpce dle klasifikace EN ISO 11654 αw=1,0. Klasifikace systému | [14 empty] | VV | 2 | 1 | True | 0 | ROZPOCET
| VV |  | dle obsahu těkavých organických sloučenin (Francouzská emisní třída VOC) ISO 16000-6, | [14 empty] | VV | 2 | 1 | True | 0 | ROZPOCET
| VV |  | třída VOC A+. Artikulační třída, ASTM E1111, ASTM E1110 min. 230. Panely systému mají | [14 empty] | VV | 2 | 1 | True | 0 | ROZPOCET
| VV |  | rovnou boční hranu, tloušťka panelu je 40 mm. Panely se instalují přímo na podkladní | [14 empty] | VV | 2 | 1 | True | 0 | ROZPOCET
| VV |  | konstrukci s obvodovým U-profilem se systémovými, neostrými rohy | [14 empty] | VV | 2 | 1 | True | 0 | ROZPOCET
| VV |  | 13*2,7*0,6 |  | 21.06 | [12 empty] | VV | 2 | 2 | True | 0 | ROZPOCET
| VV |  | 4*2,7*0,6 |  | 6.48 | [12 empty] | VV | 2 | 2 | True | 0 | ROZPOCET
| VV |  | 2*0,6*2,4 |  | 2.88 | [12 empty] | VV | 2 | 2 | True | 0 | ROZPOCET
| VV |  | 10*0,6*1,35 |  | 8.1 | [12 empty] | VV | 2 | 2 | True | 0 | ROZPOCET
| VV |  | 2*2,7*0,6 |  | 3.24 | [12 empty] | VV | 2 | 2 | True | 0 | ROZPOCET
| VV |  | Součet |  | 41.76 | [12 empty] | VV | 2 | 4 | True | 1 | ROZPOCET
128 | M | 59036180 | panel akustický akustický stropní s vyztuženým povrchem tl 40mm | m2 | 43.848 |  | 0 | CS ÚRS 2020 01 |  | základní |  | 0 | 0.0044 | 0.19293 | 0 | 0 | 32 | M | 2 |  |  |  | ROZPOCET | 0 | 0 | 0 | 0 | 0 | 1 | 0 | 16 | -284555421
| VV |  | 41,76*1,05 'Přepočtené koeficientem množství |  | 43.848 | [12 empty] | VV | 2 | 2 | False | 1 | ROZPOCET
129 | K | 998714101 | Přesun hmot pro akustická a protiotřesová opatření stanovený z hmotnosti přesunovaného materiálu vodorovná dopravní vzdálenost do 50 m v objektech výšky do 6 m | t | 1.098 |  | 0 | CS ÚRS 2020 01 |  | základní |  | 0 | 0 | 0 | 0 | 0 | 16 | K | 2 |  |  |  | ROZPOCET | 0 | 0 | 0 | 0 | 0 | 1 | 0 | 16 | -2094840267
| PSC |  | Poznámka k souboru cen: 1. Ceny pro přesun hmot stanovený z hmotnosti přesunovaného materiálu se používají tehdy, pokud je možné určit hmotnost za celý stavební díl. Do této hmotnosti se započítává i hmotnost materiálů oceňovaných ve specifikaci. 2. Pokud nelze jednoznačně stanovit hmotnost přesunovaných materiálů, lze pro výpočet přesunu hmot použít orientačně procentní sazbu. Touto sazbou se vynásobí rozpočtové náklady za celý stavební díl včetně nákladů na materiál ve specifikacích. 3. Příplatek k cenám -4181 pro přesun prováděný bez použití mechanizace, tj. za ztížených podmínek, lze použít pouze pro hmotnost materiálu, která se tímto způsobem skutečně přemísťuje. | [14 empty] | PSC | 2
| D | 725 | Zdravotechnika - zařizovací předměty |  |  |  | 0 |  |  |  |  | 0 |  | 0.034946 |  | 0.3904 | 2 | D | 1 |  |  |  | ROZPOCET | [6 empty] | 0
130 | K | 725110811 | Demontáž klozetů splachovacích s nádrží nebo tlakovým splachovačem | soubor | 6 |  | 0 | CS ÚRS 2020 01 |  | základní |  | 0 | 0 | 0 | 0.01933 | 0.11598 | 16 | K | 2 |  |  |  | ROZPOCET | 0 | 0 | 0 | 0 | 0 | 1 | 0 | 16 | -199371530
131 | K | 725210821 | Demontáž umyvadel bez výtokových armatur umyvadel | soubor | 12 |  | 0 | CS ÚRS 2020 01 |  | základní |  | 0 | 0 | 0 | 0.01946 | 0.23352 | 16 | K | 2 |  |  |  | ROZPOCET | 0 | 0 | 0 | 0 | 0 | 1 | 0 | 16 | -1148690651
132 | K | 725220851 | Demontáž van akrylátových | soubor | 1 |  | 0 | CS ÚRS 2020 01 |  | základní |  | 0 | 0 | 0 | 0.0225 | 0.0225 | 16 | K | 2 |  |  |  | ROZPOCET | 0 | 0 | 0 | 0 | 0 | 1 | 0 | 16 | -1539854842
133 | K | 725291511 | Doplňky zařízení koupelen a záchodů plastové dávkovač tekutého mýdla na 350 ml | soubor | 9 |  | 0 | CS ÚRS 2020 01 |  | základní |  | 0 | 0.00052 | 0.00468 | 0 | 0 | 512 | K | 2 |  |  |  | ROZPOCET | 0 | 0 | 0 | 0 | 0 | 1 | 0 | 512 | -19688769
| P |  | Poznámka k položce: R16 Dávkovač tekutého mýdla na zavěšení 200ml, bílý Dávkovač na tekuté mýdlo je vyroben z vysoce kvalitního plastu ABS. Provedení: ABS Barva: bílá Rozměry: 66x171x82 mm Objem: 200 ml Umístění: 5ks m. č. 1.06 hyg. zázemí (výškové umístění pro dosah dětí) 1ks m. č. 1.08 pohot. toaleta 1ks m. č. 1.13 úklid 2ks m. č. 1.15 WC zaměstnanci | [14 empty] | P | 2
134 | K | 725291622R | Doplňky zařízení koupelen a záchodů nerezový držák toaletního papíru | soubor | 8 |  | 0 |  |  | základní |  | 0 | 0.0002682 | 0.0021456 | 0 | 0 | 16 | K | 2 |  |  |  | ROZPOCET | 0 | 0 | 0 | 0 | 0 | 1 | 0 | 16 | -1941481970
| P |  | Poznámka k položce: R17 Držák toaletního papíru kovový, design dle schématu Barva / povrch: chrom Umístění: 5ks m. č. 1.06 hyg. zázemí (výškové umístění pro dosah dětí) 1ks m. č. 1.08 pohot. toaleta 2ks m. č. 1.15 WC zaměstnanci | [14 empty] | P | 2
135 | K | 725291631 | Doplňky zařízení koupelen a záchodů nerezové zásobník papírových ručníků | soubor | 1 |  | 0 | CS ÚRS 2020 01 |  | základní |  | 0 | 0.00052 | 0.00052 | 0 | 0 | 16 | K | 2 |  |  |  | ROZPOCET | 0 | 0 | 0 | 0 | 0 | 1 | 0 | 16 | -116846391
| P |  | Poznámka k položce: R23 Zásobník na papírové ručníky 285x260x100 mm, nerez mat Umístění: 1.12 Přípravna jídla pozice určena přímo investorem dle rozvržení kuchyně | [14 empty] | P | 2
136 | K | 725291643R | Doplňky zařízení koupelen a záchodů automatický nerezový nástěnný dávkovač pěnového mýdla, 0,85 l | soubor | 1 |  | 0 |  |  | základní |  | 0 | 0.003 | 0.003 | 0 | 0 | 16 | K | 2 |  |  |  | ROZPOCET | 0 | 0 | 0 | 0 | 0 | 1 | 0 | 16 | 1032664965
| P |  | Poznámka k položce: R18 Automatický nerezový nástěnný dávkovač pěnového mýdla, 0,85 l, matný nerez provedení, design dle schématu Rozměry zásobníku: 108 x 268 x 107 mm Připojení: 4AA baterie Montáž: na stěnu Umístění: 1ks m. č. 1.12 přípravna jídla | [14 empty] | P | 2
137 | K | 725291644R | Doplňky zařízení koupelen a záchodů nástěnné zrcadlo v hliníkovém rámu, o velikosti 63x85 cm | soubor | 4 |  | 0 |  |  | základní |  | 0 | 0.0054 | 0.0216 | 0 | 0 | 16 | K | 2 |  |  |  | ROZPOCET | 0 | 0 | 0 | 0 | 0 | 1 | 0 | 16 | -1754329822
| P |  | Poznámka k položce: R19 Elegantní nástěnné zrcadlo v hliníkovém rámu, o velikosti 63x85 cm, které lze umístit na zeď jak na výšku, tak na šířku Rozměry: 63x85cm Typ zabudování: nástěnné Orientace: na výšku i na šířku Design: hranatý, viz schéma Materiál: sklo, hliník Umístění: 1ks m. č. 1.08 pohot. toaleta 1ks m. č. 1.13 úklid 2ks m. č. 1.15 WC zaměstnanci | [14 empty] | P | 2
138 | K | 725291645R | Doplňky zařízení koupelen a záchodů DEKORATIVNÍ ZRCÁTKO PRO DĚTI UŠI, 30X32 CM | soubor | 5 |  | 0 |  |  | základní |  | 0 | 0.0006 | 0.003 | 0 | 0 | 16 | K | 2 |  |  |  | ROZPOCET | 0 | 0 | 0 | 0 | 0 | 1 | 0 | 16 | 2003050465
| P |  | Poznámka k položce: R27 DEKORATIVNÍ ZRCÁTKO PRO DĚTI UŠI, 30X32 CM Rozměry: 30x32cm Typ zabudování: nástěnné Orientace: na výšku Design: kulatý + uši, viz schéma Materiál: sklo, rám mdf Umístění: 5ks m. č. 1.06 hyg. zázemí (výškové umístění pro dosah dětí) | [14 empty] | P | 2
139 | K | 725310823 | Demontáž dřezů jednodílných bez výtokových armatur vestavěných v kuchyňských sestavách | soubor | 2 |  | 0 | CS ÚRS 2020 01 |  | základní |  | 0 | 0 | 0 | 0.0092 | 0.0184 | 16 | K | 2 |  |  |  | ROZPOCET | 0 | 0 | 0 | 0 | 0 | 1 | 0 | 16 | 756413790
140 | K | 998725101 | Přesun hmot pro zařizovací předměty stanovený z hmotnosti přesunovaného materiálu vodorovná dopravní vzdálenost do 50 m v objektech výšky do 6 m | t | 0.03 |  | 0 | CS ÚRS 2020 01 |  | základní |  | 0 | 0 | 0 | 0 | 0 | 16 | K | 2 |  |  |  | ROZPOCET | 0 | 0 | 0 | 0 | 0 | 1 | 0 | 16 | -1031108868
| PSC |  | Poznámka k souboru cen: 1. Ceny pro přesun hmot stanovený z hmotnosti přesunovaného materiálu se používají tehdy, pokud je možné určit hmotnost za celý stavební díl. Do této hmotnosti se započítává i hmotnost materiálů oceňovaných ve specifikaci. 2. Pokud nelze jednoznačně stanovit hmotnost přesunovaných materiálů, lze pro výpočet přesunu hmot použít orientačně procentní sazbu. Touto sazbou se vynásobí rozpočtové náklady za celý stavební díl včetně nákladů na materiál ve specifikacích. 3. Příplatek k cenám -5181 pro přesun prováděný bez použití mechanizace, tj. za ztížených podmínek, lze použít pouze pro hmotnost materiálu, která se tímto způsobem skutečně přemísťuje. | [14 empty] | PSC | 2
| D | 763 | Konstrukce suché výstavby |  |  |  | 0 |  |  |  |  | 0 |  | 28.4154 |  | 0 | 2 | D | 1 |  |  |  | ROZPOCET | [6 empty] | 0
141 | K | 763111464 | Příčka ze sádrokartonových desek s nosnou konstrukcí z jednoduchých ocelových profilů UW, CW dvojitě opláštěná deskami vysokopevnostními protipožárními impregnovanými DFRIH2 tl. 2 x 12,5 mm s izolací, EI 90, příčka tl. 100 mm, profil 50, Rw do 59 dB | m2 | 72.682 |  | 0 | CS ÚRS 2020 01 |  | základní |  | 0 | 0.05687 | 4.1334 | 0 | 0 | 16 | K | 2 |  |  |  | ROZPOCET | 0 | 0 | 0 | 0 | 0 | 1 | 0 | 16 | 1492132516
| PSC |  | Poznámka k souboru cen: 1. V cenách jsou započteny i náklady na tmelení a výztužnou pásku. 2. V cenách nejsou započteny náklady na základní penetrační nátěr; tyto se oceňují cenou cenou -1717. 3. Cena -1611 Montáž nosné konstrukce je stanovena pro m2 plochy příčky. 4. Ceny -1621 až -1627 Montáž desek, -1717 Penetrační nátěr, -1718 Úprava spar separační páskou a -1771, -1772 Příplatek za rovinnost jsou stanoveny pro obě strany příčky. Tyto úpravy prováděné pouze na jedné straně příčky se oceňují cenami souboru cen 763 12-17 pro předsazené stěny. 5. V ceně -1611 nejsou započteny náklady na profily; tyto se oceňují ve specifikaci. 6. V cenách -1621 až -1627 nejsou započteny náklady na desky; tato dodávka se oceňuje ve specifikaci. | [14 empty] | PSC | 2
| VV |  | VNITŘNÍ SÁDROKARTONOVÉ PŘÍČKY - | [14 empty] | VV | 2 | 1 | True | 0 | ROZPOCET
| VV |  | SDK příčka typ W112, opláštění 2x SDK zvukově izolační deskou se zvýšenou | [14 empty] | VV | 2 | 1 | True | 0 | ROZPOCET
| VV |  | pevností (v koupelně deska do vlhkého prostředí) tl. 12,5 mm, rošt z CW profilů | [14 empty] | VV | 2 | 1 | True | 0 | ROZPOCET
| VV |  | 50x50x0,6 mm, požární odolnost EI60 DP1 + akustické izolační desky z kamenného | [14 empty] | VV | 2 | 1 | True | 0 | ROZPOCET
| VV |  | vlákna tl.50mm, objemová hmotnost ≥ 40 kg/m3, Neprůzvučnost R"wmin = 47dB | [14 empty] | VV | 2 | 1 | True | 0 | ROZPOCET
| VV |  | 2,6*(2,1*2+3,735+1,85+2,65+1,835+0,2+0,6+3,6+3,55+1,55+1,15+1,85) |  | 69.602 | [12 empty] | VV | 2 | 2 | True | 0 | ROZPOCET
| VV |  | -(0,7*2*4+0,8*2+0,9*2) |  | -9 | [12 empty] | VV | 2 | 2 | True | 0 | ROZPOCET
| VV |  | 1,5*2,2*3+1,5*2,6 |  | 13.8 | [12 empty] | VV | 2 | 2 | True | 0 | ROZPOCET
| VV |  | -(0,8*2*4) |  | -6.4 | [12 empty] | VV | 2 | 2 | True | 0 | ROZPOCET
| VV |  | co nejtěsnější | [14 empty] | VV | 2 | 1 | True | 0 | ROZPOCET
| VV |  | obezdění stávající | [14 empty] | VV | 2 | 1 | True | 0 | ROZPOCET
| VV |  | kanalizace a | [14 empty] | VV | 2 | 1 | True | 0 | ROZPOCET
| VV |  | dešťového svodu | [14 empty] | VV | 2 | 1 | True | 0 | ROZPOCET
| VV |  | 2,6*(1,2+0,3*2) |  | 4.68 | [12 empty] | VV | 2 | 2 | True | 0 | ROZPOCET
| VV |  | Součet |  | 72.682 | [12 empty] | VV | 2 | 4 | True | 1 | ROZPOCET
142 | K | 763111712 | Příčka ze sádrokartonových desek ostatní konstrukce a práce na příčkách ze sádrokartonových desek kluzné napojení příčky ke stropu | m | 34.57 |  | 0 | CS ÚRS 2020 01 |  | základní |  | 0 | 1e-05 | 0.0003457 | 0 | 0 | 16 | K | 2 |  |  |  | ROZPOCET | 0 | 0 | 0 | 0 | 0 | 1 | 0 | 16 | -1688309647
| PSC |  | Poznámka k souboru cen: 1. V cenách jsou započteny i náklady na tmelení a výztužnou pásku. 2. V cenách nejsou započteny náklady na základní penetrační nátěr; tyto se oceňují cenou cenou -1717. 3. Cena -1611 Montáž nosné konstrukce je stanovena pro m2 plochy příčky. 4. Ceny -1621 až -1627 Montáž desek, -1717 Penetrační nátěr, -1718 Úprava spar separační páskou a -1771, -1772 Příplatek za rovinnost jsou stanoveny pro obě strany příčky. Tyto úpravy prováděné pouze na jedné straně příčky se oceňují cenami souboru cen 763 12-17 pro předsazené stěny. 5. V ceně -1611 nejsou započteny náklady na profily; tyto se oceňují ve specifikaci. 6. V cenách -1621 až -1627 nejsou započteny náklady na desky; tato dodávka se oceňuje ve specifikaci. | [14 empty] | PSC | 2
| VV |  | VNITŘNÍ SÁDROKARTONOVÉ PŘÍČKY - | [14 empty] | VV | 2 | 1 | True | 0 | ROZPOCET
| VV |  | SDK příčka typ W112, opláštění 2x SDK zvukově izolační deskou se zvýšenou | [14 empty] | VV | 2 | 1 | True | 0 | ROZPOCET
| VV |  | pevností (v koupelně deska do vlhkého prostředí) tl. 12,5 mm, rošt z CW profilů | [14 empty] | VV | 2 | 1 | True | 0 | ROZPOCET
| VV |  | 50x50x0,6 mm, požární odolnost EI60 DP1 + akustické izolační desky z kamenného | [14 empty] | VV | 2 | 1 | True | 0 | ROZPOCET
| VV |  | vlákna tl.50mm, objemová hmotnost ≥ 40 kg/m3, Neprůzvučnost R"wmin = 47dB | [14 empty] | VV | 2 | 1 | True | 0 | ROZPOCET
| VV |  | (2,1*2+3,735+1,85+2,65+1,835+0,2+0,6+3,6+3,55+1,55+1,15+1,85) |  | 26.77 | [12 empty] | VV | 2 | 2 | True | 0 | ROZPOCET
| VV |  | 1,5*3+1,5 |  | 6 | [12 empty] | VV | 2 | 2 | True | 0 | ROZPOCET
| VV |  | co nejtěsnější | [14 empty] | VV | 2 | 1 | True | 0 | ROZPOCET
| VV |  | obezdění stávající | [14 empty] | VV | 2 | 1 | True | 0 | ROZPOCET
| VV |  | kanalizace a | [14 empty] | VV | 2 | 1 | True | 0 | ROZPOCET
| VV |  | dešťového svodu | [14 empty] | VV | 2 | 1 | True | 0 | ROZPOCET
| VV |  | (1,2+0,3*2) |  | 1.8 | [12 empty] | VV | 2 | 2 | True | 0 | ROZPOCET
| VV |  | Součet |  | 34.57 | [12 empty] | VV | 2 | 4 | True | 1 | ROZPOCET
143 | K | 763111714 | Příčka ze sádrokartonových desek ostatní konstrukce a práce na příčkách ze sádrokartonových desek zalomení příčky | m | 15.6 |  | 0 | CS ÚRS 2020 01 |  | základní |  | 0 | 0.00091 | 0.014196 | 0 | 0 | 16 | K | 2 |  |  |  | ROZPOCET | 0 | 0 | 0 | 0 | 0 | 1 | 0 | 16 | 831978792
| PSC |  | Poznámka k souboru cen: 1. V cenách jsou započteny i náklady na tmelení a výztužnou pásku. 2. V cenách nejsou započteny náklady na základní penetrační nátěr; tyto se oceňují cenou cenou -1717. 3. Cena -1611 Montáž nosné konstrukce je stanovena pro m2 plochy příčky. 4. Ceny -1621 až -1627 Montáž desek, -1717 Penetrační nátěr, -1718 Úprava spar separační páskou a -1771, -1772 Příplatek za rovinnost jsou stanoveny pro obě strany příčky. Tyto úpravy prováděné pouze na jedné straně příčky se oceňují cenami souboru cen 763 12-17 pro předsazené stěny. 5. V ceně -1611 nejsou započteny náklady na profily; tyto se oceňují ve specifikaci. 6. V cenách -1621 až -1627 nejsou započteny náklady na desky; tato dodávka se oceňuje ve specifikaci. | [14 empty] | PSC | 2
| VV |  | 2,6*6 |  | 15.6 | [12 empty] | VV | 2 | 2 | True | 1 | ROZPOCET
144 | K | 763111717 | Příčka ze sádrokartonových desek ostatní konstrukce a práce na příčkách ze sádrokartonových desek základní penetrační nátěr (oboustranný) | m2 | 72.682 |  | 0 | CS ÚRS 2020 01 |  | základní |  | 0 | 0.0002 | 0.014536 | 0 | 0 | 16 | K | 2 |  |  |  | ROZPOCET | 0 | 0 | 0 | 0 | 0 | 1 | 0 | 16 | -26195976
| PSC |  | Poznámka k souboru cen: 1. V cenách jsou započteny i náklady na tmelení a výztužnou pásku. 2. V cenách nejsou započteny náklady na základní penetrační nátěr; tyto se oceňují cenou cenou -1717. 3. Cena -1611 Montáž nosné konstrukce je stanovena pro m2 plochy příčky. 4. Ceny -1621 až -1627 Montáž desek, -1717 Penetrační nátěr, -1718 Úprava spar separační páskou a -1771, -1772 Příplatek za rovinnost jsou stanoveny pro obě strany příčky. Tyto úpravy prováděné pouze na jedné straně příčky se oceňují cenami souboru cen 763 12-17 pro předsazené stěny. 5. V ceně -1611 nejsou započteny náklady na profily; tyto se oceňují ve specifikaci. 6. V cenách -1621 až -1627 nejsou započteny náklady na desky; tato dodávka se oceňuje ve specifikaci. | [14 empty] | PSC | 2
145 | K | 763111718 | Příčka ze sádrokartonových desek ostatní konstrukce a práce na příčkách ze sádrokartonových desek úprava styku příčky a podhledu (oboustranně) separační páskou s akrylátem | m | 34.57 |  | 0 | CS ÚRS 2020 01 |  | základní |  | 0 | 0.0002 | 0.006914 | 0 | 0 | 16 | K | 2 |  |  |  | ROZPOCET | 0 | 0 | 0 | 0 | 0 | 1 | 0 | 16 | 1100203595
| PSC |  | Poznámka k souboru cen: 1. V cenách jsou započteny i náklady na tmelení a výztužnou pásku. 2. V cenách nejsou započteny náklady na základní penetrační nátěr; tyto se oceňují cenou cenou -1717. 3. Cena -1611 Montáž nosné konstrukce je stanovena pro m2 plochy příčky. 4. Ceny -1621 až -1627 Montáž desek, -1717 Penetrační nátěr, -1718 Úprava spar separační páskou a -1771, -1772 Příplatek za rovinnost jsou stanoveny pro obě strany příčky. Tyto úpravy prováděné pouze na jedné straně příčky se oceňují cenami souboru cen 763 12-17 pro předsazené stěny. 5. V ceně -1611 nejsou započteny náklady na profily; tyto se oceňují ve specifikaci. 6. V cenách -1621 až -1627 nejsou započteny náklady na desky; tato dodávka se oceňuje ve specifikaci. | [14 empty] | PSC | 2
| VV |  | VNITŘNÍ SÁDROKARTONOVÉ PŘÍČKY - | [14 empty] | VV | 2 | 1 | True | 0 | ROZPOCET
| VV |  | SDK příčka typ W112, opláštění 2x SDK zvukově izolační deskou se zvýšenou | [14 empty] | VV | 2 | 1 | True | 0 | ROZPOCET
| VV |  | pevností (v koupelně deska do vlhkého prostředí) tl. 12,5 mm, rošt z CW profilů | [14 empty] | VV | 2 | 1 | True | 0 | ROZPOCET
| VV |  | 50x50x0,6 mm, požární odolnost EI60 DP1 + akustické izolační desky z kamenného | [14 empty] | VV | 2 | 1 | True | 0 | ROZPOCET
| VV |  | vlákna tl.50mm, objemová hmotnost ≥ 40 kg/m3, Neprůzvučnost R"wmin = 47dB | [14 empty] | VV | 2 | 1 | True | 0 | ROZPOCET
| VV |  | (2,1*2+3,735+1,85+2,65+1,835+0,2+0,6+3,6+3,55+1,55+1,15+1,85) |  | 26.77 | [12 empty] | VV | 2 | 2 | True | 0 | ROZPOCET
| VV |  | 1,5*3+1,5 |  | 6 | [12 empty] | VV | 2 | 2 | True | 0 | ROZPOCET
| VV |  | co nejtěsnější | [14 empty] | VV | 2 | 1 | True | 0 | ROZPOCET
| VV |  | obezdění stávající | [14 empty] | VV | 2 | 1 | True | 0 | ROZPOCET
| VV |  | kanalizace a | [14 empty] | VV | 2 | 1 | True | 0 | ROZPOCET
| VV |  | dešťového svodu | [14 empty] | VV | 2 | 1 | True | 0 | ROZPOCET
| VV |  | (1,2+0,3*2) |  | 1.8 | [12 empty] | VV | 2 | 2 | True | 0 | ROZPOCET
| VV |  | Součet |  | 34.57 | [12 empty] | VV | 2 | 4 | True | 1 | ROZPOCET
146 | K | 763111726 | Příčka ze sádrokartonových desek ostatní konstrukce a práce na příčkách ze sádrokartonových desek ochrana rohů lišta na ochranu volných hran vysoce pevná a nárazu odolná | m | 15.6 |  | 0 | CS ÚRS 2020 01 |  | základní |  | 0 | 0.00016 | 0.002496 | 0 | 0 | 16 | K | 2 |  |  |  | ROZPOCET | 0 | 0 | 0 | 0 | 0 | 1 | 0 | 16 | -1285668233
| PSC |  | Poznámka k souboru cen: 1. V cenách jsou započteny i náklady na tmelení a výztužnou pásku. 2. V cenách nejsou započteny náklady na základní penetrační nátěr; tyto se oceňují cenou cenou -1717. 3. Cena -1611 Montáž nosné konstrukce je stanovena pro m2 plochy příčky. 4. Ceny -1621 až -1627 Montáž desek, -1717 Penetrační nátěr, -1718 Úprava spar separační páskou a -1771, -1772 Příplatek za rovinnost jsou stanoveny pro obě strany příčky. Tyto úpravy prováděné pouze na jedné straně příčky se oceňují cenami souboru cen 763 12-17 pro předsazené stěny. 5. V ceně -1611 nejsou započteny náklady na profily; tyto se oceňují ve specifikaci. 6. V cenách -1621 až -1627 nejsou započteny náklady na desky; tato dodávka se oceňuje ve specifikaci. | [14 empty] | PSC | 2
147 | K | 763111742 | Příčka ze sádrokartonových desek ostatní konstrukce a práce na příčkách ze sádrokartonových desek montáž jedné vrstvy tepelné izolace | m2 | 22.1 |  | 0 | CS ÚRS 2020 01 |  | základní |  | 0 | 0 | 0 | 0 | 0 | 16 | K | 2 |  |  |  | ROZPOCET | 0 | 0 | 0 | 0 | 0 | 1 | 0 | 16 | -1316958379
| PSC |  | Poznámka k souboru cen: 1. V cenách jsou započteny i náklady na tmelení a výztužnou pásku. 2. V cenách nejsou započteny náklady na základní penetrační nátěr; tyto se oceňují cenou cenou -1717. 3. Cena -1611 Montáž nosné konstrukce je stanovena pro m2 plochy příčky. 4. Ceny -1621 až -1627 Montáž desek, -1717 Penetrační nátěr, -1718 Úprava spar separační páskou a -1771, -1772 Příplatek za rovinnost jsou stanoveny pro obě strany příčky. Tyto úpravy prováděné pouze na jedné straně příčky se oceňují cenami souboru cen 763 12-17 pro předsazené stěny. 5. V ceně -1611 nejsou započteny náklady na profily; tyto se oceňují ve specifikaci. 6. V cenách -1621 až -1627 nejsou započteny náklady na desky; tato dodávka se oceňuje ve specifikaci. | [14 empty] | PSC | 2
| VV |  | SDK truhlík SP03 na zakrytí odpadního kolena ze 2NP, | [14 empty] | VV | 2 | 1 | True | 0 | ROZPOCET
| VV |  | předpoklad s.h. +1,760, h.h. +2,520, SDK truhlík vyplnit MW | [14 empty] | VV | 2 | 1 | True | 0 | ROZPOCET
| VV |  | viz skladby konstrukcí. Spodní hranu co nejvíce přisadit ke | [14 empty] | VV | 2 | 1 | True | 0 | ROZPOCET
| VV |  | spodní hraně kolena | [14 empty] | VV | 2 | 1 | True | 0 | ROZPOCET
| VV |  | Prostor bude kompletně vyplněn | [14 empty] | VV | 2 | 1 | True | 0 | ROZPOCET
| VV |  | akustickými izolačními desky z kamenného vlákna tl.50mm, objemová | [14 empty] | VV | 2 | 1 | True | 0 | ROZPOCET
| VV |  | hmotnost ≥ 40 kg/m3, | [14 empty] | VV | 2 | 1 | True | 0 | ROZPOCET
| VV |  | 2,6*(0,95+0,35)*2 |  | 6.76 | [12 empty] | VV | 2 | 2 | True | 0 | ROZPOCET
| VV |  | 2,6*(1+0,35)*2 |  | 7.02 | [12 empty] | VV | 2 | 2 | True | 0 | ROZPOCET
| VV |  | 2,6*(1,2+0,2*2)*2 |  | 8.32 | [12 empty] | VV | 2 | 2 | True | 0 | ROZPOCET
| VV |  | Součet |  | 22.1 | [12 empty] | VV | 2 | 4 | True | 1 | ROZPOCET
148 | M | 63150966 | pás tepelně izolační příčkový akustický λ=0,036-0,037 tl 50mm | m2 | 22.542 |  | 0 | CS ÚRS 2020 01 |  | základní |  | 0 | 0.003 | 0.067626 | 0 | 0 | 32 | M | 2 |  |  |  | ROZPOCET | 0 | 0 | 0 | 0 | 0 | 1 | 0 | 16 | -1348687564
| VV |  | SDK truhlík SP03 na zakrytí odpadního kolena ze 2NP, | [14 empty] | VV | 2 | 1 | True | 0 | ROZPOCET
| VV |  | předpoklad s.h. +1,760, h.h. +2,520, SDK truhlík vyplnit MW | [14 empty] | VV | 2 | 1 | True | 0 | ROZPOCET
| VV |  | viz skladby konstrukcí. Spodní hranu co nejvíce přisadit ke | [14 empty] | VV | 2 | 1 | True | 0 | ROZPOCET
| VV |  | spodní hraně kolena | [14 empty] | VV | 2 | 1 | True | 0 | ROZPOCET
| VV |  | Prostor bude kompletně vyplněn | [14 empty] | VV | 2 | 1 | True | 0 | ROZPOCET
| VV |  | akustickými izolačními desky z kamenného vlákna tl.50mm, objemová | [14 empty] | VV | 2 | 1 | True | 0 | ROZPOCET
| VV |  | hmotnost ≥ 40 kg/m3, | [14 empty] | VV | 2 | 1 | True | 0 | ROZPOCET
| VV |  | 2,6*(0,95+0,35)*2 |  | 6.76 | [12 empty] | VV | 2 | 2 | True | 0 | ROZPOCET
| VV |  | 2,6*(1+0,35)*2 |  | 7.02 | [12 empty] | VV | 2 | 2 | True | 0 | ROZPOCET
| VV |  | 2,6*(1,2+0,2*2)*2 |  | 8.32 | [12 empty] | VV | 2 | 2 | True | 0 | ROZPOCET
| VV |  | Součet |  | 22.1 | [12 empty] | VV | 2 | 4 | True | 1 | ROZPOCET
| VV |  | 22,1*1,02 'Přepočtené koeficientem množství |  | 22.542 | [12 empty] | VV | 2 | 2 | False | 1 | ROZPOCET
149 | K | 763111772 | Příčka ze sádrokartonových desek Příplatek k cenám za rovinnost celoplošné tmelení kvality Q4 | m2 | 34.57 |  | 0 | CS ÚRS 2020 01 |  | základní |  | 0 | 0.0032 | 0.11062 | 0 | 0 | 16 | K | 2 |  |  |  | ROZPOCET | 0 | 0 | 0 | 0 | 0 | 1 | 0 | 16 | 1162439388
| PSC |  | Poznámka k souboru cen: 1. V cenách jsou započteny i náklady na tmelení a výztužnou pásku. 2. V cenách nejsou započteny náklady na základní penetrační nátěr; tyto se oceňují cenou cenou -1717. 3. Cena -1611 Montáž nosné konstrukce je stanovena pro m2 plochy příčky. 4. Ceny -1621 až -1627 Montáž desek, -1717 Penetrační nátěr, -1718 Úprava spar separační páskou a -1771, -1772 Příplatek za rovinnost jsou stanoveny pro obě strany příčky. Tyto úpravy prováděné pouze na jedné straně příčky se oceňují cenami souboru cen 763 12-17 pro předsazené stěny. 5. V ceně -1611 nejsou započteny náklady na profily; tyto se oceňují ve specifikaci. 6. V cenách -1621 až -1627 nejsou započteny náklady na desky; tato dodávka se oceňuje ve specifikaci. | [14 empty] | PSC | 2
150 | K | 763113341 | Příčka instalační ze sádrokartonových desek s nosnou konstrukcí ze zdvojených ocelových profilů UW, CW s mezerou, CW profily navzájem spojeny páskem sádry dvojitě opláštěná deskami impregnovanými H2 tl. 2 x 12,5 mm s izolací, EI 60, Rw do 54 dB, příčka tl. 155 - 650 mm, profil 50 | m2 | 53.846 |  | 0 | CS ÚRS 2020 01 |  | základní |  | 0 | 0.048316 | 2.6016 | 0 | 0 | 16 | K | 2 |  |  |  | ROZPOCET | 0 | 0 | 0 | 0 | 0 | 1 | 0 | 16 | 426648414
| PSC |  | Poznámka k souboru cen: 1. V cenách jsou započteny i náklady na tmelení a výztužnou pásku. 2. V cenách nejsou započteny náklady na základní penetrační nátěr; tyto se oceňují cenou 763 11-1717. 3. Cena -3611 Montáž nosné konstrukce je stanovena pro m2 plochy instalační příčky. 4. Cena -3621 Montáž desek je stanovena pro obě strany instalační příčky. 5. V ceně -3611 nejsou započteny náklady na profily; tyto se oceňují ve specifikaci. 6. V ceně -3621 nejsou započteny náklady na desky; tato dodávka se oceňuje ve specifikaci. 7. Ostatní konstrukce a práce a příplatky u instalačních příček se oceňují cenami 763 11-17.. pro příčky ze sádrokartonových desek. | [14 empty] | PSC | 2
| VV |  | VNITŘNÍ INSTALAČNÍ PŘEDSTĚNY - | [14 empty] | VV | 2 | 1 | True | 0 | ROZPOCET
| VV |  | SDK předstěna typ W626, opláštění 2x SDK (vhodné do vlhka "green") tl. 12,5 mm, | [14 empty] | VV | 2 | 1 | True | 0 | ROZPOCET
| VV |  | rošt z CWprofilů 50x50x0,6 mm; odsazení 100-200mm, výška až do stropu | [14 empty] | VV | 2 | 1 | True | 0 | ROZPOCET
| VV |  | instalační SDK předstěny do stropu | [14 empty] | VV | 2 | 1 | True | 0 | ROZPOCET
| VV |  | 2,6*(0,95*3+1,6+6+4,4+3,21) |  | 46.956 | [12 empty] | VV | 2 | 2 | True | 0 | ROZPOCET
| VV |  | SDK předstěna, co | [14 empty] | VV | 2 | 1 | True | 0 | ROZPOCET
| VV |  | nejtěsněji k UT | [14 empty] | VV | 2 | 1 | True | 0 | ROZPOCET
| VV |  | 2,6*(0,35+0,5*3+0,8) |  | 6.89 | [12 empty] | VV | 2 | 2 | True | 0 | ROZPOCET
| VV |  | Součet |  | 53.846 | [12 empty] | VV | 2 | 4 | True | 1 | ROZPOCET
151 | K | 763121711 | Stěna předsazená ze sádrokartonových desek ostatní konstrukce a práce na předsazených stěnách ze sádrokartonových desek dilatace | m | 20.71 |  | 0 | CS ÚRS 2020 01 |  | základní |  | 0 | 0.00052 | 0.010769 | 0 | 0 | 16 | K | 2 |  |  |  | ROZPOCET | 0 | 0 | 0 | 0 | 0 | 1 | 0 | 16 | -1526883003
| PSC |  | Poznámka k souboru cen: 1. V cenách jsou započteny i náklady na tmelení a výztužnou pásku. 2. V cenách nejsou započteny náklady na základní penetrační nátěr; tyto se oceňují cenou 763 12-1714. 3. Ceny pro předsazené stěny lepené celoplošně jsou určeny pro lepení na rovný podklad, lepené na bochánky jsou určeny pro podklad o nerovnosti do 20 mm. 4. Ceny -1611 a -1612 Montáž nosné konstrukce je stanoveny pro m2 plochy předsazené stěny. 5. V ceně -1611 a -1612 nejsou započteny náklady na profily; tyto se oceňují ve specifikaci. 6. V cenách -1621 až -1641 Montáž desek nejsou započteny náklady na desky; tato dodávka se oceňuje ve specifikaci. 7. Ostatní konstrukce a práce a příplatky, neuvedené v tomto souboru cen, se oceňují cenami 763 11-17.. pro příčky ze sádrokartonových desek. | [14 empty] | PSC | 2
| VV |  | VNITŘNÍ INSTALAČNÍ PŘEDSTĚNY - | [14 empty] | VV | 2 | 1 | True | 0 | ROZPOCET
| VV |  | SDK předstěna typ W626, opláštění 2x SDK (vhodné do vlhka "green") tl. 12,5 mm, | [14 empty] | VV | 2 | 1 | True | 0 | ROZPOCET
| VV |  | rošt z CWprofilů 50x50x0,6 mm; odsazení 100-200mm, výška až do stropu | [14 empty] | VV | 2 | 1 | True | 0 | ROZPOCET
| VV |  | instalační SDK předstěny do stropu | [14 empty] | VV | 2 | 1 | True | 0 | ROZPOCET
| VV |  | (0,95*3+1,6+6+4,4+3,21) |  | 18.06 | [12 empty] | VV | 2 | 2 | True | 0 | ROZPOCET
| VV |  | SDK předstěna, co | [14 empty] | VV | 2 | 1 | True | 0 | ROZPOCET
| VV |  | nejtěsněji k UT | [14 empty] | VV | 2 | 1 | True | 0 | ROZPOCET
| VV |  | (0,35+0,5*3+0,8) |  | 2.65 | [12 empty] | VV | 2 | 2 | True | 0 | ROZPOCET
| VV |  | Součet |  | 20.71 | [12 empty] | VV | 2 | 4 | True | 1 | ROZPOCET
152 | K | 763121714 | Stěna předsazená ze sádrokartonových desek ostatní konstrukce a práce na předsazených stěnách ze sádrokartonových desek základní penetrační nátěr | m2 | 53.846 |  | 0 | CS ÚRS 2020 01 |  | základní |  | 0 | 0.0001 | 0.0053846 | 0 | 0 | 16 | K | 2 |  |  |  | ROZPOCET | 0 | 0 | 0 | 0 | 0 | 1 | 0 | 16 | 163622442
| PSC |  | Poznámka k souboru cen: 1. V cenách jsou započteny i náklady na tmelení a výztužnou pásku. 2. V cenách nejsou započteny náklady na základní penetrační nátěr; tyto se oceňují cenou 763 12-1714. 3. Ceny pro předsazené stěny lepené celoplošně jsou určeny pro lepení na rovný podklad, lepené na bochánky jsou určeny pro podklad o nerovnosti do 20 mm. 4. Ceny -1611 a -1612 Montáž nosné konstrukce je stanoveny pro m2 plochy předsazené stěny. 5. V ceně -1611 a -1612 nejsou započteny náklady na profily; tyto se oceňují ve specifikaci. 6. V cenách -1621 až -1641 Montáž desek nejsou započteny náklady na desky; tato dodávka se oceňuje ve specifikaci. 7. Ostatní konstrukce a práce a příplatky, neuvedené v tomto souboru cen, se oceňují cenami 763 11-17.. pro příčky ze sádrokartonových desek. | [14 empty] | PSC | 2
153 | K | 763121715 | Stěna předsazená ze sádrokartonových desek ostatní konstrukce a práce na předsazených stěnách ze sádrokartonových desek úprava styku stěny a podhledu separační páskou s akrylátem | m | 20.71 |  | 0 | CS ÚRS 2020 01 |  | základní |  | 0 | 0.0001 | 0.002071 | 0 | 0 | 16 | K | 2 |  |  |  | ROZPOCET | 0 | 0 | 0 | 0 | 0 | 1 | 0 | 16 | 1877510535
| PSC |  | Poznámka k souboru cen: 1. V cenách jsou započteny i náklady na tmelení a výztužnou pásku. 2. V cenách nejsou započteny náklady na základní penetrační nátěr; tyto se oceňují cenou 763 12-1714. 3. Ceny pro předsazené stěny lepené celoplošně jsou určeny pro lepení na rovný podklad, lepené na bochánky jsou určeny pro podklad o nerovnosti do 20 mm. 4. Ceny -1611 a -1612 Montáž nosné konstrukce je stanoveny pro m2 plochy předsazené stěny. 5. V ceně -1611 a -1612 nejsou započteny náklady na profily; tyto se oceňují ve specifikaci. 6. V cenách -1621 až -1641 Montáž desek nejsou započteny náklady na desky; tato dodávka se oceňuje ve specifikaci. 7. Ostatní konstrukce a práce a příplatky, neuvedené v tomto souboru cen, se oceňují cenami 763 11-17.. pro příčky ze sádrokartonových desek. | [14 empty] | PSC | 2
154 | K | 763121762 | Stěna předsazená ze sádrokartonových desek Příplatek k cenám za rovinnost kvality celoplošné tmelení kvality Q4 | m2 | 53.846 |  | 0 | CS ÚRS 2020 01 |  | základní |  | 0 | 0.0016 | 0.086154 | 0 | 0 | 16 | K | 2 |  |  |  | ROZPOCET | 0 | 0 | 0 | 0 | 0 | 1 | 0 | 16 | 55859067
| PSC |  | Poznámka k souboru cen: 1. V cenách jsou započteny i náklady na tmelení a výztužnou pásku. 2. V cenách nejsou započteny náklady na základní penetrační nátěr; tyto se oceňují cenou 763 12-1714. 3. Ceny pro předsazené stěny lepené celoplošně jsou určeny pro lepení na rovný podklad, lepené na bochánky jsou určeny pro podklad o nerovnosti do 20 mm. 4. Ceny -1611 a -1612 Montáž nosné konstrukce je stanoveny pro m2 plochy předsazené stěny. 5. V ceně -1611 a -1612 nejsou započteny náklady na profily; tyto se oceňují ve specifikaci. 6. V cenách -1621 až -1641 Montáž desek nejsou započteny náklady na desky; tato dodávka se oceňuje ve specifikaci. 7. Ostatní konstrukce a práce a příplatky, neuvedené v tomto souboru cen, se oceňují cenami 763 11-17.. pro příčky ze sádrokartonových desek. | [14 empty] | PSC | 2
155 | K | 763158111 | Podlaha ze sádrokartonových desek ostatní práce a konstrukce na sádrokartonových podlahách vyrovnání nerovností podkladu samonivelační stěrka tl. do 10 mm | m2 | 268.01 |  | 0 | CS ÚRS 2020 01 |  | základní |  | 0 | 0.015 | 4.0202 | 0 | 0 | 16 | K | 2 |  |  |  | ROZPOCET | 0 | 0 | 0 | 0 | 0 | 1 | 0 | 16 | -766478098
| PSC |  | Poznámka k souboru cen: 1. Vyrovnání nerovností podkladu cementovým potěrem lze ocenit příslušnými cenami katalogu 801-1 Budovy a haly - zděné a monolitické nebo katalogu 801-4 Budovy a haly - opravy a údržba. 2. V cenách nejsou započteny náklady na izolaci podkladu hydroizolační fólií proti vlhkosti; tato izolace se oceňuje příslušnými cenami katalogu 800-711 Izolace proti vodě, vlhkosti a plynům. 3. Podsyp pod podlahy lze cenami souboru cen 763 25-1 Podlaha ze sádrovláknitých desek. | [14 empty] | PSC | 2
| VV |  | Systémová suchá konstrukce podlahy (Podlahový prvek tl. 35 mm se | [14 empty] | VV | 2 | 1 | True | 0 | ROZPOCET
| VV |  | skládá ze dvou vzájemně slepených sádrovláknitých desek o tloušťce | [14 empty] | VV | 2 | 1 | True | 0 | ROZPOCET
| VV |  | 12,5 mm a 10 mm dřevovláknitá deska WLG 050. Sádrovláknité desky | [14 empty] | VV | 2 | 1 | True | 0 | ROZPOCET
| VV |  | jsou vůči sobě posunuté, tím vzniká 50 mm široký stupňovitý přesah. | [14 empty] | VV | 2 | 1 | True | 0 | ROZPOCET
| VV |  | Rozměr prvku je 1500 x 500 mm (0,75 m2), jeho pokládka je plovoucí, | [14 empty] | VV | 2 | 1 | True | 0 | ROZPOCET
| VV |  | ve „vlečné vazbě“. Podlahové prvky se dilatují po 20 m délkových nebo | [14 empty] | VV | 2 | 1 | True | 0 | ROZPOCET
| VV |  | 400 m2. Podlahový prvek je plošné hmotnosti 31 kg/m2 a třídy reakce | [14 empty] | VV | 2 | 1 | True | 0 | ROZPOCET
| VV |  | na oheň B. Součinitel tepelného odporu je 0,28 m2K/W a faktor | [14 empty] | VV | 2 | 1 | True | 0 | ROZPOCET
| VV |  | difúzního odporu μ = 13.) | [14 empty] | VV | 2 | 1 | True | 0 | ROZPOCET
| VV |  | - Samonivelační potěr / Vyrovnávací podsyp zrnitost 0,2mm - 4mm tl.30-50mm | [14 empty] | VV | 2 | 1 | True | 0 | ROZPOCET
| VV |  | P01 + P08 | [14 empty] | VV | 2 | 1 | True | 0 | ROZPOCET
| VV |  | P08 | [14 empty] | VV | 2 | 1 | True | 0 | ROZPOCET
| VV |  | POBYTOVÁ MÍSTNOST - HERNÍ ČÁST A LOŽNICE | [14 empty] | VV | 2 | 1 | True | 0 | ROZPOCET
| VV |  | SAMETOVÝ VINYL, ODOLNÝ, HYGIENICKÝ A VODĚODOLNÝ | [14 empty] | VV | 2 | 1 | True | 0 | ROZPOCET
| VV |  | NCS kód S 3020-G50Y | [14 empty] | VV | 2 | 1 | True | 0 | ROZPOCET
| VV |  | 1.07 POBYTOVÁ MÍSTNOST P01+P08 Přírodní linoleum + sametový vinyl | [14 empty] | VV | 2 | 1 | True | 0 | ROZPOCET
| VV |  | 120,38/3*2 "SAMETOVÝ VINYL, ODOLNÝ, HYGIENICKÝ A VODĚODOLNÝ - P08 |  | 80.253 | [12 empty] | VV | 2 | 2 | True | 0 | ROZPOCET
| VV |  | P01 | [14 empty] | VV | 2 | 1 | True | 0 | ROZPOCET
| VV |  | POBYTOVÁ MÍSTNOST - PRACOVNÍ A JÍDELNÍ ČÁST | [14 empty] | VV | 2 | 1 | True | 0 | ROZPOCET
| VV |  | PŘÍRODNÍ LINOLEUM Z DECENTNÍ MARAMOROVOU STRUKTUROU | [14 empty] | VV | 2 | 1 | True | 0 | ROZPOCET
| VV |  | NCS KÓD S 2005-G80Y | [14 empty] | VV | 2 | 1 | True | 0 | ROZPOCET
| VV |  | 1.07 POBYTOVÁ MÍSTNOST P01+P08 Přírodní linoleum + sametový vinyl | [14 empty] | VV | 2 | 1 | True | 0 | ROZPOCET
| VV |  | 120,38/3 "PŘÍRODNÍ LINOLEUM Z DECENTNÍ MARAMOROVOU STRUKTUROU - P01 |  | 40.127 | [12 empty] | VV | 2 | 2 | True | 0 | ROZPOCET
| VV |  | P01 | [14 empty] | VV | 2 | 1 | True | 0 | ROZPOCET
| VV |  | SKLADY, CHODBY, KANCELÁŘE | [14 empty] | VV | 2 | 1 | True | 0 | ROZPOCET
| VV |  | PŘÍRODNÍ LINOLEUM JEDNOBAREVNÉ S JEMNOU TEXTUROU | [14 empty] | VV | 2 | 1 | True | 0 | ROZPOCET
| VV |  | NCS KÓD S 4502-Y | [14 empty] | VV | 2 | 1 | True | 0 | ROZPOCET
| VV |  | 1.03 SKLAD POMŮCEK P01 Přírodní linoleum | [14 empty] | VV | 2 | 1 | True | 0 | ROZPOCET
| VV |  | 5,15 |  | 5.15 | [12 empty] | VV | 2 | 2 | True | 0 | ROZPOCET
| VV |  | 1.04 SKLAD P01 Přírodní linoleum | [14 empty] | VV | 2 | 1 | True | 0 | ROZPOCET
| VV |  | 11,71 |  | 11.71 | [12 empty] | VV | 2 | 2 | True | 0 | ROZPOCET
| VV |  | 1.09 CHODBA P01 Přírodní linoleum | [14 empty] | VV | 2 | 1 | True | 0 | ROZPOCET
| VV |  | 8,85 |  | 8.85 | [12 empty] | VV | 2 | 2 | True | 0 | ROZPOCET
| VV |  | 1.10 ŘEDITELNA P01 Přírodní linoleum | [14 empty] | VV | 2 | 1 | True | 0 | ROZPOCET
| VV |  | 21,25 |  | 21.25 | [12 empty] | VV | 2 | 2 | True | 0 | ROZPOCET
| VV |  | 1.11 PŘÍRUČNÍ SKLAD P01 Přírodní linoleum | [14 empty] | VV | 2 | 1 | True | 0 | ROZPOCET
| VV |  | 14,76 |  | 14.76 | [12 empty] | VV | 2 | 2 | True | 0 | ROZPOCET
| VV |  | 1.14 ŠATNA ZAMĚSTNANCI P01 Přírodní linoleum | [14 empty] | VV | 2 | 1 | True | 0 | ROZPOCET
| VV |  | 13,88 |  | 13.88 | [12 empty] | VV | 2 | 2 | True | 0 | ROZPOCET
| VV |  | 1.16 SKLAD P01 Přírodní linoleum | [14 empty] | VV | 2 | 1 | True | 0 | ROZPOCET
| VV |  | 20,66 |  | 20.66 | [12 empty] | VV | 2 | 2 | True | 0 | ROZPOCET
| VV |  | 1.17 SKLAD P01 Přírodní linoleum | [14 empty] | VV | 2 | 1 | True | 0 | ROZPOCET
| VV |  | 19,79 |  | 19.79 | [12 empty] | VV | 2 | 2 | True | 0 | ROZPOCET
| VV |  | P01 | [14 empty] | VV | 2 | 1 | True | 0 | ROZPOCET
| VV |  | VSTUPNÍ CHODBA, ŠATNA | [14 empty] | VV | 2 | 1 | True | 0 | ROZPOCET
| VV |  | PŘÍRODNÍ LINOLEUM Z DECENTNÍ MARAMOROVOU STRUKTUROU | [14 empty] | VV | 2 | 1 | True | 0 | ROZPOCET
| VV |  | NCS KÓD S 4050-G50Y | [14 empty] | VV | 2 | 1 | True | 0 | ROZPOCET
| VV |  | 1.02 CHODBA P01 Přírodní linoleum | [14 empty] | VV | 2 | 1 | True | 0 | ROZPOCET
| VV |  | 12,86 |  | 12.86 | [12 empty] | VV | 2 | 2 | True | 0 | ROZPOCET
| VV |  | 1.05 ŠATNA DĚTI P01 Přírodní linoleum | [14 empty] | VV | 2 | 1 | True | 0 | ROZPOCET
| VV |  | 18,72 |  | 18.72 | [12 empty] | VV | 2 | 2 | True | 0 | ROZPOCET
| VV |  | -3,75*1,5 "1.05 ŠATNA DĚTI P01 Přírodní linoleum - část - VNITŘNÍ ČISTÍCÍ ROHOŽ tl. 9mm |  | -5.625 | [12 empty] | VV | 2 | 2 | True | 0 | ROZPOCET
| VV |  | 3,75*1,5 "1.05 ŠATNA DĚTI P01 Přírodní linoleum - část - VNITŘNÍ ČISTÍCÍ ROHOŽ tl. 9mm |  | 5.625 | [12 empty] | VV | 2 | 2 | True | 0 | ROZPOCET
| VV |  | Součet |  | 268.01 | [12 empty] | VV | 2 | 4 | True | 1 | ROZPOCET
156 | K | 763158122 | Podlaha ze sádrokartonových desek ostatní práce a konstrukce na sádrokartonových podlahách povrchové úpravy stěrka tl. 2 mm | m2 | 268.01 |  | 0 | CS ÚRS 2020 01 |  | základní |  | 0 | 0.0022 | 0.58962 | 0 | 0 | 16 | K | 2 |  |  |  | ROZPOCET | 0 | 0 | 0 | 0 | 0 | 1 | 0 | 16 | 1370656589
| PSC |  | Poznámka k souboru cen: 1. Vyrovnání nerovností podkladu cementovým potěrem lze ocenit příslušnými cenami katalogu 801-1 Budovy a haly - zděné a monolitické nebo katalogu 801-4 Budovy a haly - opravy a údržba. 2. V cenách nejsou započteny náklady na izolaci podkladu hydroizolační fólií proti vlhkosti; tato izolace se oceňuje příslušnými cenami katalogu 800-711 Izolace proti vodě, vlhkosti a plynům. 3. Podsyp pod podlahy lze cenami souboru cen 763 25-1 Podlaha ze sádrovláknitých desek. | [14 empty] | PSC | 2
| VV |  | Samonivelační stěrka vhodná do systému suchých podlah tl.5mm | [14 empty] | VV | 2 | 1 | True | 0 | ROZPOCET
| VV |  | P01 + P08 | [14 empty] | VV | 2 | 1 | True | 0 | ROZPOCET
| VV |  | P08 | [14 empty] | VV | 2 | 1 | True | 0 | ROZPOCET
| VV |  | POBYTOVÁ MÍSTNOST - HERNÍ ČÁST A LOŽNICE | [14 empty] | VV | 2 | 1 | True | 0 | ROZPOCET
| VV |  | SAMETOVÝ VINYL, ODOLNÝ, HYGIENICKÝ A VODĚODOLNÝ | [14 empty] | VV | 2 | 1 | True | 0 | ROZPOCET
| VV |  | NCS kód S 3020-G50Y | [14 empty] | VV | 2 | 1 | True | 0 | ROZPOCET
| VV |  | 1.07 POBYTOVÁ MÍSTNOST P01+P08 Přírodní linoleum + sametový vinyl | [14 empty] | VV | 2 | 1 | True | 0 | ROZPOCET
| VV |  | 120,38/3*2 "SAMETOVÝ VINYL, ODOLNÝ, HYGIENICKÝ A VODĚODOLNÝ - P08 |  | 80.253 | [12 empty] | VV | 2 | 2 | True | 0 | ROZPOCET
| VV |  | P01 | [14 empty] | VV | 2 | 1 | True | 0 | ROZPOCET
| VV |  | POBYTOVÁ MÍSTNOST - PRACOVNÍ A JÍDELNÍ ČÁST | [14 empty] | VV | 2 | 1 | True | 0 | ROZPOCET
| VV |  | PŘÍRODNÍ LINOLEUM Z DECENTNÍ MARAMOROVOU STRUKTUROU | [14 empty] | VV | 2 | 1 | True | 0 | ROZPOCET
| VV |  | NCS KÓD S 2005-G80Y | [14 empty] | VV | 2 | 1 | True | 0 | ROZPOCET
| VV |  | 1.07 POBYTOVÁ MÍSTNOST P01+P08 Přírodní linoleum + sametový vinyl | [14 empty] | VV | 2 | 1 | True | 0 | ROZPOCET
| VV |  | 120,38/3 "PŘÍRODNÍ LINOLEUM Z DECENTNÍ MARAMOROVOU STRUKTUROU - P01 |  | 40.127 | [12 empty] | VV | 2 | 2 | True | 0 | ROZPOCET
| VV |  | P01 | [14 empty] | VV | 2 | 1 | True | 0 | ROZPOCET
| VV |  | SKLADY, CHODBY, KANCELÁŘE | [14 empty] | VV | 2 | 1 | True | 0 | ROZPOCET
| VV |  | PŘÍRODNÍ LINOLEUM JEDNOBAREVNÉ S JEMNOU TEXTUROU | [14 empty] | VV | 2 | 1 | True | 0 | ROZPOCET
| VV |  | NCS KÓD S 4502-Y | [14 empty] | VV | 2 | 1 | True | 0 | ROZPOCET
| VV |  | 1.03 SKLAD POMŮCEK P01 Přírodní linoleum | [14 empty] | VV | 2 | 1 | True | 0 | ROZPOCET
| VV |  | 5,15 |  | 5.15 | [12 empty] | VV | 2 | 2 | True | 0 | ROZPOCET
| VV |  | 1.04 SKLAD P01 Přírodní linoleum | [14 empty] | VV | 2 | 1 | True | 0 | ROZPOCET
| VV |  | 11,71 |  | 11.71 | [12 empty] | VV | 2 | 2 | True | 0 | ROZPOCET
| VV |  | 1.09 CHODBA P01 Přírodní linoleum | [14 empty] | VV | 2 | 1 | True | 0 | ROZPOCET
| VV |  | 8,85 |  | 8.85 | [12 empty] | VV | 2 | 2 | True | 0 | ROZPOCET
| VV |  | 1.10 ŘEDITELNA P01 Přírodní linoleum | [14 empty] | VV | 2 | 1 | True | 0 | ROZPOCET
| VV |  | 21,25 |  | 21.25 | [12 empty] | VV | 2 | 2 | True | 0 | ROZPOCET
| VV |  | 1.11 PŘÍRUČNÍ SKLAD P01 Přírodní linoleum | [14 empty] | VV | 2 | 1 | True | 0 | ROZPOCET
| VV |  | 14,76 |  | 14.76 | [12 empty] | VV | 2 | 2 | True | 0 | ROZPOCET
| VV |  | 1.14 ŠATNA ZAMĚSTNANCI P01 Přírodní linoleum | [14 empty] | VV | 2 | 1 | True | 0 | ROZPOCET
| VV |  | 13,88 |  | 13.88 | [12 empty] | VV | 2 | 2 | True | 0 | ROZPOCET
| VV |  | 1.16 SKLAD P01 Přírodní linoleum | [14 empty] | VV | 2 | 1 | True | 0 | ROZPOCET
| VV |  | 20,66 |  | 20.66 | [12 empty] | VV | 2 | 2 | True | 0 | ROZPOCET
| VV |  | 1.17 SKLAD P01 Přírodní linoleum | [14 empty] | VV | 2 | 1 | True | 0 | ROZPOCET
| VV |  | 19,79 |  | 19.79 | [12 empty] | VV | 2 | 2 | True | 0 | ROZPOCET
| VV |  | P01 | [14 empty] | VV | 2 | 1 | True | 0 | ROZPOCET
| VV |  | VSTUPNÍ CHODBA, ŠATNA | [14 empty] | VV | 2 | 1 | True | 0 | ROZPOCET
| VV |  | PŘÍRODNÍ LINOLEUM Z DECENTNÍ MARAMOROVOU STRUKTUROU | [14 empty] | VV | 2 | 1 | True | 0 | ROZPOCET
| VV |  | NCS KÓD S 4050-G50Y | [14 empty] | VV | 2 | 1 | True | 0 | ROZPOCET
| VV |  | 1.02 CHODBA P01 Přírodní linoleum | [14 empty] | VV | 2 | 1 | True | 0 | ROZPOCET
| VV |  | 12,86 |  | 12.86 | [12 empty] | VV | 2 | 2 | True | 0 | ROZPOCET
| VV |  | 1.05 ŠATNA DĚTI P01 Přírodní linoleum | [14 empty] | VV | 2 | 1 | True | 0 | ROZPOCET
| VV |  | 18,72 |  | 18.72 | [12 empty] | VV | 2 | 2 | True | 0 | ROZPOCET
| VV |  | -3,75*1,5 "1.05 ŠATNA DĚTI P01 Přírodní linoleum - část - VNITŘNÍ ČISTÍCÍ ROHOŽ tl. 9mm |  | -5.625 | [12 empty] | VV | 2 | 2 | True | 0 | ROZPOCET
| VV |  | 3,75*1,5 "1.05 ŠATNA DĚTI P01 Přírodní linoleum - část - VNITŘNÍ ČISTÍCÍ ROHOŽ tl. 9mm |  | 5.625 | [12 empty] | VV | 2 | 2 | True | 0 | ROZPOCET
| VV |  | Součet |  | 268.01 | [12 empty] | VV | 2 | 4 | True | 1 | ROZPOCET
157 | K | 763158128 | Podlaha ze sádrokartonových desek ostatní práce a konstrukce na sádrokartonových podlahách Příplatek k ceně -8122 za každý další 1 mm tloušťky stěrky | m2 | 804.03 |  | 0 | CS ÚRS 2020 01 |  | základní |  | 0 | 0.0011 | 0.88443 | 0 | 0 | 16 | K | 2 |  |  |  | ROZPOCET | 0 | 0 | 0 | 0 | 0 | 1 | 0 | 16 | -1958842000
| PSC |  | Poznámka k souboru cen: 1. Vyrovnání nerovností podkladu cementovým potěrem lze ocenit příslušnými cenami katalogu 801-1 Budovy a haly - zděné a monolitické nebo katalogu 801-4 Budovy a haly - opravy a údržba. 2. V cenách nejsou započteny náklady na izolaci podkladu hydroizolační fólií proti vlhkosti; tato izolace se oceňuje příslušnými cenami katalogu 800-711 Izolace proti vodě, vlhkosti a plynům. 3. Podsyp pod podlahy lze cenami souboru cen 763 25-1 Podlaha ze sádrovláknitých desek. | [14 empty] | PSC | 2
| VV |  | Samonivelační stěrka vhodná do systému suchých podlah tl.5mm | [14 empty] | VV | 2 | 1 | True | 0 | ROZPOCET
| VV |  | P01 + P08 | [14 empty] | VV | 2 | 1 | True | 0 | ROZPOCET
| VV |  | P08 | [14 empty] | VV | 2 | 1 | True | 0 | ROZPOCET
| VV |  | POBYTOVÁ MÍSTNOST - HERNÍ ČÁST A LOŽNICE | [14 empty] | VV | 2 | 1 | True | 0 | ROZPOCET
| VV |  | SAMETOVÝ VINYL, ODOLNÝ, HYGIENICKÝ A VODĚODOLNÝ | [14 empty] | VV | 2 | 1 | True | 0 | ROZPOCET
| VV |  | NCS kód S 3020-G50Y | [14 empty] | VV | 2 | 1 | True | 0 | ROZPOCET
| VV |  | 1.07 POBYTOVÁ MÍSTNOST P01+P08 Přírodní linoleum + sametový vinyl | [14 empty] | VV | 2 | 1 | True | 0 | ROZPOCET
| VV |  | 120,38/3*2 "SAMETOVÝ VINYL, ODOLNÝ, HYGIENICKÝ A VODĚODOLNÝ - P08 |  | 80.253 | [12 empty] | VV | 2 | 2 | True | 0 | ROZPOCET
| VV |  | P01 | [14 empty] | VV | 2 | 1 | True | 0 | ROZPOCET
| VV |  | POBYTOVÁ MÍSTNOST - PRACOVNÍ A JÍDELNÍ ČÁST | [14 empty] | VV | 2 | 1 | True | 0 | ROZPOCET
| VV |  | PŘÍRODNÍ LINOLEUM Z DECENTNÍ MARAMOROVOU STRUKTUROU | [14 empty] | VV | 2 | 1 | True | 0 | ROZPOCET
| VV |  | NCS KÓD S 2005-G80Y | [14 empty] | VV | 2 | 1 | True | 0 | ROZPOCET
| VV |  | 1.07 POBYTOVÁ MÍSTNOST P01+P08 Přírodní linoleum + sametový vinyl | [14 empty] | VV | 2 | 1 | True | 0 | ROZPOCET
| VV |  | 120,38/3 "PŘÍRODNÍ LINOLEUM Z DECENTNÍ MARAMOROVOU STRUKTUROU - P01 |  | 40.127 | [12 empty] | VV | 2 | 2 | True | 0 | ROZPOCET
| VV |  | P01 | [14 empty] | VV | 2 | 1 | True | 0 | ROZPOCET
| VV |  | SKLADY, CHODBY, KANCELÁŘE | [14 empty] | VV | 2 | 1 | True | 0 | ROZPOCET
| VV |  | PŘÍRODNÍ LINOLEUM JEDNOBAREVNÉ S JEMNOU TEXTUROU | [14 empty] | VV | 2 | 1 | True | 0 | ROZPOCET
| VV |  | NCS KÓD S 4502-Y | [14 empty] | VV | 2 | 1 | True | 0 | ROZPOCET
| VV |  | 1.03 SKLAD POMŮCEK P01 Přírodní linoleum | [14 empty] | VV | 2 | 1 | True | 0 | ROZPOCET
| VV |  | 5,15 |  | 5.15 | [12 empty] | VV | 2 | 2 | True | 0 | ROZPOCET
| VV |  | 1.04 SKLAD P01 Přírodní linoleum | [14 empty] | VV | 2 | 1 | True | 0 | ROZPOCET
| VV |  | 11,71 |  | 11.71 | [12 empty] | VV | 2 | 2 | True | 0 | ROZPOCET
| VV |  | 1.09 CHODBA P01 Přírodní linoleum | [14 empty] | VV | 2 | 1 | True | 0 | ROZPOCET
| VV |  | 8,85 |  | 8.85 | [12 empty] | VV | 2 | 2 | True | 0 | ROZPOCET
| VV |  | 1.10 ŘEDITELNA P01 Přírodní linoleum | [14 empty] | VV | 2 | 1 | True | 0 | ROZPOCET
| VV |  | 21,25 |  | 21.25 | [12 empty] | VV | 2 | 2 | True | 0 | ROZPOCET
| VV |  | 1.11 PŘÍRUČNÍ SKLAD P01 Přírodní linoleum | [14 empty] | VV | 2 | 1 | True | 0 | ROZPOCET
| VV |  | 14,76 |  | 14.76 | [12 empty] | VV | 2 | 2 | True | 0 | ROZPOCET
| VV |  | 1.14 ŠATNA ZAMĚSTNANCI P01 Přírodní linoleum | [14 empty] | VV | 2 | 1 | True | 0 | ROZPOCET
| VV |  | 13,88 |  | 13.88 | [12 empty] | VV | 2 | 2 | True | 0 | ROZPOCET
| VV |  | 1.16 SKLAD P01 Přírodní linoleum | [14 empty] | VV | 2 | 1 | True | 0 | ROZPOCET
| VV |  | 20,66 |  | 20.66 | [12 empty] | VV | 2 | 2 | True | 0 | ROZPOCET
| VV |  | 1.17 SKLAD P01 Přírodní linoleum | [14 empty] | VV | 2 | 1 | True | 0 | ROZPOCET
| VV |  | 19,79 |  | 19.79 | [12 empty] | VV | 2 | 2 | True | 0 | ROZPOCET
| VV |  | P01 | [14 empty] | VV | 2 | 1 | True | 0 | ROZPOCET
| VV |  | VSTUPNÍ CHODBA, ŠATNA | [14 empty] | VV | 2 | 1 | True | 0 | ROZPOCET
| VV |  | PŘÍRODNÍ LINOLEUM Z DECENTNÍ MARAMOROVOU STRUKTUROU | [14 empty] | VV | 2 | 1 | True | 0 | ROZPOCET
| VV |  | NCS KÓD S 4050-G50Y | [14 empty] | VV | 2 | 1 | True | 0 | ROZPOCET
| VV |  | 1.02 CHODBA P01 Přírodní linoleum | [14 empty] | VV | 2 | 1 | True | 0 | ROZPOCET
| VV |  | 12,86 |  | 12.86 | [12 empty] | VV | 2 | 2 | True | 0 | ROZPOCET
| VV |  | 1.05 ŠATNA DĚTI P01 Přírodní linoleum | [14 empty] | VV | 2 | 1 | True | 0 | ROZPOCET
| VV |  | 18,72 |  | 18.72 | [12 empty] | VV | 2 | 2 | True | 0 | ROZPOCET
| VV |  | -3,75*1,5 "1.05 ŠATNA DĚTI P01 Přírodní linoleum - část - VNITŘNÍ ČISTÍCÍ ROHOŽ tl. 9mm |  | -5.625 | [12 empty] | VV | 2 | 2 | True | 0 | ROZPOCET
| VV |  | 3,75*1,5 "1.05 ŠATNA DĚTI P01 Přírodní linoleum - část - VNITŘNÍ ČISTÍCÍ ROHOŽ tl. 9mm |  | 5.625 | [12 empty] | VV | 2 | 2 | True | 0 | ROZPOCET
| VV |  | Součet |  | 268.01 | [12 empty] | VV | 2 | 4 | True | 0 | ROZPOCET
| VV |  | 268,01*3 |  | 804.03 | [12 empty] | VV | 2 | 2 | True | 1 | ROZPOCET
158 | K | 763164561 | Obklad konstrukcí sádrokartonovými deskami včetně ochranných úhelníků ve tvaru L rozvinuté šíře přes 0,8 m, opláštěný deskou impregnovanou H2, tl. 12,5 mm | m2 | 22.1 |  | 0 | CS ÚRS 2020 01 |  | základní |  | 0 | 0.01255 | 0.27736 | 0 | 0 | 16 | K | 2 |  |  |  | ROZPOCET | 0 | 0 | 0 | 0 | 0 | 1 | 0 | 16 | -2017916239
| PSC |  | Poznámka k souboru cen: 1. Ceny jsou určeny pro obklad konstrukcí z jakéhokoliv materiálu. 2. Ceny jsou určeny pro obklad trámů i sloupů. 3. V cenách jsou započteny i náklady na tmelení, výztužnou pásku a ochranu rohů úhelníky. 4. V cenách nejsou započteny náklady na základní penetrační nátěr; tyto se oceňují cenou 763 13-1714. 5. V cenách montáže obkladů nejsou započteny náklady na: a) desky; tato dodávka se oceňuje ve specifikaci, b) ochranné úhelníky; tato dodávka se oceňuje ve specifikaci, | [14 empty] | PSC | 2
| VV |  | SDK truhlík SP03 na zakrytí odpadního kolena ze 2NP, | [14 empty] | VV | 2 | 1 | True | 0 | ROZPOCET
| VV |  | předpoklad s.h. +1,760, h.h. +2,520, SDK truhlík vyplnit MW | [14 empty] | VV | 2 | 1 | True | 0 | ROZPOCET
| VV |  | viz skladby konstrukcí. Spodní hranu co nejvíce přisadit ke | [14 empty] | VV | 2 | 1 | True | 0 | ROZPOCET
| VV |  | spodní hraně kolena | [14 empty] | VV | 2 | 1 | True | 0 | ROZPOCET
| VV |  | Prostor bude kompletně vyplněn | [14 empty] | VV | 2 | 1 | True | 0 | ROZPOCET
| VV |  | akustickými izolačními desky z kamenného vlákna tl.50mm, objemová | [14 empty] | VV | 2 | 1 | True | 0 | ROZPOCET
| VV |  | hmotnost ≥ 40 kg/m3, | [14 empty] | VV | 2 | 1 | True | 0 | ROZPOCET
| VV |  | 2,6*(0,95+0,35)*2 |  | 6.76 | [12 empty] | VV | 2 | 2 | True | 0 | ROZPOCET
| VV |  | 2,6*(1+0,35)*2 |  | 7.02 | [12 empty] | VV | 2 | 2 | True | 0 | ROZPOCET
| VV |  | 2,6*(1,2+0,2*2)*2 |  | 8.32 | [12 empty] | VV | 2 | 2 | True | 0 | ROZPOCET
| VV |  | Součet |  | 22.1 | [12 empty] | VV | 2 | 4 | True | 1 | ROZPOCET
159 | K | 763164631 | Obklad konstrukcí sádrokartonovými deskami včetně ochranných úhelníků ve tvaru U rozvinuté šíře přes 0,6 do 1,2 m, opláštěný deskou standardní A, tl. 12,5 mm | m | 81.695 |  | 0 | CS ÚRS 2020 01 |  | základní |  | 0 | 0.01306 | 1.0669 | 0 | 0 | 16 | K | 2 |  |  |  | ROZPOCET | 0 | 0 | 0 | 0 | 0 | 1 | 0 | 16 | 1190209651
| PSC |  | Poznámka k souboru cen: 1. Ceny jsou určeny pro obklad konstrukcí z jakéhokoliv materiálu. 2. Ceny jsou určeny pro obklad trámů i sloupů. 3. V cenách jsou započteny i náklady na tmelení, výztužnou pásku a ochranu rohů úhelníky. 4. V cenách nejsou započteny náklady na základní penetrační nátěr; tyto se oceňují cenou 763 13-1714. 5. V cenách montáže obkladů nejsou započteny náklady na: a) desky; tato dodávka se oceňuje ve specifikaci, b) ochranné úhelníky; tato dodávka se oceňuje ve specifikaci, | [14 empty] | PSC | 2
| VV |  | SDK truhlík pro zakrytí podstropního vedení UT. Skladba | [14 empty] | VV | 2 | 1 | True | 0 | ROZPOCET
| VV |  | SP02, š.300-350mm, v. 150mm s.h.2360mm, viz detail č. 09 | [14 empty] | VV | 2 | 1 | True | 0 | ROZPOCET
| VV |  | 5,535+(3,33+0,8*2)*2+3,6+2,3+3,6+4,1*2+3,6+6,05+1,5+3,6*7+0,9+1,1+0,65+0,9*2+1,1*2+5,6 |  | 81.695 | [12 empty] | VV | 2 | 2 | True | 1 | ROZPOCET
160 | K | 763164641 | Obklad konstrukcí sádrokartonovými deskami včetně ochranných úhelníků ve tvaru U rozvinuté šíře přes 0,6 do 1,2 m, opláštěný deskou impregnovanou H2, tl. 12,5 mm | m | 3.6 |  | 0 | CS ÚRS 2020 01 |  | základní |  | 0 | 0.01342 | 0.048312 | 0 | 0 | 16 | K | 2 |  |  |  | ROZPOCET | 0 | 0 | 0 | 0 | 0 | 1 | 0 | 16 | -1278266601
| PSC |  | Poznámka k souboru cen: 1. Ceny jsou určeny pro obklad konstrukcí z jakéhokoliv materiálu. 2. Ceny jsou určeny pro obklad trámů i sloupů. 3. V cenách jsou započteny i náklady na tmelení, výztužnou pásku a ochranu rohů úhelníky. 4. V cenách nejsou započteny náklady na základní penetrační nátěr; tyto se oceňují cenou 763 13-1714. 5. V cenách montáže obkladů nejsou započteny náklady na: a) desky; tato dodávka se oceňuje ve specifikaci, b) ochranné úhelníky; tato dodávka se oceňuje ve specifikaci, | [14 empty] | PSC | 2
| VV |  | SDK truhlík pro zakrytí podstropního vedení UT. Skladba | [14 empty] | VV | 2 | 1 | True | 0 | ROZPOCET
| VV |  | SP02, š.300-350mm, v. 150mm s.h.2360mm, viz detail č. 09 | [14 empty] | VV | 2 | 1 | True | 0 | ROZPOCET
| VV |  | 3,6 |  | 3.6 | [12 empty] | VV | 2 | 2 | True | 1 | ROZPOCET
161 | K | 763171113 | Instalační technika pro konstrukce ze sádrokartonových desek montáž revizních klapek pro příčky nebo předsazené stěny, velikost přes 0,25 do 0,50 m2 | kus | 1 |  | 0 | CS ÚRS 2020 01 |  | základní |  | 0 | 7e-05 | 7e-05 | 0 | 0 | 16 | K | 2 |  |  |  | ROZPOCET | 0 | 0 | 0 | 0 | 0 | 1 | 0 | 16 | -557616703
| PSC |  | Poznámka k souboru cen: 1. V cenách montáže revizních klapek 763 17-1 a revizních dvířek 763 17-2 nejsou započteny náklady na: a) jejich dodávku a dodávku pomocné konstrukce z profilů a spojek; tato dodávka se oceňuje ve specifikaci, b) zhotovení otvoru; tyto práce se oceňují cenami souborů cen části C01. 2. V cenách montáže nosičů zařizovacích předmětů 763 17-3 nejsou započteny náklady na jejich dodávku a dodávku spojovacího materiálu uchycení zařizovacích předmětů; tato dodávka se oceňuje ve specifikaci. | [14 empty] | PSC | 2
| P |  | Poznámka k položce: Z08 | [14 empty] | P | 2
| VV |  | Z08 | [14 empty] | VV | 2 | 1 | True | 0 | ROZPOCET
| VV |  | REVIZNÍ DVÍŘKA PROTIPOŽÁRNÍ | [14 empty] | VV | 2 | 1 | True | 0 | ROZPOCET
| VV |  | Revizní dvířka z nerezové oceli. Rám včetně zárubně je tvořen z profilu Z. | [14 empty] | VV | 2 | 1 | True | 0 | ROZPOCET
| VV |  | Revizní dvířka jsou opatřena tepelné a zvukové izolační protipožární deskou. | [14 empty] | VV | 2 | 1 | True | 0 | ROZPOCET
| VV |  | Dvířka jsou v rámu upevněna pro snadné otevírání do úhlu 110 stupňů. | [14 empty] | VV | 2 | 1 | True | 0 | ROZPOCET
| VV |  | Světlý rozměr: 400/850 mm | [14 empty] | VV | 2 | 1 | True | 0 | ROZPOCET
| VV |  | Povrchová úprava: lakovaná RAL9010 | [14 empty] | VV | 2 | 1 | True | 0 | ROZPOCET
| VV |  | Zabudování: SDK příčka, spodní hrana přibližně 1000 mm od podlahy. | [14 empty] | VV | 2 | 1 | True | 0 | ROZPOCET
| VV |  | Poznámky: součástí dodávky provedeno požární dotěsnění certifikovanou ucpávkou. | [14 empty] | VV | 2 | 1 | True | 0 | ROZPOCET
| VV |  | Požární odolnost: EW60 | [14 empty] | VV | 2 | 1 | True | 0 | ROZPOCET
| VV |  | 1 |  | 1 | [12 empty] | VV | 2 | 2 | True | 1 | ROZPOCET
162 | M | 59030166R | revizní protipožární dvířka pro stěny a podhledy EW60 400x850mm | kus | 1 |  | 0 |  |  | základní |  | 0 | 0.009 | 0.009 | 0 | 0 | 32 | M | 2 |  |  |  | ROZPOCET | 0 | 0 | 0 | 0 | 0 | 1 | 0 | 16 | 1028801603
| P |  | Poznámka k položce: Z08 | [14 empty] | P | 2
163 | K | 763171113 | Instalační technika pro konstrukce ze sádrokartonových desek montáž revizních klapek pro příčky nebo předsazené stěny, velikost přes 0,25 do 0,50 m2 | kus | 1 |  | 0 | CS ÚRS 2020 01 |  | základní |  | 0 | 7e-05 | 7e-05 | 0 | 0 | 16 | K | 2 |  |  |  | ROZPOCET | 0 | 0 | 0 | 0 | 0 | 1 | 0 | 16 | -1370321951
| PSC |  | Poznámka k souboru cen: 1. V cenách montáže revizních klapek 763 17-1 a revizních dvířek 763 17-2 nejsou započteny náklady na: a) jejich dodávku a dodávku pomocné konstrukce z profilů a spojek; tato dodávka se oceňuje ve specifikaci, b) zhotovení otvoru; tyto práce se oceňují cenami souborů cen části C01. 2. V cenách montáže nosičů zařizovacích předmětů 763 17-3 nejsou započteny náklady na jejich dodávku a dodávku spojovacího materiálu uchycení zařizovacích předmětů; tato dodávka se oceňuje ve specifikaci. | [14 empty] | PSC | 2
| P |  | Poznámka k položce: Z11 | [14 empty] | P | 2
| VV |  | Z11 | [14 empty] | VV | 2 | 1 | True | 0 | ROZPOCET
| VV |  | Popis: požární větrací mřížka EW 90 DP1, požární odolnost dle ČSN EN 1634-1,200, ČSN | [14 empty] | VV | 2 | 1 | True | 0 | ROZPOCET
| VV |  | EN1363-2,2000. Požární klasifikace provedena dle ČSN EN 13501-2. Zatřídění konstrukce dle | [14 empty] | VV | 2 | 1 | True | 0 | ROZPOCET
| VV |  | ČSN 730810 jako DP1. Požární mřížky nejsou vyhrazeným druhem požárně bezpečnostního | [14 empty] | VV | 2 | 1 | True | 0 | ROZPOCET
| VV |  | zařízení. Větrací mřížky se skládají z obvodového rámu z kalcium-silikátových desek | [14 empty] | VV | 2 | 1 | True | 0 | ROZPOCET
| VV |  | bez azbestu tl. 20 mm, pevných kovových lamel s polepem vrstvy napěňujícího laminátu a | [14 empty] | VV | 2 | 1 | True | 0 | ROZPOCET
| VV |  | krycími mřížkami z ocelového plechu s povrchovou úpravou v odstínech RAL | [14 empty] | VV | 2 | 1 | True | 0 | ROZPOCET
| VV |  | Zabudování: Před zabudováním mřížky se stavební otvor vyloží jednou vrstvou sádrokartonu tl. | [14 empty] | VV | 2 | 1 | True | 0 | ROZPOCET
| VV |  | 12,5 mm po všech čtyřech stranách a spáry se přetmelí tmelem na sádrokarton. Mřížka se | [14 empty] | VV | 2 | 1 | True | 0 | ROZPOCET
| VV |  | zabuduje a zafixuje do připraveného stavebního otvoru tmelem na sádrokarton. Spáry kolem | [14 empty] | VV | 2 | 1 | True | 0 | ROZPOCET
| VV |  | mřížky se dotěsní kombinací měkké minerální vlny, běžného akrylového tmelu a tmelu na | [14 empty] | VV | 2 | 1 | True | 0 | ROZPOCET
| VV |  | sádrokarton. | [14 empty] | VV | 2 | 1 | True | 0 | ROZPOCET
| VV |  | Kontrola provozuschopnosti větracích mřížek se provádí nejméně jednou za rok | [14 empty] | VV | 2 | 1 | True | 0 | ROZPOCET
| VV |  | v rozsahu: a) vizuální kontrola poškození (vlastní mřížka, osazení); b) kontrola ucpání a | [14 empty] | VV | 2 | 1 | True | 0 | ROZPOCET
| VV |  | znečištění; c) kontrola dodržení volného prostoru kolem mřížky.; d) kontrola poškození označení | [14 empty] | VV | 2 | 1 | True | 0 | ROZPOCET
| VV |  | Barva: RAL9010 | [14 empty] | VV | 2 | 1 | True | 0 | ROZPOCET
| VV |  | Rozměr: 300x150 tl 30mm | [14 empty] | VV | 2 | 1 | True | 0 | ROZPOCET
| VV |  | 1 |  | 1 | [12 empty] | VV | 2 | 2 | True | 1 | ROZPOCET
164 | M | 59030159R | požární větrací mřížka EW 90 DP1 300x150mm | kus | 1 |  | 0 |  |  | základní |  | 0 | 0.0045 | 0.0045 | 0 | 0 | 32 | M | 2 |  |  |  | ROZPOCET | 0 | 0 | 0 | 0 | 0 | 1 | 0 | 16 | -1011474138
| P |  | Poznámka k položce: Z11 | [14 empty] | P | 2
165 | K | 763172311 | Instalační technika pro konstrukce ze sádrokartonových desek montáž revizních dvířek velikost 200 x 200 mm | kus | 4 |  | 0 | CS ÚRS 2020 01 |  | základní |  | 0 | 3e-05 | 0.00012 | 0 | 0 | 16 | K | 2 |  |  |  | ROZPOCET | 0 | 0 | 0 | 0 | 0 | 1 | 0 | 16 | 1903067085
| PSC |  | Poznámka k souboru cen: 1. V cenách montáže revizních klapek 763 17-1 a revizních dvířek 763 17-2 nejsou započteny náklady na: a) jejich dodávku a dodávku pomocné konstrukce z profilů a spojek; tato dodávka se oceňuje ve specifikaci, b) zhotovení otvoru; tyto práce se oceňují cenami souborů cen části C01. 2. V cenách montáže nosičů zařizovacích předmětů 763 17-3 nejsou započteny náklady na jejich dodávku a dodávku spojovacího materiálu uchycení zařizovacích předmětů; tato dodávka se oceňuje ve specifikaci. | [14 empty] | PSC | 2
| P |  | Poznámka k položce: Z06 | [14 empty] | P | 2
| VV |  | Z06 | [14 empty] | VV | 2 | 1 | True | 0 | ROZPOCET
| VV |  | Revizní dvířka čtvercového tvaru do sádrokartonových systémů. Skládají se z pevného | [14 empty] | VV | 2 | 1 | True | 0 | ROZPOCET
| VV |  | hliníkového rámu a výklopné hliníkové klapky osazené sádrokartonovou výplní tl. 12,5 mm. | [14 empty] | VV | 2 | 1 | True | 0 | ROZPOCET
| VV |  | Mezi pohyblivým dílem klapky a pevným rámem je viditelná mezera cca 2 mm. Revizní dvířka | [14 empty] | VV | 2 | 1 | True | 0 | ROZPOCET
| VV |  | jsou osazena jednoduchým CZ zámkem. | [14 empty] | VV | 2 | 1 | True | 0 | ROZPOCET
| VV |  | Rozměr: 200 x 200 mm | [14 empty] | VV | 2 | 1 | True | 0 | ROZPOCET
| VV |  | 4 |  | 4 | [12 empty] | VV | 2 | 2 | True | 1 | ROZPOCET
166 | M | 59030710 | dvířka revizní s automatickým zámkem 200x200mm | kus | 4 |  | 0 | CS ÚRS 2020 01 |  | základní |  | 0 | 0.0009 | 0.0036 | 0 | 0 | 32 | M | 2 |  |  |  | ROZPOCET | 0 | 0 | 0 | 0 | 0 | 1 | 0 | 16 | 717016223
| P |  | Poznámka k položce: Z06 | [14 empty] | P | 2
| VV |  | Z06 | [14 empty] | VV | 2 | 1 | True | 0 | ROZPOCET
| VV |  | Revizní dvířka čtvercového tvaru do sádrokartonových systémů. Skládají se z pevného | [14 empty] | VV | 2 | 1 | True | 0 | ROZPOCET
| VV |  | hliníkového rámu a výklopné hliníkové klapky osazené sádrokartonovou výplní tl. 12,5 mm. | [14 empty] | VV | 2 | 1 | True | 0 | ROZPOCET
| VV |  | Mezi pohyblivým dílem klapky a pevným rámem je viditelná mezera cca 2 mm. Revizní dvířka | [14 empty] | VV | 2 | 1 | True | 0 | ROZPOCET
| VV |  | jsou osazena jednoduchým CZ zámkem. | [14 empty] | VV | 2 | 1 | True | 0 | ROZPOCET
| VV |  | Rozměr: 200 x 200 mm | [14 empty] | VV | 2 | 1 | True | 0 | ROZPOCET
| VV |  | 4 |  | 4 | [12 empty] | VV | 2 | 2 | True | 1 | ROZPOCET
167 | K | 763172312 | Instalační technika pro konstrukce ze sádrokartonových desek montáž revizních dvířek velikost 300 x 300 mm | kus | 5 |  | 0 | CS ÚRS 2020 01 |  | základní |  | 0 | 3e-05 | 0.00015 | 0 | 0 | 16 | K | 2 |  |  |  | ROZPOCET | 0 | 0 | 0 | 0 | 0 | 1 | 0 | 16 | 1057079950
| PSC |  | Poznámka k souboru cen: 1. V cenách montáže revizních klapek 763 17-1 a revizních dvířek 763 17-2 nejsou započteny náklady na: a) jejich dodávku a dodávku pomocné konstrukce z profilů a spojek; tato dodávka se oceňuje ve specifikaci, b) zhotovení otvoru; tyto práce se oceňují cenami souborů cen části C01. 2. V cenách montáže nosičů zařizovacích předmětů 763 17-3 nejsou započteny náklady na jejich dodávku a dodávku spojovacího materiálu uchycení zařizovacích předmětů; tato dodávka se oceňuje ve specifikaci. | [14 empty] | PSC | 2
| P |  | Poznámka k položce: Z10 | [14 empty] | P | 2
| VV |  | Z10 | [14 empty] | VV | 2 | 1 | True | 0 | ROZPOCET
| VV |  | Revizní dvířka čtvercového tvaru do sádrokartonových systémů pod obklad. Skládají se z | [14 empty] | VV | 2 | 1 | True | 0 | ROZPOCET
| VV |  | pevného hliníkového rámu a výklopné hliníkové klapky osazené sádrokartonovou výplní tl. 12,5 | [14 empty] | VV | 2 | 1 | True | 0 | ROZPOCET
| VV |  | mm. Mezi pohyblivým dílem klapky a pevným rámem je viditelná mezera cca 2 mm. Revizní | [14 empty] | VV | 2 | 1 | True | 0 | ROZPOCET
| VV |  | dvířka jsou osazena jednoduchým CZ zámkem. | [14 empty] | VV | 2 | 1 | True | 0 | ROZPOCET
| VV |  | Rozměr: 300 x 300 mm | [14 empty] | VV | 2 | 1 | True | 0 | ROZPOCET
| VV |  | 5 |  | 5 | [12 empty] | VV | 2 | 2 | True | 1 | ROZPOCET
168 | M | 59030711 | dvířka revizní s automatickým zámkem 300x300mm | kus | 5 |  | 0 | CS ÚRS 2020 01 |  | základní |  | 0 | 0.0014 | 0.007 | 0 | 0 | 32 | M | 2 |  |  |  | ROZPOCET | 0 | 0 | 0 | 0 | 0 | 1 | 0 | 16 | 655960051
| P |  | Poznámka k položce: Z10 | [14 empty] | P | 2
| VV |  | Z10 | [14 empty] | VV | 2 | 1 | True | 0 | ROZPOCET
| VV |  | Revizní dvířka čtvercového tvaru do sádrokartonových systémů pod obklad. Skládají se z | [14 empty] | VV | 2 | 1 | True | 0 | ROZPOCET
| VV |  | pevného hliníkového rámu a výklopné hliníkové klapky osazené sádrokartonovou výplní tl. 12,5 | [14 empty] | VV | 2 | 1 | True | 0 | ROZPOCET
| VV |  | mm. Mezi pohyblivým dílem klapky a pevným rámem je viditelná mezera cca 2 mm. Revizní | [14 empty] | VV | 2 | 1 | True | 0 | ROZPOCET
| VV |  | dvířka jsou osazena jednoduchým CZ zámkem. | [14 empty] | VV | 2 | 1 | True | 0 | ROZPOCET
| VV |  | Rozměr: 300 x 300 mm | [14 empty] | VV | 2 | 1 | True | 0 | ROZPOCET
| VV |  | 5 |  | 5 | [12 empty] | VV | 2 | 2 | True | 1 | ROZPOCET
169 | K | 763181311 | Výplně otvorů konstrukcí ze sádrokartonových desek montáž zárubně kovové s konstrukcí jednokřídlové | kus | 11 |  | 0 | CS ÚRS 2020 01 |  | základní |  | 0 | 0.00022 | 0.00242 | 0 | 0 | 16 | K | 2 |  |  |  | ROZPOCET | 0 | 0 | 0 | 0 | 0 | 1 | 0 | 16 | 1021953165
| PSC |  | Poznámka k souboru cen: 1. V cenách montáže zárubní -1311 a -1312 nejsou započteny náklady na dodávku zárubní; tato dodávka se oceňuje ve specifikaci. 2. Ceny montáže zárubní nelze použít pro dodatečnou montáž zárubně. 3. V ceně ztužující výplně otvoru pro dveře -1411 jsou započteny náklady na montáž a dodávku CW profilů pro obě svislé strany dveřního otvoru a UW profilů pro nadpraží. 4. V cenách ztužující výplně otvoru pro dveře -1421 až -1424 jsou započteny náklady na montáž a dodávku UA profilů pro obě svislé strany dveřního otvoru, UW profilů pro nadpraží a patek. a) pro příčku výšky do 2,75 m takto: - délka profilu CW = 2x konstrukční výška příčky - délka profilu UW = 2x konstrukční výška příčky + šířka dveří + 300 mm, b) pro příčku výšky přes 2,75 do 4,25 m takto: - délka profilu UW = šířka dveří + 300 mm, - délka profilu UA = 2x konstrukční výška příčky, - patka UA = 4 kusy. 5. V ceně -1325 jsou započteny náklady na usazení, vyvážení a přetmelení, včetně kotevního materiálu. 6. Montáž zárubní dřevěných a obložkových lze oceňovat cenami katalogu 800-766 Konstrukce truhlářské. 7. V cenách -2313 a -2314 ostění oken jsou započteny i náklady na ochranné úhelníky. 8. V ceně -2411 opláštění střešního okna jsou započteny i náklady na CD a UD profily. 9. V cenách -3111 až -3222 jsou započteny i náklady na sestavení stavebního pouzdra. 10. V cenách -3111 až -3222 nejsou započteny náklady na opláštění stavebního pouzdra sádrokartonovými deskami a jejich povrchové úpravy. Tyto práce se oceňují příslušnými položkami souboru cen 763 11-1 Příčka ze sádrokartonových desek. | [14 empty] | PSC | 2
| P |  | Poznámka k položce: D03 + D05 + D06 + D08 + D11 | [14 empty] | P | 2
| VV |  | D03 | [14 empty] | VV | 2 | 1 | True | 0 | ROZPOCET
| VV |  | 2x Zárubeň pro SDK lehkou příčku tl. 100 mm, (2x pravá) 800/1970mm | [14 empty] | VV | 2 | 1 | True | 0 | ROZPOCET
| VV |  | 2 |  | 2 | [12 empty] | VV | 2 | 2 | True | 0 | ROZPOCET
| VV |  | D05 | [14 empty] | VV | 2 | 1 | True | 0 | ROZPOCET
| VV |  | Zárubeň pro SDK lehkou příčku tl. 100 mm 900/1970mm | [14 empty] | VV | 2 | 1 | True | 0 | ROZPOCET
| VV |  | 1 |  | 1 | [12 empty] | VV | 2 | 2 | True | 0 | ROZPOCET
| VV |  | D06 | [14 empty] | VV | 2 | 1 | True | 0 | ROZPOCET
| VV |  | Zárubeň pro SDK lehkou příčku tl. 100 mm 800/1970mm | [14 empty] | VV | 2 | 1 | True | 0 | ROZPOCET
| VV |  | 2 |  | 2 | [12 empty] | VV | 2 | 2 | True | 0 | ROZPOCET
| VV |  | D08 | [14 empty] | VV | 2 | 1 | True | 0 | ROZPOCET
| VV |  | Zárubeň pro SDK lehkou příčku tl. 100 mm 700/1970mm | [14 empty] | VV | 2 | 1 | True | 0 | ROZPOCET
| VV |  | 5 |  | 5 | [12 empty] | VV | 2 | 2 | True | 0 | ROZPOCET
| VV |  | D11 | [14 empty] | VV | 2 | 1 | True | 0 | ROZPOCET
| VV |  | Zárubeň pro SDK lehkou příčku tl. 100 mm 800/1970mm | [14 empty] | VV | 2 | 1 | True | 0 | ROZPOCET
| VV |  | 1 |  | 1 | [12 empty] | VV | 2 | 2 | True | 0 | ROZPOCET
| VV |  | Součet |  | 11 | [12 empty] | VV | 2 | 4 | True | 1 | ROZPOCET
170 | M | 55331301 | zárubeň ocelová pro sádrokarton s drážkou 100 levá/pravá 700 | kus | 5 |  | 0 | CS ÚRS 2020 01 |  | základní |  | 0 | 0.02347 | 0.11735 | 0 | 0 | 32 | M | 2 |  |  |  | ROZPOCET | 0 | 0 | 0 | 0 | 0 | 1 | 0 | 16 | -232510513
| P |  | Poznámka k položce: D08 | [14 empty] | P | 2
| VV |  | D08 | [14 empty] | VV | 2 | 1 | True | 0 | ROZPOCET
| VV |  | Zárubeň pro SDK lehkou příčku tl. 100 mm 700/1970mm | [14 empty] | VV | 2 | 1 | True | 0 | ROZPOCET
| VV |  | 5 |  | 5 | [12 empty] | VV | 2 | 2 | True | 1 | ROZPOCET
171 | M | 55331303 | zárubeň ocelová pro sádrokarton s drážkou 100 levá/pravá 800 | kus | 5 |  | 0 | CS ÚRS 2020 01 |  | základní |  | 0 | 0.0241 | 0.1205 | 0 | 0 | 32 | M | 2 |  |  |  | ROZPOCET | 0 | 0 | 0 | 0 | 0 | 1 | 0 | 16 | -1527139715
| P |  | Poznámka k položce: D03 + D06 + D11 | [14 empty] | P | 2
| VV |  | D03 | [14 empty] | VV | 2 | 1 | True | 0 | ROZPOCET
| VV |  | 2x Zárubeň pro SDK lehkou příčku tl. 100 mm, (2x pravá) | [14 empty] | VV | 2 | 1 | True | 0 | ROZPOCET
| VV |  | 2 |  | 2 | [12 empty] | VV | 2 | 2 | True | 0 | ROZPOCET
| VV |  | D06 | [14 empty] | VV | 2 | 1 | True | 0 | ROZPOCET
| VV |  | Zárubeň pro SDK lehkou příčku tl. 100 mm 800/1970mm | [14 empty] | VV | 2 | 1 | True | 0 | ROZPOCET
| VV |  | 2 |  | 2 | [12 empty] | VV | 2 | 2 | True | 0 | ROZPOCET
| VV |  | D11 | [14 empty] | VV | 2 | 1 | True | 0 | ROZPOCET
| VV |  | Zárubeň pro SDK lehkou příčku tl. 100 mm 800/1970mm | [14 empty] | VV | 2 | 1 | True | 0 | ROZPOCET
| VV |  | 1 |  | 1 | [12 empty] | VV | 2 | 2 | True | 0 | ROZPOCET
| VV |  | Součet |  | 5 | [12 empty] | VV | 2 | 4 | True | 1 | ROZPOCET
172 | M | 55331305 | zárubeň ocelová pro sádrokarton s drážkou 100 levá/pravá 900 | kus | 1 |  | 0 | CS ÚRS 2020 01 |  | základní |  | 0 | 0.02471 | 0.02471 | 0 | 0 | 32 | M | 2 |  |  |  | ROZPOCET | 0 | 0 | 0 | 0 | 0 | 1 | 0 | 16 | 129507955
| P |  | Poznámka k položce: D05 | [14 empty] | P | 2
| VV |  | D05 | [14 empty] | VV | 2 | 1 | True | 0 | ROZPOCET
| VV |  | Zárubeň pro SDK lehkou příčku tl. 100 mm 900/1970mm | [14 empty] | VV | 2 | 1 | True | 0 | ROZPOCET
| VV |  | 1 |  | 1 | [12 empty] | VV | 2 | 2 | True | 0 | ROZPOCET
| VV |  | Součet |  | 1 | [12 empty] | VV | 2 | 4 | True | 1 | ROZPOCET
173 | K | 763251143R | Podlaha ze sádrovláknitých desek na pero a drážku podlahové desky tl. 2 x 12,5 mm podlaha tl. 50 mm s dřevovláknitou deskou tl. 10 mm a podsypem tl. 20 mm | m2 | 268.01 |  | 0 |  |  | základní |  | 0 | 0.042919 | 11.5029 | 0 | 0 | 16 | K | 2 |  |  |  | ROZPOCET | 0 | 0 | 0 | 0 | 0 | 1 | 0 | 16 | 1341292688
| PSC |  | Poznámka k souboru cen: 1. V cenách jsou započteny i náklady na okrajovou dilatační pásku. 2. V cenách nejsou započteny náklady na případnou roznášecí desku mezi izolačním materiálem a podsypem, která se oceňuje samostatně. 3. Ostatní konstrukce a práce a příplatky u podlah ze sádrovláknitých desek (vyrovnání nerovností podkladu, povrchové úpravy) se oceňují cenami 763 15-8 pro podlahy ze sádrokartonových desek. | [14 empty] | PSC | 2
| VV |  | Systémová suchá konstrukce podlahy (Podlahový prvek tl. 35 mm se | [14 empty] | VV | 2 | 1 | True | 0 | ROZPOCET
| VV |  | skládá ze dvou vzájemně slepených sádrovláknitých desek o tloušťce | [14 empty] | VV | 2 | 1 | True | 0 | ROZPOCET
| VV |  | 12,5 mm a 10 mm dřevovláknitá deska WLG 050. Sádrovláknité desky | [14 empty] | VV | 2 | 1 | True | 0 | ROZPOCET
| VV |  | jsou vůči sobě posunuté, tím vzniká 50 mm široký stupňovitý přesah. | [14 empty] | VV | 2 | 1 | True | 0 | ROZPOCET
| VV |  | Rozměr prvku je 1500 x 500 mm (0,75 m2), jeho pokládka je plovoucí, | [14 empty] | VV | 2 | 1 | True | 0 | ROZPOCET
| VV |  | ve „vlečné vazbě“. Podlahové prvky se dilatují po 20 m délkových nebo | [14 empty] | VV | 2 | 1 | True | 0 | ROZPOCET
| VV |  | 400 m2. Podlahový prvek je plošné hmotnosti 31 kg/m2 a třídy reakce | [14 empty] | VV | 2 | 1 | True | 0 | ROZPOCET
| VV |  | na oheň B. Součinitel tepelného odporu je 0,28 m2K/W a faktor | [14 empty] | VV | 2 | 1 | True | 0 | ROZPOCET
| VV |  | difúzního odporu μ = 13.) | [14 empty] | VV | 2 | 1 | True | 0 | ROZPOCET
| VV |  | - Samonivelační potěr / Vyrovnávací podsyp zrnitost 0,2mm - 4mm tl.30-50mm | [14 empty] | VV | 2 | 1 | True | 0 | ROZPOCET
| VV |  | P01 + P08 | [14 empty] | VV | 2 | 1 | True | 0 | ROZPOCET
| VV |  | P08 | [14 empty] | VV | 2 | 1 | True | 0 | ROZPOCET
| VV |  | POBYTOVÁ MÍSTNOST - HERNÍ ČÁST A LOŽNICE | [14 empty] | VV | 2 | 1 | True | 0 | ROZPOCET
| VV |  | SAMETOVÝ VINYL, ODOLNÝ, HYGIENICKÝ A VODĚODOLNÝ | [14 empty] | VV | 2 | 1 | True | 0 | ROZPOCET
| VV |  | NCS kód S 3020-G50Y | [14 empty] | VV | 2 | 1 | True | 0 | ROZPOCET
| VV |  | 1.07 POBYTOVÁ MÍSTNOST P01+P08 Přírodní linoleum + sametový vinyl | [14 empty] | VV | 2 | 1 | True | 0 | ROZPOCET
| VV |  | 120,38/3*2 "SAMETOVÝ VINYL, ODOLNÝ, HYGIENICKÝ A VODĚODOLNÝ - P08 |  | 80.253 | [12 empty] | VV | 2 | 2 | True | 0 | ROZPOCET
| VV |  | P01 | [14 empty] | VV | 2 | 1 | True | 0 | ROZPOCET
| VV |  | POBYTOVÁ MÍSTNOST - PRACOVNÍ A JÍDELNÍ ČÁST | [14 empty] | VV | 2 | 1 | True | 0 | ROZPOCET
| VV |  | PŘÍRODNÍ LINOLEUM Z DECENTNÍ MARAMOROVOU STRUKTUROU | [14 empty] | VV | 2 | 1 | True | 0 | ROZPOCET
| VV |  | NCS KÓD S 2005-G80Y | [14 empty] | VV | 2 | 1 | True | 0 | ROZPOCET
| VV |  | 1.07 POBYTOVÁ MÍSTNOST P01+P08 Přírodní linoleum + sametový vinyl | [14 empty] | VV | 2 | 1 | True | 0 | ROZPOCET
| VV |  | 120,38/3 "PŘÍRODNÍ LINOLEUM Z DECENTNÍ MARAMOROVOU STRUKTUROU - P01 |  | 40.127 | [12 empty] | VV | 2 | 2 | True | 0 | ROZPOCET
| VV |  | P01 | [14 empty] | VV | 2 | 1 | True | 0 | ROZPOCET
| VV |  | SKLADY, CHODBY, KANCELÁŘE | [14 empty] | VV | 2 | 1 | True | 0 | ROZPOCET
| VV |  | PŘÍRODNÍ LINOLEUM JEDNOBAREVNÉ S JEMNOU TEXTUROU | [14 empty] | VV | 2 | 1 | True | 0 | ROZPOCET
| VV |  | NCS KÓD S 4502-Y | [14 empty] | VV | 2 | 1 | True | 0 | ROZPOCET
| VV |  | 1.03 SKLAD POMŮCEK P01 Přírodní linoleum | [14 empty] | VV | 2 | 1 | True | 0 | ROZPOCET
| VV |  | 5,15 |  | 5.15 | [12 empty] | VV | 2 | 2 | True | 0 | ROZPOCET
| VV |  | 1.04 SKLAD P01 Přírodní linoleum | [14 empty] | VV | 2 | 1 | True | 0 | ROZPOCET
| VV |  | 11,71 |  | 11.71 | [12 empty] | VV | 2 | 2 | True | 0 | ROZPOCET
| VV |  | 1.09 CHODBA P01 Přírodní linoleum | [14 empty] | VV | 2 | 1 | True | 0 | ROZPOCET
| VV |  | 8,85 |  | 8.85 | [12 empty] | VV | 2 | 2 | True | 0 | ROZPOCET
| VV |  | 1.10 ŘEDITELNA P01 Přírodní linoleum | [14 empty] | VV | 2 | 1 | True | 0 | ROZPOCET
| VV |  | 21,25 |  | 21.25 | [12 empty] | VV | 2 | 2 | True | 0 | ROZPOCET
| VV |  | 1.11 PŘÍRUČNÍ SKLAD P01 Přírodní linoleum | [14 empty] | VV | 2 | 1 | True | 0 | ROZPOCET
| VV |  | 14,76 |  | 14.76 | [12 empty] | VV | 2 | 2 | True | 0 | ROZPOCET
| VV |  | 1.14 ŠATNA ZAMĚSTNANCI P01 Přírodní linoleum | [14 empty] | VV | 2 | 1 | True | 0 | ROZPOCET
| VV |  | 13,88 |  | 13.88 | [12 empty] | VV | 2 | 2 | True | 0 | ROZPOCET
| VV |  | 1.16 SKLAD P01 Přírodní linoleum | [14 empty] | VV | 2 | 1 | True | 0 | ROZPOCET
| VV |  | 20,66 |  | 20.66 | [12 empty] | VV | 2 | 2 | True | 0 | ROZPOCET
| VV |  | 1.17 SKLAD P01 Přírodní linoleum | [14 empty] | VV | 2 | 1 | True | 0 | ROZPOCET
| VV |  | 19,79 |  | 19.79 | [12 empty] | VV | 2 | 2 | True | 0 | ROZPOCET
| VV |  | P01 | [14 empty] | VV | 2 | 1 | True | 0 | ROZPOCET
| VV |  | VSTUPNÍ CHODBA, ŠATNA | [14 empty] | VV | 2 | 1 | True | 0 | ROZPOCET
| VV |  | PŘÍRODNÍ LINOLEUM Z DECENTNÍ MARAMOROVOU STRUKTUROU | [14 empty] | VV | 2 | 1 | True | 0 | ROZPOCET
| VV |  | NCS KÓD S 4050-G50Y | [14 empty] | VV | 2 | 1 | True | 0 | ROZPOCET
| VV |  | 1.02 CHODBA P01 Přírodní linoleum | [14 empty] | VV | 2 | 1 | True | 0 | ROZPOCET
| VV |  | 12,86 |  | 12.86 | [12 empty] | VV | 2 | 2 | True | 0 | ROZPOCET
| VV |  | 1.05 ŠATNA DĚTI P01 Přírodní linoleum | [14 empty] | VV | 2 | 1 | True | 0 | ROZPOCET
| VV |  | 18,72 |  | 18.72 | [12 empty] | VV | 2 | 2 | True | 0 | ROZPOCET
| VV |  | -3,75*1,5 "1.05 ŠATNA DĚTI P01 Přírodní linoleum - část - VNITŘNÍ ČISTÍCÍ ROHOŽ tl. 9mm |  | -5.625 | [12 empty] | VV | 2 | 2 | True | 0 | ROZPOCET
| VV |  | 3,75*1,5 "1.05 ŠATNA DĚTI P01 Přírodní linoleum - část - VNITŘNÍ ČISTÍCÍ ROHOŽ tl. 9mm |  | 5.625 | [12 empty] | VV | 2 | 2 | True | 0 | ROZPOCET
| VV |  | Součet |  | 268.01 | [12 empty] | VV | 2 | 4 | True | 1 | ROZPOCET
174 | K | 763251391 | Podlaha ze sádrovláknitých desek na pero a drážku Příplatek k cenám za každých dalších 10 mm suchého podsypu | m2 | 536.02 |  | 0 | CS ÚRS 2020 01 |  | základní |  | 0 | 0.005 | 2.6801 | 0 | 0 | 16 | K | 2 |  |  |  | ROZPOCET | 0 | 0 | 0 | 0 | 0 | 1 | 0 | 16 | -884323057
| PSC |  | Poznámka k souboru cen: 1. V cenách jsou započteny i náklady na okrajovou dilatační pásku. 2. V cenách nejsou započteny náklady na případnou roznášecí desku mezi izolačním materiálem a podsypem, která se oceňuje samostatně. 3. Ostatní konstrukce a práce a příplatky u podlah ze sádrovláknitých desek (vyrovnání nerovností podkladu, povrchové úpravy) se oceňují cenami 763 15-8 pro podlahy ze sádrokartonových desek. | [14 empty] | PSC | 2
| VV |  | Systémová suchá konstrukce podlahy (Podlahový prvek tl. 35 mm se | [14 empty] | VV | 2 | 1 | True | 0 | ROZPOCET
| VV |  | skládá ze dvou vzájemně slepených sádrovláknitých desek o tloušťce | [14 empty] | VV | 2 | 1 | True | 0 | ROZPOCET
| VV |  | 12,5 mm a 10 mm dřevovláknitá deska WLG 050. Sádrovláknité desky | [14 empty] | VV | 2 | 1 | True | 0 | ROZPOCET
| VV |  | jsou vůči sobě posunuté, tím vzniká 50 mm široký stupňovitý přesah. | [14 empty] | VV | 2 | 1 | True | 0 | ROZPOCET
| VV |  | Rozměr prvku je 1500 x 500 mm (0,75 m2), jeho pokládka je plovoucí, | [14 empty] | VV | 2 | 1 | True | 0 | ROZPOCET
| VV |  | ve „vlečné vazbě“. Podlahové prvky se dilatují po 20 m délkových nebo | [14 empty] | VV | 2 | 1 | True | 0 | ROZPOCET
| VV |  | 400 m2. Podlahový prvek je plošné hmotnosti 31 kg/m2 a třídy reakce | [14 empty] | VV | 2 | 1 | True | 0 | ROZPOCET
| VV |  | na oheň B. Součinitel tepelného odporu je 0,28 m2K/W a faktor | [14 empty] | VV | 2 | 1 | True | 0 | ROZPOCET
| VV |  | difúzního odporu μ = 13.) | [14 empty] | VV | 2 | 1 | True | 0 | ROZPOCET
| VV |  | - Samonivelační potěr / Vyrovnávací podsyp zrnitost 0,2mm - 4mm tl.30-50mm | [14 empty] | VV | 2 | 1 | True | 0 | ROZPOCET
| VV |  | P01 + P08 | [14 empty] | VV | 2 | 1 | True | 0 | ROZPOCET
| VV |  | P08 | [14 empty] | VV | 2 | 1 | True | 0 | ROZPOCET
| VV |  | POBYTOVÁ MÍSTNOST - HERNÍ ČÁST A LOŽNICE | [14 empty] | VV | 2 | 1 | True | 0 | ROZPOCET
| VV |  | SAMETOVÝ VINYL, ODOLNÝ, HYGIENICKÝ A VODĚODOLNÝ | [14 empty] | VV | 2 | 1 | True | 0 | ROZPOCET
| VV |  | NCS kód S 3020-G50Y | [14 empty] | VV | 2 | 1 | True | 0 | ROZPOCET
| VV |  | 1.07 POBYTOVÁ MÍSTNOST P01+P08 Přírodní linoleum + sametový vinyl | [14 empty] | VV | 2 | 1 | True | 0 | ROZPOCET
| VV |  | 120,38/3*2 "SAMETOVÝ VINYL, ODOLNÝ, HYGIENICKÝ A VODĚODOLNÝ - P08 |  | 80.253 | [12 empty] | VV | 2 | 2 | True | 0 | ROZPOCET
| VV |  | P01 | [14 empty] | VV | 2 | 1 | True | 0 | ROZPOCET
| VV |  | POBYTOVÁ MÍSTNOST - PRACOVNÍ A JÍDELNÍ ČÁST | [14 empty] | VV | 2 | 1 | True | 0 | ROZPOCET
| VV |  | PŘÍRODNÍ LINOLEUM Z DECENTNÍ MARAMOROVOU STRUKTUROU | [14 empty] | VV | 2 | 1 | True | 0 | ROZPOCET
| VV |  | NCS KÓD S 2005-G80Y | [14 empty] | VV | 2 | 1 | True | 0 | ROZPOCET
| VV |  | 1.07 POBYTOVÁ MÍSTNOST P01+P08 Přírodní linoleum + sametový vinyl | [14 empty] | VV | 2 | 1 | True | 0 | ROZPOCET
| VV |  | 120,38/3 "PŘÍRODNÍ LINOLEUM Z DECENTNÍ MARAMOROVOU STRUKTUROU - P01 |  | 40.127 | [12 empty] | VV | 2 | 2 | True | 0 | ROZPOCET
| VV |  | P01 | [14 empty] | VV | 2 | 1 | True | 0 | ROZPOCET
| VV |  | SKLADY, CHODBY, KANCELÁŘE | [14 empty] | VV | 2 | 1 | True | 0 | ROZPOCET
| VV |  | PŘÍRODNÍ LINOLEUM JEDNOBAREVNÉ S JEMNOU TEXTUROU | [14 empty] | VV | 2 | 1 | True | 0 | ROZPOCET
| VV |  | NCS KÓD S 4502-Y | [14 empty] | VV | 2 | 1 | True | 0 | ROZPOCET
| VV |  | 1.03 SKLAD POMŮCEK P01 Přírodní linoleum | [14 empty] | VV | 2 | 1 | True | 0 | ROZPOCET
| VV |  | 5,15 |  | 5.15 | [12 empty] | VV | 2 | 2 | True | 0 | ROZPOCET
| VV |  | 1.04 SKLAD P01 Přírodní linoleum | [14 empty] | VV | 2 | 1 | True | 0 | ROZPOCET
| VV |  | 11,71 |  | 11.71 | [12 empty] | VV | 2 | 2 | True | 0 | ROZPOCET
| VV |  | 1.09 CHODBA P01 Přírodní linoleum | [14 empty] | VV | 2 | 1 | True | 0 | ROZPOCET
| VV |  | 8,85 |  | 8.85 | [12 empty] | VV | 2 | 2 | True | 0 | ROZPOCET
| VV |  | 1.10 ŘEDITELNA P01 Přírodní linoleum | [14 empty] | VV | 2 | 1 | True | 0 | ROZPOCET
| VV |  | 21,25 |  | 21.25 | [12 empty] | VV | 2 | 2 | True | 0 | ROZPOCET
| VV |  | 1.11 PŘÍRUČNÍ SKLAD P01 Přírodní linoleum | [14 empty] | VV | 2 | 1 | True | 0 | ROZPOCET
| VV |  | 14,76 |  | 14.76 | [12 empty] | VV | 2 | 2 | True | 0 | ROZPOCET
| VV |  | 1.14 ŠATNA ZAMĚSTNANCI P01 Přírodní linoleum | [14 empty] | VV | 2 | 1 | True | 0 | ROZPOCET
| VV |  | 13,88 |  | 13.88 | [12 empty] | VV | 2 | 2 | True | 0 | ROZPOCET
| VV |  | 1.16 SKLAD P01 Přírodní linoleum | [14 empty] | VV | 2 | 1 | True | 0 | ROZPOCET
| VV |  | 20,66 |  | 20.66 | [12 empty] | VV | 2 | 2 | True | 0 | ROZPOCET
| VV |  | 1.17 SKLAD P01 Přírodní linoleum | [14 empty] | VV | 2 | 1 | True | 0 | ROZPOCET
| VV |  | 19,79 |  | 19.79 | [12 empty] | VV | 2 | 2 | True | 0 | ROZPOCET
| VV |  | P01 | [14 empty] | VV | 2 | 1 | True | 0 | ROZPOCET
| VV |  | VSTUPNÍ CHODBA, ŠATNA | [14 empty] | VV | 2 | 1 | True | 0 | ROZPOCET
| VV |  | PŘÍRODNÍ LINOLEUM Z DECENTNÍ MARAMOROVOU STRUKTUROU | [14 empty] | VV | 2 | 1 | True | 0 | ROZPOCET
| VV |  | NCS KÓD S 4050-G50Y | [14 empty] | VV | 2 | 1 | True | 0 | ROZPOCET
| VV |  | 1.02 CHODBA P01 Přírodní linoleum | [14 empty] | VV | 2 | 1 | True | 0 | ROZPOCET
| VV |  | 12,86 |  | 12.86 | [12 empty] | VV | 2 | 2 | True | 0 | ROZPOCET
| VV |  | 1.05 ŠATNA DĚTI P01 Přírodní linoleum | [14 empty] | VV | 2 | 1 | True | 0 | ROZPOCET
| VV |  | 18,72 |  | 18.72 | [12 empty] | VV | 2 | 2 | True | 0 | ROZPOCET
| VV |  | -3,75*1,5 "1.05 ŠATNA DĚTI P01 Přírodní linoleum - část - VNITŘNÍ ČISTÍCÍ ROHOŽ tl. 9mm |  | -5.625 | [12 empty] | VV | 2 | 2 | True | 0 | ROZPOCET
| VV |  | 3,75*1,5 "1.05 ŠATNA DĚTI P01 Přírodní linoleum - část - VNITŘNÍ ČISTÍCÍ ROHOŽ tl. 9mm |  | 5.625 | [12 empty] | VV | 2 | 2 | True | 0 | ROZPOCET
| VV |  | Součet |  | 268.01 | [12 empty] | VV | 2 | 4 | True | 0 | ROZPOCET
| VV |  | Vyrovnávací podsyp zrnitost 0,2mm - 4mm tl.30-50mm ( potěr tl.10) | [14 empty] | VV | 2 | 1 | True | 0 | ROZPOCET
| VV |  | 268,01*2 |  | 536.02 | [12 empty] | VV | 2 | 2 | True | 1 | ROZPOCET
175 | K | 998763301 | Přesun hmot pro konstrukce montované z desek sádrokartonových, sádrovláknitých, cementovláknitých nebo cementových stanovený z hmotnosti přesunovaného materiálu vodorovná dopravní vzdálenost do 50 m v objektech výšky do 6 m | t | 28.415 |  | 0 | CS ÚRS 2020 01 |  | základní |  | 0 | 0 | 0 | 0 | 0 | 16 | K | 2 |  |  |  | ROZPOCET | 0 | 0 | 0 | 0 | 0 | 1 | 0 | 16 | 728032298
| PSC |  | Poznámka k souboru cen: 1. Ceny pro přesun hmot stanovený z hmotnosti přesunovaného materiálu se použijí tehdy, pokud je možné určit hmotnost za celý stavební díl. Do této hmotnosti se započítává i hmotnost materiálů oceňovaných ve specifikaci. 2. Pokud nelze jednoznačně stanovit hmotnost přesunovaných materiálů, lze pro výpočet přesunu hmot použít orientačně procentní sazbu. Touto sazbou se vynásobí rozpočtové náklady za celý stavební díl včetně nákladů na materiál ve specifikacích. 3. Příplatek k cenám -3381 pro přesun prováděný bez použití mechanizace, tj. za ztížených podmínek, lze použít pouze pro hmotnost materiálu, která se tímto způsobem skutečně přemísťuje. U přesunu stanoveného procentní sazbou se ztížení přesunu ocení individuálně. | [14 empty] | PSC | 2
| D | 764 | Konstrukce klempířské |  |  |  | 0 |  |  |  |  | 0 |  | 0.003942 |  | 0.00334 | 2 | D | 1 |  |  |  | ROZPOCET | [6 empty] | 0
176 | K | 764002851 | Demontáž klempířských konstrukcí oplechování parapetů do suti | m | 2 |  | 0 | CS ÚRS 2020 01 |  | základní |  | 0 | 0 | 0 | 0.00167 | 0.00334 | 16 | K | 2 |  |  |  | ROZPOCET | 0 | 0 | 0 | 0 | 0 | 1 | 0 | 16 | 1407317504
| VV |  | 2 |  | 2 | [12 empty] | VV | 2 | 2 | True | 1 | ROZPOCET
177 | K | 764226444 | Oplechování parapetů z hliníkového plechu rovných celoplošně lepené, bez rohů rš 330 mm | m | 2.7 |  | 0 | CS ÚRS 2020 01 |  | základní |  | 0 | 0.00146 | 0.003942 | 0 | 0 | 16 | K | 2 |  |  |  | ROZPOCET | 0 | 0 | 0 | 0 | 0 | 1 | 0 | 16 | 1236425006
| P |  | Poznámka k položce: KL02 | [14 empty] | P | 2
| VV |  | KL02 | [14 empty] | VV | 2 | 1 | True | 0 | ROZPOCET
| VV |  | Nové oplechování vnějšího parapetu balkonových dveří - pochozí tažený Al profil (GS25). | [14 empty] | VV | 2 | 1 | True | 0 | ROZPOCET
| VV |  | Oplechování bude osazeno na spádovaný XPS polystyren. Prvek bude proveden včetně všech | [14 empty] | VV | 2 | 1 | True | 0 | ROZPOCET
| VV |  | kotvících prvků a k podkladu kotven pomocí klempířského lepícího tmelu. K oknu bude plech | [14 empty] | VV | 2 | 1 | True | 0 | ROZPOCET
| VV |  | kotven vruty a vodotěsně zazátkován. Součástí dodávky budou 2 ks bočních hliníkových krytek. | [14 empty] | VV | 2 | 1 | True | 0 | ROZPOCET
| VV |  | materiál: parapet - tažený hliník min. tl. 2 mm, boční kryt – hliníkový výlisek | [14 empty] | VV | 2 | 1 | True | 0 | ROZPOCET
| VV |  | Předpoklad barevnosti - RAL 9006. O konečné barevnosti bude rozhodnuto investorem a | [14 empty] | VV | 2 | 1 | True | 0 | ROZPOCET
| VV |  | architektem v průběhu realizace vzorkováním. | [14 empty] | VV | 2 | 1 | True | 0 | ROZPOCET
| VV |  | pozice: prvek ve 2.NP na třech opravovaných balkonech | [14 empty] | VV | 2 | 1 | True | 0 | ROZPOCET
| VV |  | 0,9*3 |  | 2.7 | [12 empty] | VV | 2 | 2 | True | 1 | ROZPOCET
178 | K | 764226465 | Oplechování parapetů z hliníkového plechu rovných celoplošně lepené, bez rohů Příplatek k cenám za zvýšenou pracnost při provedení rohu nebo koutu do rš 400 mm | kus | 6 |  | 0 | CS ÚRS 2020 01 |  | základní |  | 0 | 0 | 0 | 0 | 0 | 16 | K | 2 |  |  |  | ROZPOCET | 0 | 0 | 0 | 0 | 0 | 1 | 0 | 16 | 837535617
| P |  | Poznámka k položce: KL02 | [14 empty] | P | 2
| VV |  | KL02 | [14 empty] | VV | 2 | 1 | True | 0 | ROZPOCET
| VV |  | Nové oplechování vnějšího parapetu balkonových dveří - pochozí tažený Al profil (GS25). | [14 empty] | VV | 2 | 1 | True | 0 | ROZPOCET
| VV |  | Oplechování bude osazeno na spádovaný XPS polystyren. Prvek bude proveden včetně všech | [14 empty] | VV | 2 | 1 | True | 0 | ROZPOCET
| VV |  | kotvících prvků a k podkladu kotven pomocí klempířského lepícího tmelu. K oknu bude plech | [14 empty] | VV | 2 | 1 | True | 0 | ROZPOCET
| VV |  | kotven vruty a vodotěsně zazátkován. Součástí dodávky budou 2 ks bočních hliníkových krytek. | [14 empty] | VV | 2 | 1 | True | 0 | ROZPOCET
| VV |  | materiál: parapet - tažený hliník min. tl. 2 mm, boční kryt – hliníkový výlisek | [14 empty] | VV | 2 | 1 | True | 0 | ROZPOCET
| VV |  | Předpoklad barevnosti - RAL 9006. O konečné barevnosti bude rozhodnuto investorem a | [14 empty] | VV | 2 | 1 | True | 0 | ROZPOCET
| VV |  | architektem v průběhu realizace vzorkováním. | [14 empty] | VV | 2 | 1 | True | 0 | ROZPOCET
| VV |  | pozice: prvek ve 2.NP na třech opravovaných balkonech | [14 empty] | VV | 2 | 1 | True | 0 | ROZPOCET
| VV |  | 2*3 |  | 6 | [12 empty] | VV | 2 | 2 | True | 1 | ROZPOCET
179 | K | 998764101 | Přesun hmot pro konstrukce klempířské stanovený z hmotnosti přesunovaného materiálu vodorovná dopravní vzdálenost do 50 m v objektech výšky do 6 m | t | 0.004 |  | 0 | CS ÚRS 2020 01 |  | základní |  | 0 | 0 | 0 | 0 | 0 | 16 | K | 2 |  |  |  | ROZPOCET | 0 | 0 | 0 | 0 | 0 | 1 | 0 | 16 | 123588522
| PSC |  | Poznámka k souboru cen: 1. Ceny pro přesun hmot stanovený z hmotnosti přesunovaného materiálu se používají tehdy, pokud je možné určit hmotnost za celý stavební díl. Do této hmotnosti se započítává i hmotnost materiálů oceňovaných ve specifikaci. 2. Pokud nelze jednoznačně stanovit hmotnost přesunovaných materiálů, lze pro výpočet přesunu hmot použít orientačně procentní sazbu. Touto sazbou se vynásobí rozpočtové náklady za celý stavební díl včetně nákladů na materiál ve specifikacích. 3. Příplatek k cenám -4181 pro přesun prováděný bez použití mechanizace, tj. za ztížených podmínek, lze použít pouze pro hmotnost materiálu, která se tímto způsobem skutečně přemísťuje. | [14 empty] | PSC | 2
| D | 766 | Konstrukce truhlářské |  |  |  | 0 |  |  |  |  | 0 |  | 2.2223 |  | 0.996 | 2 | D | 1 |  |  |  | ROZPOCET | [6 empty] | 0
180 | K | 766441821 | Demontáž parapetních desek dřevěných nebo plastových šířky do 300 mm délky přes 1 m | kus | 2 |  | 0 | CS ÚRS 2020 01 |  | základní |  | 0 | 0 | 0 | 0.005 | 0.01 | 16 | K | 2 |  |  |  | ROZPOCET | 0 | 0 | 0 | 0 | 0 | 1 | 0 | 16 | 932052949
| VV |  | 2 |  | 2 | [12 empty] | VV | 2 | 2 | True | 1 | ROZPOCET
181 | K | 766660718 | Montáž dveřních doplňků stavěče křídla | kus | 23 |  | 0 | CS ÚRS 2020 01 |  | základní |  | 0 | 0 | 0 | 0 | 0 | 16 | K | 2 |  |  |  | ROZPOCET | 0 | 0 | 0 | 0 | 0 | 1 | 0 | 16 | 1610195049
| P |  | Poznámka k položce: D12 | [14 empty] | P | 2
| VV |  | D12 | [14 empty] | VV | 2 | 1 | True | 0 | ROZPOCET
| VV |  | Dveřní zarážka | [14 empty] | VV | 2 | 1 | True | 0 | ROZPOCET
| VV |  | Podlahová zarážka o rozměru cca 30 x 30 x 30 mm, materiál matný nikl s gumovým lemem, určená pro | [14 empty] | VV | 2 | 1 | True | 0 | ROZPOCET
| VV |  | kotvení do podlahy, dodávka včetně kotevních prvků | [14 empty] | VV | 2 | 1 | True | 0 | ROZPOCET
| VV |  | 23 |  | 23 | [12 empty] | VV | 2 | 2 | True | 1 | ROZPOCET
182 | M | D12 | Dveřní podlahová zarážka o rozměru cca 30 x 30 x 30 mm, materiál matný nikl s gumovým lemem, určená pro kotvení do podlahy, včetně kotevních prvků | kus | 23 |  | 0 |  |  | základní |  | 0 | 0.0001 | 0.0023 | 0 | 0 | 32 | M | 2 |  |  |  | ROZPOCET | 0 | 0 | 0 | 0 | 0 | 1 | 0 | 16 | 423747647
183 | K | 766691914 | Ostatní práce vyvěšení nebo zavěšení křídel s případným uložením a opětovným zavěšením po provedení stavebních změn dřevěných dveřních, plochy do 2 m2 | kus | 37 |  | 0 | CS ÚRS 2020 01 |  | základní |  | 0 | 0 | 0 | 0.024 | 0.888 | 16 | K | 2 |  |  |  | ROZPOCET | 0 | 0 | 0 | 0 | 0 | 1 | 0 | 16 | -464207010
| PSC |  | Poznámka k souboru cen: 1. Ceny -1931 a -1932 lze užít jen pro křídlo mající současně obě jmenované funkce. | [14 empty] | PSC | 2
184 | K | 766691915 | Ostatní práce vyvěšení nebo zavěšení křídel s případným uložením a opětovným zavěšením po provedení stavebních změn dřevěných dveřních, plochy přes 2 m2 | kus | 2 |  | 0 | CS ÚRS 2020 01 |  | základní |  | 0 | 0 | 0 | 0.028 | 0.056 | 16 | K | 2 |  |  |  | ROZPOCET | 0 | 0 | 0 | 0 | 0 | 1 | 0 | 16 | -1978185400
| PSC |  | Poznámka k souboru cen: 1. Ceny -1931 a -1932 lze užít jen pro křídlo mající současně obě jmenované funkce. | [14 empty] | PSC | 2
185 | K | 766691922 | Ostatní práce vyvěšení nebo zavěšení křídel s případným uložením a opětovným zavěšením po provedení stavebních změn plastových okenních s křídly otevíravými, plochy přes 1,5 m2 | kus | 2 |  | 0 | CS ÚRS 2020 01 |  | základní |  | 0 | 0 | 0 | 0.021 | 0.042 | 16 | K | 2 |  |  |  | ROZPOCET | 0 | 0 | 0 | 0 | 0 | 1 | 0 | 16 | -167132241
| PSC |  | Poznámka k souboru cen: 1. Ceny -1931 a -1932 lze užít jen pro křídlo mající současně obě jmenované funkce. | [14 empty] | PSC | 2
186 | K | D03 | D03 Nové, protipožární EW30DP3-C2, plné, jednokřídlé, dveře se samozavíračem,mechanicky odolné, plná DTD deska, 800/1970mm vč. samozavírače a kování - viz.výpis dle PD | kus | 3 |  | 0 |  |  | základní |  | 0 | 0.06 | 0.18 | 0 | 0 | 16 | K | 2 |  |  |  | ROZPOCET | 0 | 0 | 0 | 0 | 0 | 1 | 0 | 16 | -1229726412
187 | K | D04 | D04 Nové, protipožární EW30DP3-C2, plné, jednokřídlé, dveře se samozavíračem,mechanicky odolné, plná DTD deska, 800/1970mm vč. samozavírače,prahu a kování - viz.výpis dle PD | kus | 1 |  | 0 |  |  | základní |  | 0 | 0.06 | 0.06 | 0 | 0 | 16 | K | 2 |  |  |  | ROZPOCET | 0 | 0 | 0 | 0 | 0 | 1 | 0 | 16 | 452217643
188 | K | D05 | D05 Nové, plné, jednokřídlé, dveře,mechanicky odolné, plná DTD deska, 900/1970mm vč. samozavírače a kování - viz.výpis dle PD | kus | 1 |  | 0 |  |  | základní |  | 0 | 0.06 | 0.06 | 0 | 0 | 16 | K | 2 |  |  |  | ROZPOCET | 0 | 0 | 0 | 0 | 0 | 1 | 0 | 16 | 1357160559
189 | K | D06 | D06 Nové, plné, jednokřídlé, dveře,mechanicky odolné, plná DTD deska, 800/1970mm vč. větrací mřížky a kování - viz.výpis dle PD | kus | 2 |  | 0 |  |  | základní |  | 0 | 0.06 | 0.12 | 0 | 0 | 16 | K | 2 |  |  |  | ROZPOCET | 0 | 0 | 0 | 0 | 0 | 1 | 0 | 16 | -776761554
190 | K | D07 | D07 Nové, plné, jednokřídlé, dveře,mechanicky odolné, plná DTD deska, 800/1970mm vč. větrací mřížky a kování - viz.výpis dle PD | kus | 3 |  | 0 |  |  | základní |  | 0 | 0.06 | 0.18 | 0 | 0 | 16 | K | 2 |  |  |  | ROZPOCET | 0 | 0 | 0 | 0 | 0 | 1 | 0 | 16 | -673640511
191 | K | D08 | D08 Nové, plné, jednokřídlé, dveře,mechanicky odolné, plná DTD deska, 700/1970mm vč. větrací mřížky a kování - viz.výpis dle PD | kus | 5 |  | 0 |  |  | základní |  | 0 | 0.06 | 0.3 | 0 | 0 | 16 | K | 2 |  |  |  | ROZPOCET | 0 | 0 | 0 | 0 | 0 | 1 | 0 | 16 | 1608169468
192 | K | D09 | D09 Nové, protipožární EW30DP3-C2, plné, jednokřídlé, dveře se samozavíračem,mechanicky odolné, plná DTD deska, 1000/1970mm vč. samozavírače a kování - viz.výpis dle PD | kus | 2 |  | 0 |  |  | základní |  | 0 | 0.06 | 0.12 | 0 | 0 | 16 | K | 2 |  |  |  | ROZPOCET | 0 | 0 | 0 | 0 | 0 | 1 | 0 | 16 | 163552259
193 | K | D10 | D10 Nové, plné, jednokřídlé, dveře se samozavíračem,mechanicky odolné, plná DTD deska, 800/1970mm vč. samozavírače a kování - viz.výpis dle PD | kus | 1 |  | 0 |  |  | základní |  | 0 | 0.06 | 0.06 | 0 | 0 | 16 | K | 2 |  |  |  | ROZPOCET | 0 | 0 | 0 | 0 | 0 | 1 | 0 | 16 | 1120792527
194 | K | D11 | D11 Nové, protipožární EW30DP3, plné, jednokřídlé, dveře se samozavíračem,mechanicky odolné, plná DTD deska, 800/1970mm vč. samozavírače a kování - viz.výpis dle PD | kus | 2 |  | 0 |  |  | základní |  | 0 | 0.06 | 0.12 | 0 | 0 | 16 | K | 2 |  |  |  | ROZPOCET | 0 | 0 | 0 | 0 | 0 | 1 | 0 | 16 | -1094696747
195 | K | TR01 | TR01 Vnitřní atypický kryt radiátoru vč.povrchové úpravy a kotvení - viz výpis dle PD | soub | 1 |  | 0 |  |  | základní |  | 0 | 0.085 | 0.085 | 0 | 0 | 16 | K | 2 |  |  |  | ROZPOCET | 0 | 0 | 0 | 0 | 0 | 1 | 0 | 16 | 2122619125
| P |  | Poznámka k položce: Rozměry pro 1kpl: - lakovaná překližka tl. 18mm 3445/710mm - profil 20/20/3 dl. 780mm 3ks + 3x plastová podložka s rektifikací - profil 20/20/3 dl. 200mm 3ks +3x plastová krytka - profil 20/20/3 dl. 220mm 3ks - ocelový úhelník L120/100/2 š. 20mm 3ks - ocelový úhelník L40/60/2 š. 40mm 6ks Kotvení: (cca 6x vrut M4 dl. 15mm, 15x vrut M4 dl. 30mm, 18x vrut M4 dl.50mm s hmoždinkou, 6x kotevní šroub M4 dl. 35mm vč. podložek). | [14 empty] | P | 2
196 | K | TR02 | TR02 Vnitřní atypická dřevěná masivní obložka 1500/2100mm vč.povrchové úpravy a kotvení - viz výpis dle PD | kus | 2 |  | 0 |  |  | základní |  | 0 | 0.085 | 0.17 | 0 | 0 | 16 | K | 2 |  |  |  | ROZPOCET | 0 | 0 | 0 | 0 | 0 | 1 | 0 | 16 | -633607827
197 | K | TR03 | TR03 Vnitřní atypický kryt radiátoru vč.povrchové úpravy a kotvení - viz výpis dle PD | soub | 6 |  | 0 |  |  | základní |  | 0 | 0.085 | 0.51 | 0 | 0 | 16 | K | 2 |  |  |  | ROZPOCET | 0 | 0 | 0 | 0 | 0 | 1 | 0 | 16 | -264587431
| P |  | Poznámka k položce: Rozměry pro 1kpl: - lakovaná překližka tl. 18mm 3580/710mm - profil 20/20/3 dl. 780mm 3ks + 3x plastová podložka s rektifikací - profil 20/20/3 dl. 200mm 3ks +3x plastová krytka - profil 20/20/3 dl. 220mm 3ks - ocelový úhelník L120/100/2 š. 20mm 3ks - ocelový úhelník L40/60/2 š. 40mm 6ks Kotvení: (cca 6x vrut M4 dl. 15mm, 15x vrut M4 dl. 30mm, 18x vrut M4 dl.50mm s hmoždinkou, 6x kotevní šroub M4 dl. 35mm vč. podložek). | [14 empty] | P | 2
198 | K | TR04 | TR04 Vnitřní atypický kryt radiátoru vč.povrchové úpravy a kotvení - viz výpis dle PD | soub | 1 |  | 0 |  |  | základní |  | 0 | 0.085 | 0.085 | 0 | 0 | 16 | K | 2 |  |  |  | ROZPOCET | 0 | 0 | 0 | 0 | 0 | 1 | 0 | 16 | 783940729
| P |  | Poznámka k položce: Rozměry pro 1kpl: - lakovaná překližka tl. 18mm 3230/710mm - profil 20/20/3 dl. 780mm 3ks + 3x plastová podložka s rektifikací - profil 20/20/3 dl. 225mm 3ks +3x plastová krytka - profil 20/20/3 dl. 245mm 3ks - ocelový úhelník L120/100/2 š. 20mm 3ks - ocelový úhelník L40/60/2 š. 40mm 6ks Kotvení: (cca 6x vrut M4 dl. 15mm, 15x vrut M4 dl. 30mm, 6x vrut M4 dl.50mm s hmoždinkou, 12x vrut M4 dl.50mm s hmoždinkou do SDK, 6x kotevní šroub M4 dl. 35mm vč. podložek). | [14 empty] | P | 2
199 | K | TR05 | TR05 Vnitřní atypický kryt radiátoru vč.povrchové úpravy a kotvení - viz výpis dle PD | soub | 1 |  | 0 |  |  | základní |  | 0 | 0.085 | 0.085 | 0 | 0 | 16 | K | 2 |  |  |  | ROZPOCET | 0 | 0 | 0 | 0 | 0 | 1 | 0 | 16 | -265332953
| P |  | Poznámka k položce: Rozměry pro 1kpl: - lakovaná překližka tl. 18mm 1528/710mm - lakovaná překližka tl. 18mm 240/710mm - profil 20/20/3 dl. 780mm 2ks + 2x plastová podložka s rektifikací - profil 20/20/3 dl. 225mm 2ks +2x plastová krytka - profil 20/20/3 dl. 245mm 2ks - ocelový úhelník L120/100/2 š. 20mm 2ks - ocelový úhelník L40/60/2 š. 40mm 2ks Kotvení: (cca 4x vrut M4 dl. 15mm, 15x vrut M4 dl. 30mm , 4x vrut M4 dl.50mm s hmoždinkou, 6x vrut M4 dl.50mm s hmoždinkou do SDK, 4x kotevní šroub M4 dl. 35mm vč. podložek). | [14 empty] | P | 2
200 | K | TR06 | TR06 Vnitřní atypický kryt radiátoru vč.povrchové úpravy a kotvení - viz výpis dle PD | soub | 1 |  | 0 |  |  | základní |  | 0 | 0.085 | 0.085 | 0 | 0 | 16 | K | 2 |  |  |  | ROZPOCET | 0 | 0 | 0 | 0 | 0 | 1 | 0 | 16 | -1544266806
| P |  | Poznámka k položce: Rozměry pro 1kpl: - lakovaná překližka tl. 18mm 1188/710mm - lakovaná překližka tl. 18mm 240/710mm - profil 20/20/3 dl. 780mm 2ks + 2x plastová podložka s rektifikací - profil 20/20/3 dl. 225mm 2ks +2x plastová krytka - profil 20/20/3 dl. 245mm 2ks - ocelový úhelník L120/100/2 š. 20mm 2ks - ocelový úhelník L40/60/2 š. 40mm 2ks Kotvení: (cca 4x vrut M4 dl. 15mm, 15x vrut M4 dl. 30mm , 4x vrut M4 dl.50mm s hmoždinkou, 6x vrut M4 dl.50mm s hmoždinkou do SDK, 4x kotevní šroub M4 dl. 35mm vč. podložek). | [14 empty] | P | 2
201 | K | 998766101 | Přesun hmot pro konstrukce truhlářské stanovený z hmotnosti přesunovaného materiálu vodorovná dopravní vzdálenost do 50 m v objektech výšky do 6 m | t | 2.222 |  | 0 | CS ÚRS 2020 01 |  | základní |  | 0 | 0 | 0 | 0 | 0 | 16 | K | 2 |  |  |  | ROZPOCET | 0 | 0 | 0 | 0 | 0 | 1 | 0 | 16 | -322731185
| PSC |  | Poznámka k souboru cen: 1. Ceny pro přesun hmot stanovený z hmotnosti přesunovaného materiálu se používají tehdy, pokud je možné určit hmotnost za celý stavební díl. Do této hmotnosti se započítává i hmotnost materiálů oceňovaných ve specifikaci. 2. Pokud nelze jednoznačně stanovit hmotnost přesunovaných materiálů, lze pro výpočet přesunu hmot použít orientačně procentní sazbu. Touto sazbou se vynásobí rozpočtové náklady za celý stavební díl včetně nákladů na materiál ve specifikacích. 3. Příplatek k cenám -6181 pro přesun prováděný bez použití mechanizace, tj. za ztížených podmínek, lze použít pouze pro hmotnost materiálu, která se tímto způsobem skutečně přemísťuje. | [14 empty] | PSC | 2
| D | 767 | Konstrukce zámečnické |  |  |  | 0 |  |  |  |  | 0 |  | 0.38606 |  | 0 | 2 | D | 1 |  |  |  | ROZPOCET | [6 empty] | 0
202 | K | 767161219 | Montáž zábradlí rovného z profilové oceli do zdiva, hmotnosti 1 m zábradlí přes 45 do 60 kg | m | 4.8 |  | 0 | CS ÚRS 2020 01 |  | základní |  | 0 | 6e-05 | 0.000288 | 0 | 0 | 16 | K | 2 |  |  |  | ROZPOCET | 0 | 0 | 0 | 0 | 0 | 1 | 0 | 16 | 1891614991
| PSC |  | Poznámka k souboru cen: 1. Cenami -51 . . lze oceňovat i montáž madel a průběžnou (horizontální) výplň z trubek nebo tenkostěnných profilů, které se montují z dodaných dílů na samostatně osazované ocelové sloupky nebo na zabudované kotevní prvky. 2. Cenami nelze oceňovat montáž samostatného sloupku pro dřevěné madlo; tyto práce se oceňují cenou 767 22-0550 Osazení samostatného sloupku. 3. V cenách nejsou započteny náklady na: a) vytvoření ohybu nebo ohybníku; tyto práce se oceňují cenou 767 22-0191 nebo -0490 Příplatek za vytvoření ohybu, b) montáž hliníkových krycích lišt; tyto práce se oceňují cenami 767 89-6110 až -6115 Montáž ostatních zámečnických konstrukcí, c) montáž výplně tvarovaným plechem. | [14 empty] | PSC | 2
| P |  | Poznámka k položce: Z04 | [14 empty] | P | 2
| VV |  | Z04 | [14 empty] | VV | 2 | 1 | True | 0 | ROZPOCET
| VV |  | Vnější zábradlí | [14 empty] | VV | 2 | 1 | True | 0 | ROZPOCET
| VV |  | nové atypické vnější zábradlí na venkovní přístupové rampě. Konstrukce z ocelových profilů | [14 empty] | VV | 2 | 1 | True | 0 | ROZPOCET
| VV |  | S235 včetně kotev zalitých do betonové konstrukce rampy, na které bude nasazena vlastní | [14 empty] | VV | 2 | 1 | True | 0 | ROZPOCET
| VV |  | konstrukce zábradlí a ukotvena šrouby. Prvek viz samostatný výkres. | [14 empty] | VV | 2 | 1 | True | 0 | ROZPOCET
| VV |  | Povrchová úprava: Žárové zinkování a následný nátěr 2x základním + 2x krycím nátěrem | [14 empty] | VV | 2 | 1 | True | 0 | ROZPOCET
| VV |  | tmavě šedou grafitovou barvou. Postup bude proveden v souladu s technickými listy výrobce | [14 empty] | VV | 2 | 1 | True | 0 | ROZPOCET
| VV |  | barvy. | [14 empty] | VV | 2 | 1 | True | 0 | ROZPOCET
| VV |  | Prvek je bezpodmínečně nutné zaměřit a přesně provést 4. stupeň výrobní dokumentace | [14 empty] | VV | 2 | 1 | True | 0 | ROZPOCET
| VV |  | na základě skutečného provedení betonové rampy! | [14 empty] | VV | 2 | 1 | True | 0 | ROZPOCET
| VV |  | Výpis prvků: | [14 empty] | VV | 2 | 1 | True | 0 | ROZPOCET
| VV |  | Ocelové madlo – profil 50/303, celková délka 4 705mm - 1ks | [14 empty] | VV | 2 | 1 | True | 0 | ROZPOCET
| VV |  | Svislý nosný sloupek – profil 35/35/3, celková délka 870mm - 5ks | [14 empty] | VV | 2 | 1 | True | 0 | ROZPOCET
| VV |  | Svislý nenosný sloupek – profil 20/20/3, celková délka 715mm - 28ks | [14 empty] | VV | 2 | 1 | True | 0 | ROZPOCET
| VV |  | Vodorovný profil – profil 20/20/3, celková délka 1 060mm - 4ks | [14 empty] | VV | 2 | 1 | True | 0 | ROZPOCET
| VV |  | Kotevní sloupek – profil 25/25/3, celková délka 350mm - 5ks | [14 empty] | VV | 2 | 1 | True | 0 | ROZPOCET
| VV |  | Kotvení – šroub M8 s podložkami cca 10ks | [14 empty] | VV | 2 | 1 | True | 0 | ROZPOCET
| VV |  | 4,8 |  | 4.8 | [12 empty] | VV | 2 | 2 | True | 1 | ROZPOCET
203 | M | Z04 | Z04 VENKOVNÍ ZÁBRADLÍ NA VNĚJŠÍ PŘISTUPOVÉ RAMPĚ vč.povrchové úpravy a kotvení - viz. výpis v PD | kus | 1 |  | 0 |  |  | základní |  | 0 | 0.15 | 0.15 | 0 | 0 | 32 | M | 2 |  |  |  | ROZPOCET | 0 | 0 | 0 | 0 | 0 | 1 | 0 | 16 | -1069723922
| P |  | Poznámka k položce: Výpis prvků: Ocelové madlo – profil 50/303, celková délka 4 705mm - 1ks Svislý nosný sloupek – profil 35/35/3, celková délka 870mm - 5ks Svislý nenosný sloupek – profil 20/20/3, celková délka 715mm - 28ks Vodorovný profil – profil 20/20/3, celková délka 1 060mm - 4ks Kotevní sloupek – profil 25/25/3, celková délka 350mm - 5ks Kotvení – šroub M8 s podložkami cca 10ks | [14 empty] | P | 2
204 | K | 767165114 | Montáž zábradlí rovného madel z trubek nebo tenkostěnných profilů svařováním | m | 2 |  | 0 | CS ÚRS 2020 01 |  | základní |  | 0 | 0.00017 | 0.00034 | 0 | 0 | 16 | K | 2 |  |  |  | ROZPOCET | 0 | 0 | 0 | 0 | 0 | 1 | 0 | 16 | 1742058933
| PSC |  | Poznámka k souboru cen: 1. Cenami -51 . . lze oceňovat i montáž madel a průběžnou (horizontální) výplň z trubek nebo tenkostěnných profilů, které se montují z dodaných dílů na samostatně osazované ocelové sloupky nebo na zabudované kotevní prvky. 2. Cenami nelze oceňovat montáž samostatného sloupku pro dřevěné madlo; tyto práce se oceňují cenou 767 22-0550 Osazení samostatného sloupku. 3. V cenách nejsou započteny náklady na: a) vytvoření ohybu nebo ohybníku; tyto práce se oceňují cenou 767 22-0191 nebo -0490 Příplatek za vytvoření ohybu, b) montáž hliníkových krycích lišt; tyto práce se oceňují cenami 767 89-6110 až -6115 Montáž ostatních zámečnických konstrukcí, c) montáž výplně tvarovaným plechem. | [14 empty] | PSC | 2
| VV |  | Z05 | [14 empty] | VV | 2 | 1 | True | 0 | ROZPOCET
| VV |  | Vnější madlo | [14 empty] | VV | 2 | 1 | True | 0 | ROZPOCET
| VV |  | nové atypické vnější madlo na venkovním přístupovém schodišti. Konstrukce z ocelových profilů | [14 empty] | VV | 2 | 1 | True | 0 | ROZPOCET
| VV |  | S235. Madlo bude kotveno do prvku Z04 a částečně do betonové konstrukce rampy. Prvek viz | [14 empty] | VV | 2 | 1 | True | 0 | ROZPOCET
| VV |  | samostatný výkres. | [14 empty] | VV | 2 | 1 | True | 0 | ROZPOCET
| VV |  | Povrchová úprava: Žárové zinkování a následný nátěr 2x základním + 2x krycím nátěrem | [14 empty] | VV | 2 | 1 | True | 0 | ROZPOCET
| VV |  | tmavě šedou grafitovou barvou. Postup bude proveden v souladu s technickými listy výrobce | [14 empty] | VV | 2 | 1 | True | 0 | ROZPOCET
| VV |  | barvy. | [14 empty] | VV | 2 | 1 | True | 0 | ROZPOCET
| VV |  | Prvek je bezpodmínečně nutné zaměřit a přesně provést 4. stupeň výrobní dokumentace | [14 empty] | VV | 2 | 1 | True | 0 | ROZPOCET
| VV |  | na základě skutečného provedení betonové rampy! | [14 empty] | VV | 2 | 1 | True | 0 | ROZPOCET
| VV |  | Výpis prvků: | [14 empty] | VV | 2 | 1 | True | 0 | ROZPOCET
| VV |  | Ocelové madlo – profil 50/25/3, celková délka 1 970mm - 1ks | [14 empty] | VV | 2 | 1 | True | 0 | ROZPOCET
| VV |  | Ocelové madlo – profil 25/25/3, celková délka 1 970mm - 1ks | [14 empty] | VV | 2 | 1 | True | 0 | ROZPOCET
| VV |  | Kotvení – tyčovina 15/15 celk. délka 120mm – 5ks celk. délka 180mm – 1ks | [14 empty] | VV | 2 | 1 | True | 0 | ROZPOCET
| VV |  | 2 |  | 2 | [12 empty] | VV | 2 | 2 | True | 1 | ROZPOCET
205 | M | Z05 | Z05 VNĚJŠÍ MADLO NA PŘÍSTUPOVÉM SCHODIŠTI vč.povrchové úpravy a kotvení - viz. výpis v PD | m | 2 |  | 0 |  |  | základní |  | 0 | 0.0085 | 0.017 | 0 | 0 | 32 | M | 2 |  |  |  | ROZPOCET | 0 | 0 | 0 | 0 | 0 | 1 | 0 | 16 | 1698818801
| P |  | Poznámka k položce: Výpis prvků: Ocelové madlo – profil 50/25/3, celková délka 1 970mm - 1ks Ocelové madlo – profil 25/25/3, celková délka 1 970mm - 1ks Kotvení – tyčovina 15/15 celk. délka 120mm – 5ks celk. délka 180mm – 1ks | [14 empty] | P | 2
206 | K | 767531111 | Montáž vstupních čistících zón z rohoží kovových nebo plastových | m2 | 1.8 |  | 0 | CS ÚRS 2020 01 |  | základní |  | 0 | 0 | 0 | 0 | 0 | 16 | K | 2 |  |  |  | ROZPOCET | 0 | 0 | 0 | 0 | 0 | 1 | 0 | 16 | 202125649
| PSC |  | Poznámka k souboru cen: 1. Cena -1111 je určena pro všechny typy rohoží kromě textilních, tj. hliníkové nebo plastové v kombinaci s různými typy kartáčů, kovové - škrabáky, pryžové, z vláken z plastických hmot, apod. 2. Textilní rohože se oceňují souborem cen 776 57-3 Montáž textilních čistících zón katalogu 800-776 Podlahy povlakové. | [14 empty] | PSC | 2
| P |  | Poznámka k položce: Z02 | [14 empty] | P | 2
| VV |  | Z02 | [14 empty] | VV | 2 | 1 | True | 0 | ROZPOCET
| VV |  | Vnější samočistící zóna | [14 empty] | VV | 2 | 1 | True | 0 | ROZPOCET
| VV |  | Vnější, samočistící, zapuštěná rohož v. 17 mm - je složena z hliníkových profilů šířky 27 mm a | [14 empty] | VV | 2 | 1 | True | 0 | ROZPOCET
| VV |  | výšky 17mm, které jsou spojeny nerezovým lankem a odděleny pryžovými mezikroužky. Tím je | [14 empty] | VV | 2 | 1 | True | 0 | ROZPOCET
| VV |  | umožněno stáčení rohože pro lepší manipulaci při úklidu. Do hliníkových profilů se fixují | [14 empty] | VV | 2 | 1 | True | 0 | ROZPOCET
| VV |  | kartáčové pásky - barva černá. Součástí dodávky bude systémový, zapuštěný hliníkový rám | [14 empty] | VV | 2 | 1 | True | 0 | ROZPOCET
| VV |  | 20/30/3mm dl. 5 650mm (2x 875 mm + | [14 empty] | VV | 2 | 1 | True | 0 | ROZPOCET
| VV |  | 2x 1950 mm) včetně kotevních prvků. | [14 empty] | VV | 2 | 1 | True | 0 | ROZPOCET
| VV |  | Příslušenství: součástí dodávky je standardní upevňovací materiál (hmoždinky, šrouby, | [14 empty] | VV | 2 | 1 | True | 0 | ROZPOCET
| VV |  | zajišťovací svorky, rozpěrné kotvy atd. Prvky budou osazeny dle technických pokynů výrobce. | [14 empty] | VV | 2 | 1 | True | 0 | ROZPOCET
| VV |  | Nutná koordinace s konečnou skladbou navazujících ploch. Před provedením předloží | [14 empty] | VV | 2 | 1 | True | 0 | ROZPOCET
| VV |  | dodavatel stavby technologický postup montáže, který bude odsouhlasen GP a investorem | [14 empty] | VV | 2 | 1 | True | 0 | ROZPOCET
| VV |  | stavby. Profily budou dodány včetně všech systémových prvků, tak aby byla zajištěna plná | [14 empty] | VV | 2 | 1 | True | 0 | ROZPOCET
| VV |  | funkčnost systému jako celku! | [14 empty] | VV | 2 | 1 | True | 0 | ROZPOCET
| VV |  | 875/ 1950mm | [14 empty] | VV | 2 | 1 | True | 0 | ROZPOCET
| VV |  | 0,9*2 |  | 1.8 | [12 empty] | VV | 2 | 2 | True | 1 | ROZPOCET
207 | M | 69752006 | rohož vstupní provedení hliník super 17 mm | m2 | 1.98 |  | 0 | CS ÚRS 2020 01 |  | základní |  | 0 | 0.016 | 0.03168 | 0 | 0 | 32 | M | 2 |  |  |  | ROZPOCET | 0 | 0 | 0 | 0 | 0 | 1 | 0 | 16 | 244778453
| P |  | Poznámka k položce: Z02 | [14 empty] | P | 2
| VV |  | 1,8*1,1 'Přepočtené koeficientem množství |  | 1.98 | [12 empty] | VV | 2 | 2 | False | 1 | ROZPOCET
208 | K | 767531121 | Montáž vstupních čistících zón z rohoží osazení rámu mosazného nebo hliníkového zapuštěného z L profilů | m | 5.65 |  | 0 | CS ÚRS 2020 01 |  | základní |  | 0 | 0 | 0 | 0 | 0 | 16 | K | 2 |  |  |  | ROZPOCET | 0 | 0 | 0 | 0 | 0 | 1 | 0 | 16 | 1036899808
| PSC |  | Poznámka k souboru cen: 1. Cena -1111 je určena pro všechny typy rohoží kromě textilních, tj. hliníkové nebo plastové v kombinaci s různými typy kartáčů, kovové - škrabáky, pryžové, z vláken z plastických hmot, apod. 2. Textilní rohože se oceňují souborem cen 776 57-3 Montáž textilních čistících zón katalogu 800-776 Podlahy povlakové. | [14 empty] | PSC | 2
| P |  | Poznámka k položce: Z02 | [14 empty] | P | 2
| VV |  | Z02 | [14 empty] | VV | 2 | 1 | True | 0 | ROZPOCET
| VV |  | Vnější samočistící zóna | [14 empty] | VV | 2 | 1 | True | 0 | ROZPOCET
| VV |  | Vnější, samočistící, zapuštěná rohož v. 17 mm - je složena z hliníkových profilů šířky 27 mm a | [14 empty] | VV | 2 | 1 | True | 0 | ROZPOCET
| VV |  | výšky 17mm, které jsou spojeny nerezovým lankem a odděleny pryžovými mezikroužky. Tím je | [14 empty] | VV | 2 | 1 | True | 0 | ROZPOCET
| VV |  | umožněno stáčení rohože pro lepší manipulaci při úklidu. Do hliníkových profilů se fixují | [14 empty] | VV | 2 | 1 | True | 0 | ROZPOCET
| VV |  | kartáčové pásky - barva černá. Součástí dodávky bude systémový, zapuštěný hliníkový rám | [14 empty] | VV | 2 | 1 | True | 0 | ROZPOCET
| VV |  | 20/30/3mm dl. 5 650mm (2x 875 mm + | [14 empty] | VV | 2 | 1 | True | 0 | ROZPOCET
| VV |  | 2x 1950 mm) včetně kotevních prvků. | [14 empty] | VV | 2 | 1 | True | 0 | ROZPOCET
| VV |  | Příslušenství: součástí dodávky je standardní upevňovací materiál (hmoždinky, šrouby, | [14 empty] | VV | 2 | 1 | True | 0 | ROZPOCET
| VV |  | zajišťovací svorky, rozpěrné kotvy atd. Prvky budou osazeny dle technických pokynů výrobce. | [14 empty] | VV | 2 | 1 | True | 0 | ROZPOCET
| VV |  | Nutná koordinace s konečnou skladbou navazujících ploch. Před provedením předloží | [14 empty] | VV | 2 | 1 | True | 0 | ROZPOCET
| VV |  | dodavatel stavby technologický postup montáže, který bude odsouhlasen GP a investorem | [14 empty] | VV | 2 | 1 | True | 0 | ROZPOCET
| VV |  | stavby. Profily budou dodány včetně všech systémových prvků, tak aby byla zajištěna plná | [14 empty] | VV | 2 | 1 | True | 0 | ROZPOCET
| VV |  | funkčnost systému jako celku! | [14 empty] | VV | 2 | 1 | True | 0 | ROZPOCET
| VV |  | 875/ 1950mm | [14 empty] | VV | 2 | 1 | True | 0 | ROZPOCET
| VV |  | 5,65 |  | 5.65 | [12 empty] | VV | 2 | 2 | True | 1 | ROZPOCET
209 | M | 69752160 | rám pro zapuštění profil L-30/30 25/25 20/30 15/30-Al | m | 6.215 |  | 0 | CS ÚRS 2020 01 |  | základní |  | 0 | 0.0002 | 0.001243 | 0 | 0 | 32 | M | 2 |  |  |  | ROZPOCET | 0 | 0 | 0 | 0 | 0 | 1 | 0 | 16 | 1272489758
| P |  | Poznámka k položce: Z02 | [14 empty] | P | 2
| VV |  | 5,65*1,1 'Přepočtené koeficientem množství |  | 6.215 | [12 empty] | VV | 2 | 2 | False | 1 | ROZPOCET
210 | K | 767531125 | Montáž vstupních čistících zón z rohoží osazení rámu mosazného nebo hliníkového náběhového širokého - 65 mm | m | 10.5 |  | 0 | CS ÚRS 2020 01 |  | základní |  | 0 | 0 | 0 | 0 | 0 | 16 | K | 2 |  |  |  | ROZPOCET | 0 | 0 | 0 | 0 | 0 | 1 | 0 | 16 | 752852847
| PSC |  | Poznámka k souboru cen: 1. Cena -1111 je určena pro všechny typy rohoží kromě textilních, tj. hliníkové nebo plastové v kombinaci s různými typy kartáčů, kovové - škrabáky, pryžové, z vláken z plastických hmot, apod. 2. Textilní rohože se oceňují souborem cen 776 57-3 Montáž textilních čistících zón katalogu 800-776 Podlahy povlakové. | [14 empty] | PSC | 2
| VV |  | P07 VSTUPNÍ ČÍSTÍCÍ ZÓNA – ROHOŽ 1NP | [14 empty] | VV | 2 | 1 | True | 0 | ROZPOCET
| VV |  | - Vnitřní čistící rohož tl. 9 mm s vyztužením proužky silných | [14 empty] | VV | 2 | 1 | True | 0 | ROZPOCET
| VV |  | kartáčovaných vláken. Charakteristická žebrová struktura. Barva černošedá. | [14 empty] | VV | 2 | 1 | True | 0 | ROZPOCET
| VV |  | - Dvousložková elastická hydroizolace pod obklady a dlažbu včetně | [14 empty] | VV | 2 | 1 | True | 0 | ROZPOCET
| VV |  | napojení stěna-podlaha pomoci pružné těsnící pásky, vytažení na sokl | [14 empty] | VV | 2 | 1 | True | 0 | ROZPOCET
| VV |  | do v. 100 mm | [14 empty] | VV | 2 | 1 | True | 0 | ROZPOCET
| VV |  | - Cementový potěr C30 tl.59mm | [14 empty] | VV | 2 | 1 | True | 0 | ROZPOCET
| VV |  | 1.NP | [14 empty] | VV | 2 | 1 | True | 0 | ROZPOCET
| VV |  | 3,75*2+2*1,5 "1.05 ŠATNA DĚTI P01 Přírodní linoleum - část - VNITŘNÍ ČISTÍCÍ ROHOŽ tl. 9mm |  | 10.5 | [12 empty] | VV | 2 | 2 | True | 0 | ROZPOCET
| VV |  | Mezisoučet |  | 10.5 | [12 empty] | VV | 2 | 3 | True | 0 | ROZPOCET
| VV |  | Součet |  | 10.5 | [12 empty] | VV | 2 | 4 | True | 1 | ROZPOCET
211 | M | 69752150 | rámy náběhové-náběh široký-65mm-Al | m | 11.55 |  | 0 | CS ÚRS 2020 01 |  | základní |  | 0 | 0.0003 | 0.003465 | 0 | 0 | 32 | M | 2 |  |  |  | ROZPOCET | 0 | 0 | 0 | 0 | 0 | 1 | 0 | 16 | -499980313
| VV |  | P07 VSTUPNÍ ČÍSTÍCÍ ZÓNA – ROHOŽ 1NP | [14 empty] | VV | 2 | 1 | True | 0 | ROZPOCET
| VV |  | - Vnitřní čistící rohož tl. 9 mm s vyztužením proužky silných | [14 empty] | VV | 2 | 1 | True | 0 | ROZPOCET
| VV |  | kartáčovaných vláken. Charakteristická žebrová struktura. Barva černošedá. | [14 empty] | VV | 2 | 1 | True | 0 | ROZPOCET
| VV |  | - Dvousložková elastická hydroizolace pod obklady a dlažbu včetně | [14 empty] | VV | 2 | 1 | True | 0 | ROZPOCET
| VV |  | napojení stěna-podlaha pomoci pružné těsnící pásky, vytažení na sokl | [14 empty] | VV | 2 | 1 | True | 0 | ROZPOCET
| VV |  | do v. 100 mm | [14 empty] | VV | 2 | 1 | True | 0 | ROZPOCET
| VV |  | - Cementový potěr C30 tl.59mm | [14 empty] | VV | 2 | 1 | True | 0 | ROZPOCET
| VV |  | 1.NP | [14 empty] | VV | 2 | 1 | True | 0 | ROZPOCET
| VV |  | 3,75*2+2*1,5 "1.05 ŠATNA DĚTI P01 Přírodní linoleum - část - VNITŘNÍ ČISTÍCÍ ROHOŽ tl. 9mm |  | 10.5 | [12 empty] | VV | 2 | 2 | True | 0 | ROZPOCET
| VV |  | Mezisoučet |  | 10.5 | [12 empty] | VV | 2 | 3 | True | 0 | ROZPOCET
| VV |  | Součet |  | 10.5 | [12 empty] | VV | 2 | 4 | True | 1 | ROZPOCET
| VV |  | 10,5*1,1 'Přepočtené koeficientem množství |  | 11.55 | [12 empty] | VV | 2 | 2 | False | 1 | ROZPOCET
212 | K | 767627306 | Montáž oken zdvojených Příplatek k cenám za připojovací spáru mezi ostěním a rámem vnitřní parotěsnou páskou | m | 95.2 |  | 0 | CS ÚRS 2020 01 |  | základní |  | 0 | 6e-05 | 0.005712 | 0 | 0 | 16 | K | 2 |  |  |  | ROZPOCET | 0 | 0 | 0 | 0 | 0 | 1 | 0 | 16 | -12560312
| PSC |  | Poznámka k souboru cen: 1. V cenách montáže oken jsou započteny i náklady na zaměření, vyklínování, horizontální i vertikální vyrovnání okenního rámu, ukotvení a vyplnění spáry mezi rámem a ostěním polyuretanovou pěnou. 2. Cenami montáže oken otevíravých lze ocenit i montáž oken kyvných, otočných, výklopných. 3. V cenách není započtena montáž dokončení okování oken zdvojených pákovým uzávěrem; tyto práce se oceňují cenou 767 62-0718 Montáž okování pákového uzávěru. 4. Cenami -71 . . lze oceňovat montáž: a) oboustranného spojení dvou prvků (oken,stěn, dveří, vrat, zárubní a jiných) krycími lištami ocelovými před osazením prvků nebo dodatečně po jejich osazení, b) jednostranného spojení dvou prvků; množství se určí polovinou výměry, c) krycích lišt, které se montují jen na jeden prvek; množství se určí čtvrtinou výměry. | [14 empty] | PSC | 2
| VV |  | dodatečné zatěsnění stáv.oken | [14 empty] | VV | 2 | 1 | True | 0 | ROZPOCET
| VV |  | (2*2+1,4*2)*14 |  | 95.2 | [12 empty] | VV | 2 | 2 | True | 1 | ROZPOCET
213 | K | 767627310 | Montáž oken zdvojených Příplatek k cenám za připojovací spáru mezi ostěním a rámem kompletní impregnovanou komprimační páskou | m | 11.2 |  | 0 | CS ÚRS 2020 01 |  | základní |  | 0 | 0.00029 | 0.003248 | 0 | 0 | 16 | K | 2 |  |  |  | ROZPOCET | 0 | 0 | 0 | 0 | 0 | 1 | 0 | 16 | 475907331
| PSC |  | Poznámka k souboru cen: 1. V cenách montáže oken jsou započteny i náklady na zaměření, vyklínování, horizontální i vertikální vyrovnání okenního rámu, ukotvení a vyplnění spáry mezi rámem a ostěním polyuretanovou pěnou. 2. Cenami montáže oken otevíravých lze ocenit i montáž oken kyvných, otočných, výklopných. 3. V cenách není započtena montáž dokončení okování oken zdvojených pákovým uzávěrem; tyto práce se oceňují cenou 767 62-0718 Montáž okování pákového uzávěru. 4. Cenami -71 . . lze oceňovat montáž: a) oboustranného spojení dvou prvků (oken,stěn, dveří, vrat, zárubní a jiných) krycími lištami ocelovými před osazením prvků nebo dodatečně po jejich osazení, b) jednostranného spojení dvou prvků; množství se určí polovinou výměry, c) krycích lišt, které se montují jen na jeden prvek; množství se určí čtvrtinou výměry. | [14 empty] | PSC | 2
| P |  | Poznámka k položce: D02 + D01 | [14 empty] | P | 2
| VV |  | D02 Nové vstupní hliníkové jednokřídlé dveře včetně rámové zárubně, 800/1970mm vč. prahu a kování - viz.výpis dle PD | [14 empty] | VV | 2 | 1 | True | 0 | ROZPOCET
| VV |  | 0,8+2*2 |  | 4.8 | [12 empty] | VV | 2 | 2 | True | 0 | ROZPOCET
| VV |  | D01 Nové vstupní hliníkové jednokřídlé dveře s bočním pevným světlíkem včetně rámové zárubně, 1980/2210mm, dveře 1000/2135mm vč. samozavírače a kování | [14 empty] | VV | 2 | 1 | True | 0 | ROZPOCET
| VV |  | 2+2,2*2 |  | 6.4 | [12 empty] | VV | 2 | 2 | True | 0 | ROZPOCET
| VV |  | Součet |  | 11.2 | [12 empty] | VV | 2 | 4 | True | 1 | ROZPOCET
214 | K | 767640111 | Montáž dveří ocelových vchodových jednokřídlových bez nadsvětlíku | kus | 1 |  | 0 | CS ÚRS 2020 01 |  | základní |  | 0 | 0 | 0 | 0 | 0 | 16 | K | 2 |  |  |  | ROZPOCET | 0 | 0 | 0 | 0 | 0 | 1 | 0 | 16 | -452396297
| PSC |  | Poznámka k souboru cen: 1. Cenami nelze oceňovat montáž kompletu dveří s rámem charakteru stěny; tyto práce se oceňují cenami souborů cen 767 11- . . Montáž stěn a příček pro zasklení, 767 12- . . Montáž stěn a příček s výplní drátěnou sítí a 767 13- . . Montáž stěn a příček z hliníkového plechu. 2. V cenách nejsou započteny náklady na: a) montáž okopových plechů a hliníkových lišt; tyto práce se oceňují cenami souboru cen 767 89-61 Montáž lišt a okopových plechů, b) montáž těsnění dveří; tyto práce se oceňují cenami 767 62-6101 až -6103 Montáž těsnění oken. 3. V cenách – 0111 až -0224 jsou započteny i náklady na montáž dveří včetně zárubní nebo ocelových rámů. 4. V ceně -8351 je započtena i montáž jednostranného spojení ocelovou lištou přivařením nebo oboustranným svařením dvou prvků (dveří, stěn, oken). 5. V ceně -8353 je započteno i provedení rohového spojení dvou prvků. | [14 empty] | PSC | 2
| P |  | Poznámka k položce: D02 | [14 empty] | P | 2
| VV |  | D02 | [14 empty] | VV | 2 | 1 | True | 0 | ROZPOCET
| VV |  | Nové vstupní jednokřídlé otevíravé dveře | [14 empty] | VV | 2 | 1 | True | 0 | ROZPOCET
| VV |  | Nové vstupní hliníkové jednokřídlé dveře včetně rámové zárubně. Umístěné do stávajícího otvoru. Dveře | [14 empty] | VV | 2 | 1 | True | 0 | ROZPOCET
| VV |  | plné s izolační výplní s obvodovým hliníkovým rámem. Bezpečnostní třída dveří RC2/WK2. Součinitel | [14 empty] | VV | 2 | 1 | True | 0 | ROZPOCET
| VV |  | prostupu tepla Umax = 1,2 W/m2K | [14 empty] | VV | 2 | 1 | True | 0 | ROZPOCET
| VV |  | rám: typizovaný robustní hliníkový rám s vysoce izolovaným systémem. Celková hloubka rámu 77 mm | [14 empty] | VV | 2 | 1 | True | 0 | ROZPOCET
| VV |  | Tříkomorový vysoce izolační systém. | [14 empty] | VV | 2 | 1 | True | 0 | ROZPOCET
| VV |  | Kování + vložka: bezpečnostní broušené nerezové kování v projektové třídě 4 (záruka minimálně 5 let, | [14 empty] | VV | 2 | 1 | True | 0 | ROZPOCET
| VV |  | 200000 životních cyklů), hranaté rozety, klika/koule. Zadlabávací vícebodový mechanický zámek ovládán | [14 empty] | VV | 2 | 1 | True | 0 | ROZPOCET
| VV |  | přes cylindrickou vložku, certifikace dle EN 15685, bezpečnostní třída BT4, oválné otvory v bočních | [14 empty] | VV | 2 | 1 | True | 0 | ROZPOCET
| VV |  | deskách o ø 7 mm použití dvoudílného kování (rozetové), dva čepy o průměru 10mm, s výjezdem 20mm, | [14 empty] | VV | 2 | 1 | True | 0 | ROZPOCET
| VV |  | součástí zámku je závora se zvýšenou bezpečnostní, hřebenový převod. | [14 empty] | VV | 2 | 1 | True | 0 | ROZPOCET
| VV |  | Vložka - cylindrická vložka (s bezpečnostní ochranou 4. třídy) - povrch matný nikl. | [14 empty] | VV | 2 | 1 | True | 0 | ROZPOCET
| VV |  | Rozměry: rozměr otvoru 900/2020mm, průchozí rozměr dveří 800/1970mm | [14 empty] | VV | 2 | 1 | True | 0 | ROZPOCET
| VV |  | Výplň: plná sendvičová výplň s hliníkovým plechem, tepelně izolační, bezpečnostní. | [14 empty] | VV | 2 | 1 | True | 0 | ROZPOCET
| VV |  | Povrchová úprava: strukturovaný lak (předpoklad RAL 9007), barevný odstín bude odsouhlasený | [14 empty] | VV | 2 | 1 | True | 0 | ROZPOCET
| VV |  | architektem po předložení vzorků | [14 empty] | VV | 2 | 1 | True | 0 | ROZPOCET
| VV |  | Práh: systémový práh pro hliníkový rám. Na spodní hraně dveří systémová těsnící lišta s kartáčem | [14 empty] | VV | 2 | 1 | True | 0 | ROZPOCET
| VV |  | Poznámky: dveře budou provedeny dle vyhlášky č. 398/2009. Technická specifikace 6 | [14 empty] | VV | 2 | 1 | True | 0 | ROZPOCET
| VV |  | 1 |  | 1 | [12 empty] | VV | 2 | 2 | True | 1 | ROZPOCET
215 | M | D02 | D02 Nové vstupní hliníkové jednokřídlé dveře včetně rámové zárubně, 800/1970mm vč. prahu a kování - viz.výpis dle PD | kus | 1 |  | 0 |  |  | základní |  | 0 | 0.023 | 0.023 | 0 | 0 | 32 | M | 2 |  |  |  | ROZPOCET | 0 | 0 | 0 | 0 | 0 | 1 | 0 | 16 | 166503660
216 | K | 767640113 | Montáž dveří ocelových vchodových jednokřídlových s pevným bočním dílem | kus | 1 |  | 0 | CS ÚRS 2020 01 |  | základní |  | 0 | 0 | 0 | 0 | 0 | 16 | K | 2 |  |  |  | ROZPOCET | 0 | 0 | 0 | 0 | 0 | 1 | 0 | 16 | -1827446888
| PSC |  | Poznámka k souboru cen: 1. Cenami nelze oceňovat montáž kompletu dveří s rámem charakteru stěny; tyto práce se oceňují cenami souborů cen 767 11- . . Montáž stěn a příček pro zasklení, 767 12- . . Montáž stěn a příček s výplní drátěnou sítí a 767 13- . . Montáž stěn a příček z hliníkového plechu. 2. V cenách nejsou započteny náklady na: a) montáž okopových plechů a hliníkových lišt; tyto práce se oceňují cenami souboru cen 767 89-61 Montáž lišt a okopových plechů, b) montáž těsnění dveří; tyto práce se oceňují cenami 767 62-6101 až -6103 Montáž těsnění oken. 3. V cenách – 0111 až -0224 jsou započteny i náklady na montáž dveří včetně zárubní nebo ocelových rámů. 4. V ceně -8351 je započtena i montáž jednostranného spojení ocelovou lištou přivařením nebo oboustranným svařením dvou prvků (dveří, stěn, oken). 5. V ceně -8353 je započteno i provedení rohového spojení dvou prvků. | [14 empty] | PSC | 2
| P |  | Poznámka k položce: D01 | [14 empty] | P | 2
| VV |  | D01 | [14 empty] | VV | 2 | 1 | True | 0 | ROZPOCET
| VV |  | Nové vstupní jednokřídlé otevíravé dveře | [14 empty] | VV | 2 | 1 | True | 0 | ROZPOCET
| VV |  | rozměr otvoru 1980/2210mm, průchozí rozměr dveří 1000/2135mm | [14 empty] | VV | 2 | 1 | True | 0 | ROZPOCET
| VV |  | 1 |  | 1 | [12 empty] | VV | 2 | 2 | True | 1 | ROZPOCET
217 | M | D01 | D01 Nové vstupní hliníkové jednokřídlé dveře s bočním pevným světlíkem včetně rámové zárubně, 1980/2210mm, dveře 1000/2135mm vč. samozavírače a kování - viz.výpis dle PD | kus | 1 |  | 0 |  |  | základní |  | 0 | 0.042 | 0.042 | 0 | 0 | 32 | M | 2 |  |  |  | ROZPOCET | 0 | 0 | 0 | 0 | 0 | 1 | 0 | 16 | 638423612
218 | K | 767646510 | Montáž dveří ocelových protipožárních uzávěrů jednokřídlových | kus | 11 |  | 0 | CS ÚRS 2020 01 |  | základní |  | 0 | 0.00033 | 0.00363 | 0 | 0 | 16 | K | 2 |  |  |  | ROZPOCET | 0 | 0 | 0 | 0 | 0 | 1 | 0 | 16 | -1901732033
| PSC |  | Poznámka k souboru cen: 1. Cenami nelze oceňovat montáž kompletu dveří s rámem charakteru stěny; tyto práce se oceňují cenami souborů cen 767 11- . . Montáž stěn a příček pro zasklení, 767 12- . . Montáž stěn a příček s výplní drátěnou sítí a 767 13- . . Montáž stěn a příček z hliníkového plechu. 2. V cenách nejsou započteny náklady na: a) montáž okopových plechů a hliníkových lišt; tyto práce se oceňují cenami souboru cen 767 89-61 Montáž lišt a okopových plechů, b) montáž těsnění dveří; tyto práce se oceňují cenami 767 62-6101 až -6103 Montáž těsnění oken. 3. V cenách – 0111 až -0224 jsou započteny i náklady na montáž dveří včetně zárubní nebo ocelových rámů. 4. V ceně -8351 je započtena i montáž jednostranného spojení ocelovou lištou přivařením nebo oboustranným svařením dvou prvků (dveří, stěn, oken). 5. V ceně -8353 je započteno i provedení rohového spojení dvou prvků. | [14 empty] | PSC | 2
| P |  | Poznámka k položce: Z01+ Z03 | [14 empty] | P | 2
| VV |  | Z01 | [14 empty] | VV | 2 | 1 | True | 0 | ROZPOCET
| VV |  | REVIZNÍ DVÍŘKA PROTIPOŽÁRNÍ | [14 empty] | VV | 2 | 1 | True | 0 | ROZPOCET
| VV |  | Revizní dvířka z nerezové oceli. Rám včetně zárubně je tvořen z profilu Z. | [14 empty] | VV | 2 | 1 | True | 0 | ROZPOCET
| VV |  | Revizní dvířka jsou opatřena tepelné a zvukové izolační protipožární deskou. | [14 empty] | VV | 2 | 1 | True | 0 | ROZPOCET
| VV |  | Dvířka jsou v rámu upevněna pro snadné otevírání do úhlu 110 stupňů. | [14 empty] | VV | 2 | 1 | True | 0 | ROZPOCET
| VV |  | Světlý rozměr: 600/1200 mm | [14 empty] | VV | 2 | 1 | True | 0 | ROZPOCET
| VV |  | Povrchová úprava: lakovaná RAL9010 | [14 empty] | VV | 2 | 1 | True | 0 | ROZPOCET
| VV |  | Zabudování: zdivo z plynosilikátu tl. 75 mm, spodní hrana přibližně 1000 mm od podlahy. | [14 empty] | VV | 2 | 1 | True | 0 | ROZPOCET
| VV |  | Poznámky: otvor ve zdivu min o 30 mm větší než světlý rozměr + součástí dodávky provedeno | [14 empty] | VV | 2 | 1 | True | 0 | ROZPOCET
| VV |  | požární dotěsnění certifikovanou ucpávkou. | [14 empty] | VV | 2 | 1 | True | 0 | ROZPOCET
| VV |  | Ve zdivu budou nad otvorem jako překlad osazeny 2 ks ocelových L profilů 40/30/3mm dl. | [14 empty] | VV | 2 | 1 | True | 0 | ROZPOCET
| VV |  | 800 mm u každého otvoru. | [14 empty] | VV | 2 | 1 | True | 0 | ROZPOCET
| VV |  | Požární odolnost: EW60 | [14 empty] | VV | 2 | 1 | True | 0 | ROZPOCET
| VV |  | Poznámky: Prvek bude před započetím odsouhlasen autorským dozorem a investorem na | [14 empty] | VV | 2 | 1 | True | 0 | ROZPOCET
| VV |  | vzorcích! | [14 empty] | VV | 2 | 1 | True | 0 | ROZPOCET
| VV |  | 4 |  | 4 | [12 empty] | VV | 2 | 2 | True | 0 | ROZPOCET
| VV |  | Z03 | [14 empty] | VV | 2 | 1 | True | 0 | ROZPOCET
| VV |  | REVIZNÍ DVÍŘKA PROTIPOŽÁRNÍ | [14 empty] | VV | 2 | 1 | True | 0 | ROZPOCET
| VV |  | Revizní dvířka z nerezové oceli. Rám včetně zárubně je tvořen z profilu Z. | [14 empty] | VV | 2 | 1 | True | 0 | ROZPOCET
| VV |  | Revizní dvířka jsou opatřena tepelné a zvukové izolační protipožární deskou. | [14 empty] | VV | 2 | 1 | True | 0 | ROZPOCET
| VV |  | Dvířka jsou v rámu upevněna pro snadné otevírání do úhlu 110 stupňů. | [14 empty] | VV | 2 | 1 | True | 0 | ROZPOCET
| VV |  | Světlý rozměr: 500/1750 mm | [14 empty] | VV | 2 | 1 | True | 0 | ROZPOCET
| VV |  | Povrchová úprava: lakovaná RAL9010 | [14 empty] | VV | 2 | 1 | True | 0 | ROZPOCET
| VV |  | Zabudování: zdivo z plynosilikátu tl. 75mm, spodní hrana přibližně 500 mm od podlahy. | [14 empty] | VV | 2 | 1 | True | 0 | ROZPOCET
| VV |  | Poznámky: součástí dodávky provedeno požární dotěsnění certifikovanou ucpávkou. | [14 empty] | VV | 2 | 1 | True | 0 | ROZPOCET
| VV |  | Ve zdivu budou nad otvorem jako překlad osazeny 2 ks ocelových L profilů 30/30/4mm dl. | [14 empty] | VV | 2 | 1 | True | 0 | ROZPOCET
| VV |  | 700mm u každého z otvorů. | [14 empty] | VV | 2 | 1 | True | 0 | ROZPOCET
| VV |  | Požární odolnost: EW60 | [14 empty] | VV | 2 | 1 | True | 0 | ROZPOCET
| VV |  | 7 |  | 7 | [12 empty] | VV | 2 | 2 | True | 0 | ROZPOCET
| VV |  | Součet |  | 11 | [12 empty] | VV | 2 | 4 | True | 1 | ROZPOCET
219 | M | 55343561R | dvířka revizní lakovaná EW60 600/1200 mm | kus | 4 |  | 0 |  |  | základní |  | 0 | 0.006 | 0.024 | 0 | 0 | 32 | M | 2 |  |  |  | ROZPOCET | 0 | 0 | 0 | 0 | 0 | 1 | 0 | 16 | -131903247
| P |  | Poznámka k položce: Z01 | [14 empty] | P | 2
220 | M | 55343562R | dvířka revizní lakovaná EW60 500/1750 mm | kus | 7 |  | 0 |  |  | základní |  | 0 | 0.006 | 0.042 | 0 | 0 | 32 | M | 2 |  |  |  | ROZPOCET | 0 | 0 | 0 | 0 | 0 | 1 | 0 | 16 | 1864477390
| P |  | Poznámka k položce: Z03 | [14 empty] | P | 2
221 | K | 767810113 | Montáž větracích mřížek ocelových čtyřhranných, průřezu přes 0,04 do 0,09 m2 | kus | 5 |  | 0 | CS ÚRS 2020 01 |  | základní |  | 0 | 0 | 0 | 0 | 0 | 16 | K | 2 |  |  |  | ROZPOCET | 0 | 0 | 0 | 0 | 0 | 1 | 0 | 16 | -1613954052
| PSC |  | Poznámka k souboru cen: 1. Ceny jsou kalkulovány pro osazení větracích mřížek do předem připravené konstrukce. | [14 empty] | PSC | 2
| P |  | Poznámka k položce: Z09 | [14 empty] | P | 2
| VV |  | Z09 | [14 empty] | VV | 2 | 1 | True | 0 | ROZPOCET
| VV |  | Ventilační mřížka s pevnými skloněnými horizontálními žaluziemi. Pro vnitřní nástěnnou | [14 empty] | VV | 2 | 1 | True | 0 | ROZPOCET
| VV |  | montáž. Uchycení pomocí šroubů na omítku. Stabilní vůči nepříznivým atmosférickým vlivům a | [14 empty] | VV | 2 | 1 | True | 0 | ROZPOCET
| VV |  | teplotě. Plastové větrací mřížky jsou vyrobeny z kvalitního plastu odolného proti žloutnutí. | [14 empty] | VV | 2 | 1 | True | 0 | ROZPOCET
| VV |  | Mřížka je opatřena síťkou proti hmyzu, | [14 empty] | VV | 2 | 1 | True | 0 | ROZPOCET
| VV |  | Umístění: dle spárořezu! | [14 empty] | VV | 2 | 1 | True | 0 | ROZPOCET
| VV |  | Materiál: kov | [14 empty] | VV | 2 | 1 | True | 0 | ROZPOCET
| VV |  | Barva: světle šedá/bílá | [14 empty] | VV | 2 | 1 | True | 0 | ROZPOCET
| VV |  | vnější rozměr: 300x300 | [14 empty] | VV | 2 | 1 | True | 0 | ROZPOCET
| VV |  | 5 |  | 5 | [12 empty] | VV | 2 | 2 | True | 1 | ROZPOCET
222 | M | 56245601 | mřížka větrací hranatá plast se síťovinou 300x300mm | kus | 5 |  | 0 | CS ÚRS 2020 01 |  | základní |  | 0 | 0.00038 | 0.0019 | 0 | 0 | 32 | M | 2 |  |  |  | ROZPOCET | 0 | 0 | 0 | 0 | 0 | 1 | 0 | 16 | 1387320936
| P |  | Poznámka k položce: Z09 | [14 empty] | P | 2
223 | K | 767893112 | Montáž stříšek nad venkovními vstupy z kovových profilů kotvených k nosné konstrukci pomocí závěsů, výplň z umělých hmot rovných šířky přes 1,50 do 2,00 m | kus | 1 |  | 0 | CS ÚRS 2020 01 |  | základní |  | 0 | 5e-05 | 5e-05 | 0 | 0 | 16 | K | 2 |  |  |  | ROZPOCET | 0 | 0 | 0 | 0 | 0 | 1 | 0 | 16 | -788949915
| PSC |  | Poznámka k souboru cen: 1. Ceny -3111 až -3192 jsou učeny pro konstrukce bez vnější izolace. | [14 empty] | PSC | 2
| P |  | Poznámka k položce: Z07 | [14 empty] | P | 2
| VV |  | Z07 | [14 empty] | VV | 2 | 1 | True | 0 | ROZPOCET
| VV |  | Venkovní stříška nad vstupem | [14 empty] | VV | 2 | 1 | True | 0 | ROZPOCET
| VV |  | vchodová stříška vyrobená ze 4 mm silného akrylového skla s okapem a nerezových profilů. | [14 empty] | VV | 2 | 1 | True | 0 | ROZPOCET
| VV |  | Zatížení sněhem min. 75 kg/m2. Rozměry 1600/900mm. Dodávka včetně kotevních prvků | [14 empty] | VV | 2 | 1 | True | 0 | ROZPOCET
| VV |  | (chemické kotvy) a montáže. | [14 empty] | VV | 2 | 1 | True | 0 | ROZPOCET
| VV |  | materiál zasklení: akrylové sklo (PMMA) | [14 empty] | VV | 2 | 1 | True | 0 | ROZPOCET
| VV |  | tloušťka zasklení: 4 mm | [14 empty] | VV | 2 | 1 | True | 0 | ROZPOCET
| VV |  | materiál konzol: práškově lakované hliníkové profily | [14 empty] | VV | 2 | 1 | True | 0 | ROZPOCET
| VV |  | rozměry: 1600 x 900 x 270 mm | [14 empty] | VV | 2 | 1 | True | 0 | ROZPOCET
| VV |  | hmotnost: ~15 kg | [14 empty] | VV | 2 | 1 | True | 0 | ROZPOCET
| VV |  | dovolené zatížení: min 75 kg/m2 | [14 empty] | VV | 2 | 1 | True | 0 | ROZPOCET
| VV |  | barva zasklení / konzola: mléčná / RAL9006 | [14 empty] | VV | 2 | 1 | True | 0 | ROZPOCET
| VV |  | příslušenství: hliníkový žlab pro odvod dešťových vod | [14 empty] | VV | 2 | 1 | True | 0 | ROZPOCET
| VV |  | 1 |  | 1 | [12 empty] | VV | 2 | 2 | True | 1 | ROZPOCET
224 | M | 28319020 | Vchodová stříška rovná, kotvená pomocí konzol, hliníkový rám, výplň dutinkový polykarbonát 1600x850mm | kus | 1 |  | 0 | CS ÚRS 2020 01 |  | základní |  | 0 | 0.02 | 0.02 | 0 | 0 | 32 | M | 2 |  |  |  | ROZPOCET | 0 | 0 | 0 | 0 | 0 | 1 | 0 | 16 | -166645947
| P |  | Poznámka k položce: Z07 | [14 empty] | P | 2
225 | M | 28319029 | Kotvící sada pro vchodové stříšky, 1x chemická kotva 300ml, 4x závitová tyč M8 - délka 160mm, 4x plastové sítko, 2x mixér | balení | 1 |  | 0 | CS ÚRS 2020 01 |  | základní |  | 0 | 0.0005 | 0.0005 | 0 | 0 | 32 | M | 2 |  |  |  | ROZPOCET | 0 | 0 | 0 | 0 | 0 | 1 | 0 | 16 | -1536100666
| P |  | Poznámka k položce: Z07 | [14 empty] | P | 2
226 | K | R01 | R01 Systémová síť proti hmyzu pro osazení do plastových oken 650/1350 mm vč.povrchové úpravy a kotvení - viz. výpis v PD | kus | 16 |  | 0 |  |  | základní |  | 0 | 0.001 | 0.016 | 0 | 0 | 16 | K | 2 |  |  |  | ROZPOCET | 0 | 0 | 0 | 0 | 0 | 1 | 0 | 16 | 1045153900
227 | K | 998767101 | Přesun hmot pro zámečnické konstrukce stanovený z hmotnosti přesunovaného materiálu vodorovná dopravní vzdálenost do 50 m v objektech výšky do 6 m | t | 0.386 |  | 0 | CS ÚRS 2020 01 |  | základní |  | 0 | 0 | 0 | 0 | 0 | 16 | K | 2 |  |  |  | ROZPOCET | 0 | 0 | 0 | 0 | 0 | 1 | 0 | 16 | 1544149209
| PSC |  | Poznámka k souboru cen: 1. Ceny pro přesun hmot stanovený z hmotnosti přesunovaného materiálu se používají tehdy, pokud je možné určit hmotnost za celý stavební díl. Do této hmotnosti se započítává i hmotnost materiálů oceňovaných ve specifikaci. 2. Pokud nelze jednoznačně stanovit hmotnost přesunovaných materiálů, lze pro výpočet přesunu hmot použít orientačně procentní sazbu. Touto sazbou se vynásobí rozpočtové náklady za celý stavební díl včetně nákladů na materiál ve specifikacích. 3. Příplatek k cenám -7181 pro přesun prováděný bez použití mechanizace, tj. za ztížených podmínek, lze použít pouze pro hmotnost materiálu, která se tímto způsobem skutečně přemísťuje. | [14 empty] | PSC | 2
| D | 771 | Podlahy z dlaždic |  |  |  | 0 |  |  |  |  | 0 |  | 2.2509 |  | 14.4325 | 2 | D | 1 |  |  |  | ROZPOCET | [6 empty] | 0
228 | K | 771111011 | Příprava podkladu před provedením dlažby vysátí podlah | m2 | 12.24 |  | 0 | CS ÚRS 2020 01 |  | základní |  | 0 | 0 | 0 | 0 | 0 | 16 | K | 2 |  |  |  | ROZPOCET | 0 | 0 | 0 | 0 | 0 | 1 | 0 | 16 | -912678623
| PSC |  | Poznámka k souboru cen: 1. V cenách 771 12-1011 až 771 12-1015 jsou započteny i náklady na dodání nátěru. 2. V cenách 771 15-1011 až 771 15-1026 jsou započteny i náklady na dodání stěrky. 3. V cenách 771 16-1011 až -1023 nejsou započteny náklady na materiál, tyto se oceňují ve specifikaci. | [14 empty] | PSC | 2
| VV |  | Oprava lodžie | [14 empty] | VV | 2 | 1 | True | 0 | ROZPOCET
| VV |  | Z důvodu zatékání do stropní konstrukce je nutné provést opravy tří lodžií nad | [14 empty] | VV | 2 | 1 | True | 0 | ROZPOCET
| VV |  | dispozicemi mateřské školy. Podrobný postup opravy je patrný ze skladby P05. Stávající | [14 empty] | VV | 2 | 1 | True | 0 | ROZPOCET
| VV |  | dlažba bude přebroušena a očištěna. Na takto připravený povrch bude provedena vodotěsná | [14 empty] | VV | 2 | 1 | True | 0 | ROZPOCET
| VV |  | hydroizolace na bázi polyuretanu a do vrstvy stejného materiálu bude celoplošně vlepena | [14 empty] | VV | 2 | 1 | True | 0 | ROZPOCET
| VV |  | nová mrazuvzdorná keramická dlažba formátu 300 x 300 mm. Okapnice na odtokové hraně | [14 empty] | VV | 2 | 1 | True | 0 | ROZPOCET
| VV |  | bude provedena ze systémové hliníkové lišty. | [14 empty] | VV | 2 | 1 | True | 0 | ROZPOCET
| VV |  | stávající skladba, vrchní vrstvu - keramickou dlažbu přebrousit a prach | [14 empty] | VV | 2 | 1 | True | 0 | ROZPOCET
| VV |  | vysát průmyslovým vysavačem | [14 empty] | VV | 2 | 1 | True | 0 | ROZPOCET
| VV |  | (3,4*1,2)*3 |  | 12.24 | [12 empty] | VV | 2 | 2 | True | 1 | ROZPOCET
229 | K | 771111011 | Příprava podkladu před provedením dlažby vysátí podlah | m2 | 57.305 |  | 0 | CS ÚRS 2020 01 |  | základní |  | 0 | 0 | 0 | 0 | 0 | 16 | K | 2 |  |  |  | ROZPOCET | 0 | 0 | 0 | 0 | 0 | 1 | 0 | 16 | -1319663293
| PSC |  | Poznámka k souboru cen: 1. V cenách 771 12-1011 až 771 12-1015 jsou započteny i náklady na dodání nátěru. 2. V cenách 771 15-1011 až 771 15-1026 jsou započteny i náklady na dodání stěrky. 3. V cenách 771 16-1011 až -1023 nejsou započteny náklady na materiál, tyto se oceňují ve specifikaci. | [14 empty] | PSC | 2
230 | K | 771121011 | Příprava podkladu před provedením dlažby nátěr penetrační na podlahu | m2 | 12.24 |  | 0 | CS ÚRS 2020 01 |  | základní |  | 0 | 0.0003 | 0.003672 | 0 | 0 | 16 | K | 2 |  |  |  | ROZPOCET | 0 | 0 | 0 | 0 | 0 | 1 | 0 | 16 | -1168804152
| PSC |  | Poznámka k souboru cen: 1. V cenách 771 12-1011 až 771 12-1015 jsou započteny i náklady na dodání nátěru. 2. V cenách 771 15-1011 až 771 15-1026 jsou započteny i náklady na dodání stěrky. 3. V cenách 771 16-1011 až -1023 nejsou započteny náklady na materiál, tyto se oceňují ve specifikaci. | [14 empty] | PSC | 2
| VV |  | Oprava lodžie | [14 empty] | VV | 2 | 1 | True | 0 | ROZPOCET
| VV |  | Z důvodu zatékání do stropní konstrukce je nutné provést opravy tří lodžií nad | [14 empty] | VV | 2 | 1 | True | 0 | ROZPOCET
| VV |  | dispozicemi mateřské školy. Podrobný postup opravy je patrný ze skladby P05. Stávající | [14 empty] | VV | 2 | 1 | True | 0 | ROZPOCET
| VV |  | dlažba bude přebroušena a očištěna. Na takto připravený povrch bude provedena vodotěsná | [14 empty] | VV | 2 | 1 | True | 0 | ROZPOCET
| VV |  | hydroizolace na bázi polyuretanu a do vrstvy stejného materiálu bude celoplošně vlepena | [14 empty] | VV | 2 | 1 | True | 0 | ROZPOCET
| VV |  | nová mrazuvzdorná keramická dlažba formátu 300 x 300 mm. Okapnice na odtokové hraně | [14 empty] | VV | 2 | 1 | True | 0 | ROZPOCET
| VV |  | bude provedena ze systémové hliníkové lišty. | [14 empty] | VV | 2 | 1 | True | 0 | ROZPOCET
| VV |  | Systémová cementová spárovací hmota. Vysoce flexibilní na bázi jemného | [14 empty] | VV | 2 | 1 | True | 0 | ROZPOCET
| VV |  | křemičitého kameniva a cementového pojiva. Vyhovuje požadavkům EN | [14 empty] | VV | 2 | 1 | True | 0 | ROZPOCET
| VV |  | 13888 (CG2 AW - cementová báze, zlepšená malta s doplňkovou | [14 empty] | VV | 2 | 1 | True | 0 | ROZPOCET
| VV |  | charakteristikou, vysoká otěruvzdornost, snížená nasákavost vody | [14 empty] | VV | 2 | 1 | True | 0 | ROZPOCET
| VV |  | nová keramická dlažba mrazuvzdorná do exteriéru 300/300mm | [14 empty] | VV | 2 | 1 | True | 0 | ROZPOCET
| VV |  | (3,4*1,2)*3 |  | 12.24 | [12 empty] | VV | 2 | 2 | True | 1 | ROZPOCET
231 | K | 771121011 | Příprava podkladu před provedením dlažby nátěr penetrační na podlahu | m2 | 57.305 |  | 0 | CS ÚRS 2020 01 |  | základní |  | 0 | 0.0003 | 0.017191 | 0 | 0 | 16 | K | 2 |  |  |  | ROZPOCET | 0 | 0 | 0 | 0 | 0 | 1 | 0 | 16 | -1356542287
| PSC |  | Poznámka k souboru cen: 1. V cenách 771 12-1011 až 771 12-1015 jsou započteny i náklady na dodání nátěru. 2. V cenách 771 15-1011 až 771 15-1026 jsou započteny i náklady na dodání stěrky. 3. V cenách 771 16-1011 až -1023 nejsou započteny náklady na materiál, tyto se oceňují ve specifikaci. | [14 empty] | PSC | 2
| VV |  | P02 | [14 empty] | VV | 2 | 1 | True | 0 | ROZPOCET
| VV |  | Keramická dlažba kalibrovaná 600/600 mm, součinitel smykového tření | [14 empty] | VV | 2 | 1 | True | 0 | ROZPOCET
| VV |  | min. µ ? 0,5 + flexibilní spárovací hmota s hydrofobním efektem (odolná | [14 empty] | VV | 2 | 1 | True | 0 | ROZPOCET
| VV |  | proti znečištění a tvorbě plísní), keramická dlažba bude vybrána na | [14 empty] | VV | 2 | 1 | True | 0 | ROZPOCET
| VV |  | předložených vzorcích | [14 empty] | VV | 2 | 1 | True | 0 | ROZPOCET
| VV |  | - Elastické tenkovrstvé lepidlo pro lepení keramické dlažby | [14 empty] | VV | 2 | 1 | True | 0 | ROZPOCET
| VV |  | - Hloubkový penetrační nátěr pro ošetření nasákavých podkladů před | [14 empty] | VV | 2 | 1 | True | 0 | ROZPOCET
| VV |  | lepením obkladových materiálů | [14 empty] | VV | 2 | 1 | True | 0 | ROZPOCET
| VV |  | - Cementový potěr C30 tl.55mm | [14 empty] | VV | 2 | 1 | True | 0 | ROZPOCET
| VV |  | 1.12 PŘÍPRAVNA JÍDLA P02 Keramická dlažba protiskluzová 600x600mm KO 2,1m | [14 empty] | VV | 2 | 1 | True | 0 | ROZPOCET
| VV |  | 12,29 |  | 12.29 | [12 empty] | VV | 2 | 2 | True | 0 | ROZPOCET
| VV |  | P03 | [14 empty] | VV | 2 | 1 | True | 0 | ROZPOCET
| VV |  | Keramická dlažba kalibrovaná 600/600 mm, součinitel smykového tření | [14 empty] | VV | 2 | 1 | True | 0 | ROZPOCET
| VV |  | min. μ ≥ 0,5 + flexibilní spárovací hmota s hydrofobním efektem (odolná | [14 empty] | VV | 2 | 1 | True | 0 | ROZPOCET
| VV |  | proti znečištění a tvorbě plísní), keramická dlažba bude vybrána na | [14 empty] | VV | 2 | 1 | True | 0 | ROZPOCET
| VV |  | předložených vzorcích | [14 empty] | VV | 2 | 1 | True | 0 | ROZPOCET
| VV |  | - Elastické tenkovrstvé lepidlo pro lepení keramické dlažby | [14 empty] | VV | 2 | 1 | True | 0 | ROZPOCET
| VV |  | - Dvousložková elastická hydroizolace pod obklady a dlažbu včetně | [14 empty] | VV | 2 | 1 | True | 0 | ROZPOCET
| VV |  | napojení stěna-podlaha pomoci pružné těsnící pásky, vytažení na sokl | [14 empty] | VV | 2 | 1 | True | 0 | ROZPOCET
| VV |  | do v. 100 mm, na stěny za sprchový kout do v. 2000 mm | [14 empty] | VV | 2 | 1 | True | 0 | ROZPOCET
| VV |  | - Cementový potěr C30 tl.55mm | [14 empty] | VV | 2 | 1 | True | 0 | ROZPOCET
| VV |  | 1.NP | [14 empty] | VV | 2 | 1 | True | 0 | ROZPOCET
| VV |  | 1.06 HYG. ZÁZEMÍ P03 Keramická dlažba protiskluzová 600x600mm KO 2,1m | [14 empty] | VV | 2 | 1 | True | 0 | ROZPOCET
| VV |  | 17,52 |  | 17.52 | [12 empty] | VV | 2 | 2 | True | 0 | ROZPOCET
| VV |  | 1.08 POHOT. WC P03 Keramická dlažba protiskluzová 600x600mm KO 2,1m | [14 empty] | VV | 2 | 1 | True | 0 | ROZPOCET
| VV |  | 1,57 |  | 1.57 | [12 empty] | VV | 2 | 2 | True | 0 | ROZPOCET
| VV |  | 1.13 ÚKLID P03 Keramická dlažba protiskluzová 600x600mm KO 2,1m | [14 empty] | VV | 2 | 1 | True | 0 | ROZPOCET
| VV |  | 3,43 |  | 3.43 | [12 empty] | VV | 2 | 2 | True | 0 | ROZPOCET
| VV |  | 1.15 HYGIENICKÉ ZÁZEMÍ P03 Keramická dlažba protiskluzová 600x600mm KO 2,1m | [14 empty] | VV | 2 | 1 | True | 0 | ROZPOCET
| VV |  | 9,30 |  | 9.3 | [12 empty] | VV | 2 | 2 | True | 0 | ROZPOCET
| VV |  | Mezisoučet |  | 44.11 | [12 empty] | VV | 2 | 3 | True | 0 | ROZPOCET
| VV |  | P07 VSTUPNÍ ČÍSTÍCÍ ZÓNA – ROHOŽ 1NP | [14 empty] | VV | 2 | 1 | True | 0 | ROZPOCET
| VV |  | - Vnitřní čistící rohož tl. 9 mm s vyztužením proužky silných | [14 empty] | VV | 2 | 1 | True | 0 | ROZPOCET
| VV |  | kartáčovaných vláken. Charakteristická žebrová struktura. Barva černošedá. | [14 empty] | VV | 2 | 1 | True | 0 | ROZPOCET
| VV |  | - Dvousložková elastická hydroizolace pod obklady a dlažbu včetně | [14 empty] | VV | 2 | 1 | True | 0 | ROZPOCET
| VV |  | napojení stěna-podlaha pomoci pružné těsnící pásky, vytažení na sokl | [14 empty] | VV | 2 | 1 | True | 0 | ROZPOCET
| VV |  | do v. 100 mm | [14 empty] | VV | 2 | 1 | True | 0 | ROZPOCET
| VV |  | - Cementový potěr C30 tl.59mm | [14 empty] | VV | 2 | 1 | True | 0 | ROZPOCET
| VV |  | 1.NP | [14 empty] | VV | 2 | 1 | True | 0 | ROZPOCET
| VV |  | 1.01 ZÁDVEŘÍ P07 | [14 empty] | VV | 2 | 1 | True | 0 | ROZPOCET
| VV |  | 7,57 |  | 7.57 | [12 empty] | VV | 2 | 2 | True | 0 | ROZPOCET
| VV |  | 3,75*1,5 "1.05 ŠATNA DĚTI P01 Přírodní linoleum - část - VNITŘNÍ ČISTÍCÍ ROHOŽ tl. 9mm |  | 5.625 | [12 empty] | VV | 2 | 2 | True | 0 | ROZPOCET
| VV |  | Mezisoučet |  | 13.195 | [12 empty] | VV | 2 | 3 | True | 0 | ROZPOCET
| VV |  | Součet |  | 57.305 | [12 empty] | VV | 2 | 4 | True | 1 | ROZPOCET
232 | K | 771161023 | Příprava podkladu před provedením dlažby montáž profilu ukončujícího profilu pro balkony a terasy | m | 11.4 |  | 0 | CS ÚRS 2020 01 |  | základní |  | 0 | 0.00034 | 0.003876 | 0 | 0 | 16 | K | 2 |  |  |  | ROZPOCET | 0 | 0 | 0 | 0 | 0 | 1 | 0 | 16 | -724319980
| PSC |  | Poznámka k souboru cen: 1. V cenách 771 12-1011 až 771 12-1015 jsou započteny i náklady na dodání nátěru. 2. V cenách 771 15-1011 až 771 15-1026 jsou započteny i náklady na dodání stěrky. 3. V cenách 771 16-1011 až -1023 nejsou započteny náklady na materiál, tyto se oceňují ve specifikaci. | [14 empty] | PSC | 2
| P |  | Poznámka k položce: KL01 | [14 empty] | P | 2
| VV |  | KL01 | [14 empty] | VV | 2 | 1 | True | 0 | ROZPOCET
| VV |  | Nový balkonový ukončující profil (okapnice) | [14 empty] | VV | 2 | 1 | True | 0 | ROZPOCET
| VV |  | Jedná se o úhelníkový, ukončující profil z barevně lakovaného hliníku pro volné hrany balkónů a | [14 empty] | VV | 2 | 1 | True | 0 | ROZPOCET
| VV |  | teras. Vytváří opticky čisté zakončení a chrání volnou hranu potěru před povětrnostními vlivy a | [14 empty] | VV | 2 | 1 | True | 0 | ROZPOCET
| VV |  | zvětráváním. | [14 empty] | VV | 2 | 1 | True | 0 | ROZPOCET
| VV |  | materiál: barevně lakovaný hliník. Povrchová úprava coilcoating je barevně stabilní, odolná vůči | [14 empty] | VV | 2 | 1 | True | 0 | ROZPOCET
| VV |  | UV-záření a povětrnostním vlivům. Pohledové plochy je nutno chránit před poškrábáním. V | [14 empty] | VV | 2 | 1 | True | 0 | ROZPOCET
| VV |  | tenké vrstvě lepidla, do které se profil osazuje, se nesmí hromadit voda (přilepení zplna), | [14 empty] | VV | 2 | 1 | True | 0 | ROZPOCET
| VV |  | protože silně zásaditá voda poškozuje hliník. | [14 empty] | VV | 2 | 1 | True | 0 | ROZPOCET
| VV |  | pozice: prvek ve 2.NP na třech opravovaných balkonech. | [14 empty] | VV | 2 | 1 | True | 0 | ROZPOCET
| VV |  | 3,8*3 |  | 11.4 | [12 empty] | VV | 2 | 2 | True | 1 | ROZPOCET
233 | M | 59054398 | profil ukončovací T balkónů s ukončovacím ramenem a okapničkou barevný lak Al dl 2,5m v 12/65mm | m | 12.54 |  | 0 | CS ÚRS 2020 01 |  | základní |  | 0 | 0.00049 | 0.0061446 | 0 | 0 | 32 | M | 2 |  |  |  | ROZPOCET | 0 | 0 | 0 | 0 | 0 | 1 | 0 | 16 | -2027151771
| P |  | Poznámka k položce: KL01 | [14 empty] | P | 2
| VV |  | 11,4*1,1 'Přepočtené koeficientem množství |  | 12.54 | [12 empty] | VV | 2 | 2 | False | 1 | ROZPOCET
234 | K | 771571810 | Demontáž podlah z dlaždic keramických kladených do malty | m2 | 171.4 |  | 0 | CS ÚRS 2020 01 |  | základní |  | 0 | 0 | 0 | 0.08317 | 14.2553 | 16 | K | 2 |  |  |  | ROZPOCET | 0 | 0 | 0 | 0 | 0 | 1 | 0 | 16 | 2030100214
| VV |  | odstranění keramické dlažby | [14 empty] | VV | 2 | 1 | True | 0 | ROZPOCET
| VV |  | 4,56 |  | 4.56 | [12 empty] | VV | 2 | 2 | True | 0 | ROZPOCET
| VV |  | 6,44 |  | 6.44 | [12 empty] | VV | 2 | 2 | True | 0 | ROZPOCET
| VV |  | 1,23 |  | 1.23 | [12 empty] | VV | 2 | 2 | True | 0 | ROZPOCET
| VV |  | 2,56 |  | 2.56 | [12 empty] | VV | 2 | 2 | True | 0 | ROZPOCET
| VV |  | 13,24 |  | 13.24 | [12 empty] | VV | 2 | 2 | True | 0 | ROZPOCET
| VV |  | 13,14 |  | 13.14 | [12 empty] | VV | 2 | 2 | True | 0 | ROZPOCET
| VV |  | 2,21 |  | 2.21 | [12 empty] | VV | 2 | 2 | True | 0 | ROZPOCET
| VV |  | 1,61 |  | 1.61 | [12 empty] | VV | 2 | 2 | True | 0 | ROZPOCET
| VV |  | 16,91 |  | 16.91 | [12 empty] | VV | 2 | 2 | True | 0 | ROZPOCET
| VV |  | 21,47 |  | 21.47 | [12 empty] | VV | 2 | 2 | True | 0 | ROZPOCET
| VV |  | 14,79 |  | 14.79 | [12 empty] | VV | 2 | 2 | True | 0 | ROZPOCET
| VV |  | 4,26 |  | 4.26 | [12 empty] | VV | 2 | 2 | True | 0 | ROZPOCET
| VV |  | 1,78 |  | 1.78 | [12 empty] | VV | 2 | 2 | True | 0 | ROZPOCET
| VV |  | 1,31 |  | 1.31 | [12 empty] | VV | 2 | 2 | True | 0 | ROZPOCET
| VV |  | 14,64 |  | 14.64 | [12 empty] | VV | 2 | 2 | True | 0 | ROZPOCET
| VV |  | 1,78 |  | 1.78 | [12 empty] | VV | 2 | 2 | True | 0 | ROZPOCET
| VV |  | 1,23 |  | 1.23 | [12 empty] | VV | 2 | 2 | True | 0 | ROZPOCET
| VV |  | 14,64 |  | 14.64 | [12 empty] | VV | 2 | 2 | True | 0 | ROZPOCET
| VV |  | 20,71 |  | 20.71 | [12 empty] | VV | 2 | 2 | True | 0 | ROZPOCET
| VV |  | 1,49 |  | 1.49 | [12 empty] | VV | 2 | 2 | True | 0 | ROZPOCET
| VV |  | 11,40 |  | 11.4 | [12 empty] | VV | 2 | 2 | True | 0 | ROZPOCET
| VV |  | Součet |  | 171.4 | [12 empty] | VV | 2 | 4 | True | 1 | ROZPOCET
235 | K | 771571915 | Opravy podlah z dlaždic keramických kladených do malty při velikosti dlaždic přes 19 do 22 ks/m2 | kus | 47 |  | 0 | CS ÚRS 2020 01 |  | základní |  | 0 | 0.00086 | 0.04042 | 0.00377 | 0.17719 | 16 | K | 2 |  |  |  | ROZPOCET | 0 | 0 | 0 | 0 | 0 | 1 | 0 | 16 | 1257460703
| VV |  | Oprava lodžie | [14 empty] | VV | 2 | 1 | True | 0 | ROZPOCET
| VV |  | Z důvodu zatékání do stropní konstrukce je nutné provést opravy tří lodžií nad | [14 empty] | VV | 2 | 1 | True | 0 | ROZPOCET
| VV |  | dispozicemi mateřské školy. Podrobný postup opravy je patrný ze skladby P05. Stávající | [14 empty] | VV | 2 | 1 | True | 0 | ROZPOCET
| VV |  | dlažba bude přebroušena a očištěna. Na takto připravený povrch bude provedena vodotěsná | [14 empty] | VV | 2 | 1 | True | 0 | ROZPOCET
| VV |  | hydroizolace na bázi polyuretanu a do vrstvy stejného materiálu bude celoplošně vlepena | [14 empty] | VV | 2 | 1 | True | 0 | ROZPOCET
| VV |  | nová mrazuvzdorná keramická dlažba formátu 300 x 300 mm. Okapnice na odtokové hraně | [14 empty] | VV | 2 | 1 | True | 0 | ROZPOCET
| VV |  | bude provedena ze systémové hliníkové lišty. | [14 empty] | VV | 2 | 1 | True | 0 | ROZPOCET
| VV |  | Vydrolená malta, nerovnosti a chybějící | [14 empty] | VV | 2 | 1 | True | 0 | ROZPOCET
| VV |  | části dlažby budou vyspraveny a doplněny maltovou směsí (2komponentní | [14 empty] | VV | 2 | 1 | True | 0 | ROZPOCET
| VV |  | nízkoviskózní epoxidová pryskyřice) s křemičitým pískem dle systému | [14 empty] | VV | 2 | 1 | True | 0 | ROZPOCET
| VV |  | (3,4*1,2)*3*19*0,2 "z 20% |  | 46.512 | [12 empty] | VV | 2 | 2 | True | 0 | ROZPOCET
| VV |  | Součet |  | 46.512 | [12 empty] | VV | 2 | 4 | True | 0 | ROZPOCET
| VV |  | 47 |  | 47 | [12 empty] | VV | 2 | 2 | True | 1 | ROZPOCET
236 | M | 59761432 | dlažba keramická slinutá hladká do interiéru i exteriéru pro vysoké mechanické namáhání přes 22 do 25ks/m2 | m2 | 2.693 |  | 0 | CS ÚRS 2020 01 |  | základní |  | 0 | 0.0192 | 0.051706 | 0 | 0 | 32 | M | 2 |  |  |  | ROZPOCET | 0 | 0 | 0 | 0 | 0 | 1 | 0 | 16 | 1000959946
| VV |  | Oprava lodžie | [14 empty] | VV | 2 | 1 | True | 0 | ROZPOCET
| VV |  | Z důvodu zatékání do stropní konstrukce je nutné provést opravy tří lodžií nad | [14 empty] | VV | 2 | 1 | True | 0 | ROZPOCET
| VV |  | dispozicemi mateřské školy. Podrobný postup opravy je patrný ze skladby P05. Stávající | [14 empty] | VV | 2 | 1 | True | 0 | ROZPOCET
| VV |  | dlažba bude přebroušena a očištěna. Na takto připravený povrch bude provedena vodotěsná | [14 empty] | VV | 2 | 1 | True | 0 | ROZPOCET
| VV |  | hydroizolace na bázi polyuretanu a do vrstvy stejného materiálu bude celoplošně vlepena | [14 empty] | VV | 2 | 1 | True | 0 | ROZPOCET
| VV |  | nová mrazuvzdorná keramická dlažba formátu 300 x 300 mm. Okapnice na odtokové hraně | [14 empty] | VV | 2 | 1 | True | 0 | ROZPOCET
| VV |  | bude provedena ze systémové hliníkové lišty. | [14 empty] | VV | 2 | 1 | True | 0 | ROZPOCET
| VV |  | Vydrolená malta, nerovnosti a chybějící | [14 empty] | VV | 2 | 1 | True | 0 | ROZPOCET
| VV |  | části dlažby budou vyspraveny a doplněny maltovou směsí (2komponentní | [14 empty] | VV | 2 | 1 | True | 0 | ROZPOCET
| VV |  | nízkoviskózní epoxidová pryskyřice) s křemičitým pískem dle systému | [14 empty] | VV | 2 | 1 | True | 0 | ROZPOCET
| VV |  | (3,4*1,2)*3*0,2 "z 20% |  | 2.448 | [12 empty] | VV | 2 | 2 | True | 1 | ROZPOCET
| VV |  | 2,448*1,1 'Přepočtené koeficientem množství |  | 2.693 | [12 empty] | VV | 2 | 2 | False | 1 | ROZPOCET
237 | K | 771574261 | Montáž podlah z dlaždic keramických lepených flexibilním lepidlem velkoformátových pro vysoké mechanické zatížení protiskluzných nebo reliéfních (bezbariérových) přes 2 do 4 ks/m2 | m2 | 44.11 |  | 0 | CS ÚRS 2020 01 |  | základní |  | 0 | 0.009 | 0.39699 | 0 | 0 | 16 | K | 2 |  |  |  | ROZPOCET | 0 | 0 | 0 | 0 | 0 | 1 | 0 | 16 | 1931364413
| PSC |  | Poznámka k souboru cen: 1. Položky jsou učeny pro všechy druhy povrchových úprav. | [14 empty] | PSC | 2
| VV |  | P02 | [14 empty] | VV | 2 | 1 | True | 0 | ROZPOCET
| VV |  | Keramická dlažba kalibrovaná 600/600 mm, součinitel smykového tření | [14 empty] | VV | 2 | 1 | True | 0 | ROZPOCET
| VV |  | min. µ ? 0,5 + flexibilní spárovací hmota s hydrofobním efektem (odolná | [14 empty] | VV | 2 | 1 | True | 0 | ROZPOCET
| VV |  | proti znečištění a tvorbě plísní), keramická dlažba bude vybrána na | [14 empty] | VV | 2 | 1 | True | 0 | ROZPOCET
| VV |  | předložených vzorcích | [14 empty] | VV | 2 | 1 | True | 0 | ROZPOCET
| VV |  | - Elastické tenkovrstvé lepidlo pro lepení keramické dlažby | [14 empty] | VV | 2 | 1 | True | 0 | ROZPOCET
| VV |  | - Hloubkový penetrační nátěr pro ošetření nasákavých podkladů před | [14 empty] | VV | 2 | 1 | True | 0 | ROZPOCET
| VV |  | lepením obkladových materiálů | [14 empty] | VV | 2 | 1 | True | 0 | ROZPOCET
| VV |  | - Cementový potěr C30 tl.55mm | [14 empty] | VV | 2 | 1 | True | 0 | ROZPOCET
| VV |  | 1.12 PŘÍPRAVNA JÍDLA P02 Keramická dlažba protiskluzová 600x600mm KO 2,1m | [14 empty] | VV | 2 | 1 | True | 0 | ROZPOCET
| VV |  | 12,29 |  | 12.29 | [12 empty] | VV | 2 | 2 | True | 0 | ROZPOCET
| VV |  | P03 | [14 empty] | VV | 2 | 1 | True | 0 | ROZPOCET
| VV |  | Keramická dlažba kalibrovaná 600/600 mm, součinitel smykového tření | [14 empty] | VV | 2 | 1 | True | 0 | ROZPOCET
| VV |  | min. μ ≥ 0,5 + flexibilní spárovací hmota s hydrofobním efektem (odolná | [14 empty] | VV | 2 | 1 | True | 0 | ROZPOCET
| VV |  | proti znečištění a tvorbě plísní), keramická dlažba bude vybrána na | [14 empty] | VV | 2 | 1 | True | 0 | ROZPOCET
| VV |  | předložených vzorcích | [14 empty] | VV | 2 | 1 | True | 0 | ROZPOCET
| VV |  | - Elastické tenkovrstvé lepidlo pro lepení keramické dlažby | [14 empty] | VV | 2 | 1 | True | 0 | ROZPOCET
| VV |  | - Dvousložková elastická hydroizolace pod obklady a dlažbu včetně | [14 empty] | VV | 2 | 1 | True | 0 | ROZPOCET
| VV |  | napojení stěna-podlaha pomoci pružné těsnící pásky, vytažení na sokl | [14 empty] | VV | 2 | 1 | True | 0 | ROZPOCET
| VV |  | do v. 100 mm, na stěny za sprchový kout do v. 2000 mm | [14 empty] | VV | 2 | 1 | True | 0 | ROZPOCET
| VV |  | - Cementový potěr C30 tl.55mm | [14 empty] | VV | 2 | 1 | True | 0 | ROZPOCET
| VV |  | 1.NP | [14 empty] | VV | 2 | 1 | True | 0 | ROZPOCET
| VV |  | 1.06 HYG. ZÁZEMÍ P03 Keramická dlažba protiskluzová 600x600mm KO 2,1m | [14 empty] | VV | 2 | 1 | True | 0 | ROZPOCET
| VV |  | 17,52 |  | 17.52 | [12 empty] | VV | 2 | 2 | True | 0 | ROZPOCET
| VV |  | 1.08 POHOT. WC P03 Keramická dlažba protiskluzová 600x600mm KO 2,1m | [14 empty] | VV | 2 | 1 | True | 0 | ROZPOCET
| VV |  | 1,57 |  | 1.57 | [12 empty] | VV | 2 | 2 | True | 0 | ROZPOCET
| VV |  | 1.13 ÚKLID P03 Keramická dlažba protiskluzová 600x600mm KO 2,1m | [14 empty] | VV | 2 | 1 | True | 0 | ROZPOCET
| VV |  | 3,43 |  | 3.43 | [12 empty] | VV | 2 | 2 | True | 0 | ROZPOCET
| VV |  | 1.15 HYGIENICKÉ ZÁZEMÍ P03 Keramická dlažba protiskluzová 600x600mm KO 2,1m | [14 empty] | VV | 2 | 1 | True | 0 | ROZPOCET
| VV |  | 9,30 |  | 9.3 | [12 empty] | VV | 2 | 2 | True | 0 | ROZPOCET
| VV |  | Součet |  | 44.11 | [12 empty] | VV | 2 | 4 | True | 1 | ROZPOCET
238 | M | 59761415 | dlažba velkoformátová keramická slinutá protiskluzná do interiéru i exteriéru pro vysoké mechanické namáhání přes 2 do 4ks/m2 | m2 | 50.727 |  | 0 | CS ÚRS 2020 01 |  | základní |  | 0 | 0.025 | 1.2682 | 0 | 0 | 32 | M | 2 |  |  |  | ROZPOCET | 0 | 0 | 0 | 0 | 0 | 1 | 0 | 16 | 1895750816
| VV |  | 44,11*1,15 'Přepočtené koeficientem množství |  | 50.727 | [12 empty] | VV | 2 | 2 | False | 1 | ROZPOCET
239 | K | 771575113 | Montáž podlah z dlaždic keramických lepených disperzním lepidlem hladkých přes 9 do 12 ks/ m2 | m2 | 12.24 |  | 0 | CS ÚRS 2020 01 |  | základní |  | 0 | 0.0029 | 0.035496 | 0 | 0 | 16 | K | 2 |  |  |  | ROZPOCET | 0 | 0 | 0 | 0 | 0 | 1 | 0 | 16 | 1931509081
| PSC |  | Poznámka k souboru cen: 1. Položky jsou určeny pro všechny druhy povrchových úptav. | [14 empty] | PSC | 2
| VV |  | Oprava lodžie | [14 empty] | VV | 2 | 1 | True | 0 | ROZPOCET
| VV |  | Z důvodu zatékání do stropní konstrukce je nutné provést opravy tří lodžií nad | [14 empty] | VV | 2 | 1 | True | 0 | ROZPOCET
| VV |  | dispozicemi mateřské školy. Podrobný postup opravy je patrný ze skladby P05. Stávající | [14 empty] | VV | 2 | 1 | True | 0 | ROZPOCET
| VV |  | dlažba bude přebroušena a očištěna. Na takto připravený povrch bude provedena vodotěsná | [14 empty] | VV | 2 | 1 | True | 0 | ROZPOCET
| VV |  | hydroizolace na bázi polyuretanu a do vrstvy stejného materiálu bude celoplošně vlepena | [14 empty] | VV | 2 | 1 | True | 0 | ROZPOCET
| VV |  | nová mrazuvzdorná keramická dlažba formátu 300 x 300 mm. Okapnice na odtokové hraně | [14 empty] | VV | 2 | 1 | True | 0 | ROZPOCET
| VV |  | bude provedena ze systémové hliníkové lišty. | [14 empty] | VV | 2 | 1 | True | 0 | ROZPOCET
| VV |  | Systémová cementová spárovací hmota. Vysoce flexibilní na bázi jemného | [14 empty] | VV | 2 | 1 | True | 0 | ROZPOCET
| VV |  | křemičitého kameniva a cementového pojiva. Vyhovuje požadavkům EN | [14 empty] | VV | 2 | 1 | True | 0 | ROZPOCET
| VV |  | 13888 (CG2 AW - cementová báze, zlepšená malta s doplňkovou | [14 empty] | VV | 2 | 1 | True | 0 | ROZPOCET
| VV |  | charakteristikou, vysoká otěruvzdornost, snížená nasákavost vody | [14 empty] | VV | 2 | 1 | True | 0 | ROZPOCET
| VV |  | nová keramická dlažba mrazuvzdorná do exteriéru 300/300mm | [14 empty] | VV | 2 | 1 | True | 0 | ROZPOCET
| VV |  | (3,4*1,2)*3 |  | 12.24 | [12 empty] | VV | 2 | 2 | True | 1 | ROZPOCET
240 | M | 59761434 | dlažba keramická slinutá hladká do interiéru i exteriéru pro vysoké mechanické namáhání přes 9 do 12ks/m2 | m2 | 14.076 |  | 0 | CS ÚRS 2020 01 |  | základní |  | 0 | 0.0192 | 0.27026 | 0 | 0 | 32 | M | 2 |  |  |  | ROZPOCET | 0 | 0 | 0 | 0 | 0 | 1 | 0 | 16 | 910239804
| VV |  | 12,24*1,15 'Přepočtené koeficientem množství |  | 14.076 | [12 empty] | VV | 2 | 2 | False | 1 | ROZPOCET
241 | K | 771577111 | Montáž podlah z dlaždic keramických lepených flexibilním lepidlem Příplatek k cenám za plochu do 5 m2 jednotlivě | m2 | 14.3 |  | 0 | CS ÚRS 2020 01 |  | základní |  | 0 | 0 | 0 | 0 | 0 | 16 | K | 2 |  |  |  | ROZPOCET | 0 | 0 | 0 | 0 | 0 | 1 | 0 | 16 | -1337864511
| PSC |  | Poznámka k souboru cen: 1. Položky jsou učeny pro všechy druhy povrchových úprav. | [14 empty] | PSC | 2
| VV |  | P03 | [14 empty] | VV | 2 | 1 | True | 0 | ROZPOCET
| VV |  | Keramická dlažba kalibrovaná 600/600 mm, součinitel smykového tření | [14 empty] | VV | 2 | 1 | True | 0 | ROZPOCET
| VV |  | min. μ ≥ 0,5 + flexibilní spárovací hmota s hydrofobním efektem (odolná | [14 empty] | VV | 2 | 1 | True | 0 | ROZPOCET
| VV |  | proti znečištění a tvorbě plísní), keramická dlažba bude vybrána na | [14 empty] | VV | 2 | 1 | True | 0 | ROZPOCET
| VV |  | předložených vzorcích | [14 empty] | VV | 2 | 1 | True | 0 | ROZPOCET
| VV |  | - Elastické tenkovrstvé lepidlo pro lepení keramické dlažby | [14 empty] | VV | 2 | 1 | True | 0 | ROZPOCET
| VV |  | - Dvousložková elastická hydroizolace pod obklady a dlažbu včetně | [14 empty] | VV | 2 | 1 | True | 0 | ROZPOCET
| VV |  | napojení stěna-podlaha pomoci pružné těsnící pásky, vytažení na sokl | [14 empty] | VV | 2 | 1 | True | 0 | ROZPOCET
| VV |  | do v. 100 mm, na stěny za sprchový kout do v. 2000 mm | [14 empty] | VV | 2 | 1 | True | 0 | ROZPOCET
| VV |  | - Cementový potěr C30 tl.55mm | [14 empty] | VV | 2 | 1 | True | 0 | ROZPOCET
| VV |  | 1.NP | [14 empty] | VV | 2 | 1 | True | 0 | ROZPOCET
| VV |  | 1.08 POHOT. WC P03 Keramická dlažba protiskluzová 600x600mm KO 2,1m | [14 empty] | VV | 2 | 1 | True | 0 | ROZPOCET
| VV |  | 1,57 |  | 1.57 | [12 empty] | VV | 2 | 2 | True | 0 | ROZPOCET
| VV |  | 1.13 ÚKLID P03 Keramická dlažba protiskluzová 600x600mm KO 2,1m | [14 empty] | VV | 2 | 1 | True | 0 | ROZPOCET
| VV |  | 3,43 |  | 3.43 | [12 empty] | VV | 2 | 2 | True | 0 | ROZPOCET
| VV |  | 1.15 HYGIENICKÉ ZÁZEMÍ P03 Keramická dlažba protiskluzová 600x600mm KO 2,1m | [14 empty] | VV | 2 | 1 | True | 0 | ROZPOCET
| VV |  | 9,30 |  | 9.3 | [12 empty] | VV | 2 | 2 | True | 0 | ROZPOCET
| VV |  | Součet |  | 14.3 | [12 empty] | VV | 2 | 4 | True | 1 | ROZPOCET
242 | K | 771577112 | Montáž podlah z dlaždic keramických lepených flexibilním lepidlem Příplatek k cenám za podlahy v omezeném prostoru | m2 | 14.3 |  | 0 | CS ÚRS 2020 01 |  | základní |  | 0 | 0 | 0 | 0 | 0 | 16 | K | 2 |  |  |  | ROZPOCET | 0 | 0 | 0 | 0 | 0 | 1 | 0 | 16 | 1145346152
| PSC |  | Poznámka k souboru cen: 1. Položky jsou učeny pro všechy druhy povrchových úprav. | [14 empty] | PSC | 2
243 | K | 771577113 | Montáž podlah z dlaždic keramických lepených flexibilním lepidlem Příplatek k cenám za spárování cement bílý | m2 | 44.11 |  | 0 | CS ÚRS 2020 01 |  | základní |  | 0 | 0.00062 | 0.027348 | 0 | 0 | 16 | K | 2 |  |  |  | ROZPOCET | 0 | 0 | 0 | 0 | 0 | 1 | 0 | 16 | -181126265
| PSC |  | Poznámka k souboru cen: 1. Položky jsou učeny pro všechy druhy povrchových úprav. | [14 empty] | PSC | 2
244 | K | 771577114 | Montáž podlah z dlaždic keramických lepených flexibilním lepidlem Příplatek k cenám za dvousložkový spárovací tmel | m2 | 44.11 |  | 0 | CS ÚRS 2020 01 |  | základní |  | 0 | 0 | 0 | 0 | 0 | 16 | K | 2 |  |  |  | ROZPOCET | 0 | 0 | 0 | 0 | 0 | 1 | 0 | 16 | -362393715
| PSC |  | Poznámka k souboru cen: 1. Položky jsou učeny pro všechy druhy povrchových úprav. | [14 empty] | PSC | 2
245 | K | 771577115 | Montáž podlah z dlaždic keramických lepených flexibilním lepidlem Příplatek k cenám za dvousložkové lepidlo | m2 | 44.11 |  | 0 | CS ÚRS 2020 01 |  | základní |  | 0 | 0 | 0 | 0 | 0 | 16 | K | 2 |  |  |  | ROZPOCET | 0 | 0 | 0 | 0 | 0 | 1 | 0 | 16 | -1907276694
| PSC |  | Poznámka k souboru cen: 1. Položky jsou učeny pro všechy druhy povrchových úprav. | [14 empty] | PSC | 2
246 | K | 771577142 | Montáž podlah z dlaždic keramických lepených disperzním lepidlem Příplatek k cenám za podlahy v omezeném prostoru | m2 | 12.24 |  | 0 | CS ÚRS 2020 01 |  | základní |  | 0 | 0 | 0 | 0 | 0 | 16 | K | 2 |  |  |  | ROZPOCET | 0 | 0 | 0 | 0 | 0 | 1 | 0 | 16 | -664135992
| PSC |  | Poznámka k souboru cen: 1. Položky jsou určeny pro všechny druhy povrchových úptav. | [14 empty] | PSC | 2
247 | K | 771577143 | Montáž podlah z dlaždic keramických lepených disperzním lepidlem Příplatek k cenám za spárování cement bílý | m2 | 12.24 |  | 0 | CS ÚRS 2020 01 |  | základní |  | 0 | 0.00062 | 0.0075888 | 0 | 0 | 16 | K | 2 |  |  |  | ROZPOCET | 0 | 0 | 0 | 0 | 0 | 1 | 0 | 16 | -2083526195
| PSC |  | Poznámka k souboru cen: 1. Položky jsou určeny pro všechny druhy povrchových úptav. | [14 empty] | PSC | 2
248 | K | 771577144 | Montáž podlah z dlaždic keramických lepených disperzním lepidlem Příplatek k cenám za dvousložkový spárovací tmel | m2 | 12.24 |  | 0 | CS ÚRS 2020 01 |  | základní |  | 0 | 0 | 0 | 0 | 0 | 16 | K | 2 |  |  |  | ROZPOCET | 0 | 0 | 0 | 0 | 0 | 1 | 0 | 16 | 1336776446
| PSC |  | Poznámka k souboru cen: 1. Položky jsou určeny pro všechny druhy povrchových úptav. | [14 empty] | PSC | 2
249 | K | 771577145 | Montáž podlah z dlaždic keramických lepených disperzním lepidlem Příplatek k cenám za dvousložkové lepidlo | m2 | 12.24 |  | 0 | CS ÚRS 2020 01 |  | základní |  | 0 | 0 | 0 | 0 | 0 | 16 | K | 2 |  |  |  | ROZPOCET | 0 | 0 | 0 | 0 | 0 | 1 | 0 | 16 | 1145921406
| PSC |  | Poznámka k souboru cen: 1. Položky jsou určeny pro všechny druhy povrchových úptav. | [14 empty] | PSC | 2
250 | K | 771591112 | Izolace podlahy pod dlažbu nátěrem nebo stěrkou ve dvou vrstvách | m2 | 45.015 |  | 0 | CS ÚRS 2020 01 |  | základní |  | 0 | 0.0015 | 0.067522 | 0 | 0 | 16 | K | 2 |  |  |  | ROZPOCET | 0 | 0 | 0 | 0 | 0 | 1 | 0 | 16 | 1548574164
| PSC |  | Poznámka k souboru cen: 1. V ceně 771 59-1112 jsou započteny i náklady na materiál. 2. Položka 771 59-1112 se použije pro izolaci podlah zatížené přechodnou vlhkostí. 3. V ceně 771 59-1112 až -1212 jsou započteny i náklady na materiál. 4. V cenách 77159-1227, 77159-1217, 77159-1237, 77159-1247, 77159-1257 nejsou započteny náklady na materiál, tyto se oceňují ve specifikaci. | [14 empty] | PSC | 2
| VV |  | P03 | [14 empty] | VV | 2 | 1 | True | 0 | ROZPOCET
| VV |  | Keramická dlažba kalibrovaná 600/600 mm, součinitel smykového tření | [14 empty] | VV | 2 | 1 | True | 0 | ROZPOCET
| VV |  | min. μ ≥ 0,5 + flexibilní spárovací hmota s hydrofobním efektem (odolná | [14 empty] | VV | 2 | 1 | True | 0 | ROZPOCET
| VV |  | proti znečištění a tvorbě plísní), keramická dlažba bude vybrána na | [14 empty] | VV | 2 | 1 | True | 0 | ROZPOCET
| VV |  | předložených vzorcích | [14 empty] | VV | 2 | 1 | True | 0 | ROZPOCET
| VV |  | - Elastické tenkovrstvé lepidlo pro lepení keramické dlažby | [14 empty] | VV | 2 | 1 | True | 0 | ROZPOCET
| VV |  | - Dvousložková elastická hydroizolace pod obklady a dlažbu včetně | [14 empty] | VV | 2 | 1 | True | 0 | ROZPOCET
| VV |  | napojení stěna-podlaha pomoci pružné těsnící pásky, vytažení na sokl | [14 empty] | VV | 2 | 1 | True | 0 | ROZPOCET
| VV |  | do v. 100 mm, na stěny za sprchový kout do v. 2000 mm | [14 empty] | VV | 2 | 1 | True | 0 | ROZPOCET
| VV |  | - Cementový potěr C30 tl.55mm | [14 empty] | VV | 2 | 1 | True | 0 | ROZPOCET
| VV |  | 1.NP | [14 empty] | VV | 2 | 1 | True | 0 | ROZPOCET
| VV |  | 1.06 HYG. ZÁZEMÍ P03 Keramická dlažba protiskluzová 600x600mm KO 2,1m | [14 empty] | VV | 2 | 1 | True | 0 | ROZPOCET
| VV |  | 17,52 |  | 17.52 | [12 empty] | VV | 2 | 2 | True | 0 | ROZPOCET
| VV |  | 1.08 POHOT. WC P03 Keramická dlažba protiskluzová 600x600mm KO 2,1m | [14 empty] | VV | 2 | 1 | True | 0 | ROZPOCET
| VV |  | 1,57 |  | 1.57 | [12 empty] | VV | 2 | 2 | True | 0 | ROZPOCET
| VV |  | 1.13 ÚKLID P03 Keramická dlažba protiskluzová 600x600mm KO 2,1m | [14 empty] | VV | 2 | 1 | True | 0 | ROZPOCET
| VV |  | 3,43 |  | 3.43 | [12 empty] | VV | 2 | 2 | True | 0 | ROZPOCET
| VV |  | 1.15 HYGIENICKÉ ZÁZEMÍ P03 Keramická dlažba protiskluzová 600x600mm KO 2,1m | [14 empty] | VV | 2 | 1 | True | 0 | ROZPOCET
| VV |  | 9,30 |  | 9.3 | [12 empty] | VV | 2 | 2 | True | 0 | ROZPOCET
| VV |  | Mezisoučet |  | 31.82 | [12 empty] | VV | 2 | 3 | True | 0 | ROZPOCET
| VV |  | P07 VSTUPNÍ ČÍSTÍCÍ ZÓNA – ROHOŽ 1NP | [14 empty] | VV | 2 | 1 | True | 0 | ROZPOCET
| VV |  | - Vnitřní čistící rohož tl. 9 mm s vyztužením proužky silných | [14 empty] | VV | 2 | 1 | True | 0 | ROZPOCET
| VV |  | kartáčovaných vláken. Charakteristická žebrová struktura. Barva černošedá. | [14 empty] | VV | 2 | 1 | True | 0 | ROZPOCET
| VV |  | - Dvousložková elastická hydroizolace pod obklady a dlažbu včetně | [14 empty] | VV | 2 | 1 | True | 0 | ROZPOCET
| VV |  | napojení stěna-podlaha pomoci pružné těsnící pásky, vytažení na sokl | [14 empty] | VV | 2 | 1 | True | 0 | ROZPOCET
| VV |  | do v. 100 mm | [14 empty] | VV | 2 | 1 | True | 0 | ROZPOCET
| VV |  | - Cementový potěr C30 tl.59mm | [14 empty] | VV | 2 | 1 | True | 0 | ROZPOCET
| VV |  | 1.NP | [14 empty] | VV | 2 | 1 | True | 0 | ROZPOCET
| VV |  | 1.01 ZÁDVEŘÍ P07 | [14 empty] | VV | 2 | 1 | True | 0 | ROZPOCET
| VV |  | 7,57 |  | 7.57 | [12 empty] | VV | 2 | 2 | True | 0 | ROZPOCET
| VV |  | 3,75*1,5 "1.05 ŠATNA DĚTI P01 Přírodní linoleum - část - VNITŘNÍ ČISTÍCÍ ROHOŽ tl. 9mm |  | 5.625 | [12 empty] | VV | 2 | 2 | True | 0 | ROZPOCET
| VV |  | Mezisoučet |  | 13.195 | [12 empty] | VV | 2 | 3 | True | 0 | ROZPOCET
| VV |  | Součet |  | 45.015 | [12 empty] | VV | 2 | 4 | True | 1 | ROZPOCET
251 | K | 771591115 | Podlahy - dokončovací práce spárování silikonem | m | 87.47 |  | 0 | CS ÚRS 2020 01 |  | základní |  | 0 | 3e-05 | 0.0026241 | 0 | 0 | 16 | K | 2 |  |  |  | ROZPOCET | 0 | 0 | 0 | 0 | 0 | 1 | 0 | 16 | -615988285
| PSC |  | Poznámka k souboru cen: 1. Množství měrných jednotek u ceny -1185 se stanoví podle počtu řezaných dlaždic, nezávisle na jejich velikosti. 2. Ceny 771 59-1115 až -1123 obsahují náklady i na materiál. 3. Položku -1185 lze použít při nuceném použítí jiného nástroje než řezačky. | [14 empty] | PSC | 2
| VV |  | styk dlažba x obklad | [14 empty] | VV | 2 | 1 | True | 0 | ROZPOCET
| VV |  | 1.NP | [14 empty] | VV | 2 | 1 | True | 0 | ROZPOCET
| VV |  | 1.06 HYG. ZÁZEMÍ P03 Keramická dlažba protiskluzová 600x600mm KO 2,1m | [14 empty] | VV | 2 | 1 | True | 0 | ROZPOCET
| VV |  | (3,6*2+6,035*2) |  | 19.27 | [12 empty] | VV | 2 | 2 | True | 0 | ROZPOCET
| VV |  | (2,1*2+0,15) "snížená stěna v.900mm KO |  | 4.35 | [12 empty] | VV | 2 | 2 | True | 0 | ROZPOCET
| VV |  | 1.08 POHOT. WC P03 Keramická dlažba protiskluzová 600x600mm KO 2,1m | [14 empty] | VV | 2 | 1 | True | 0 | ROZPOCET
| VV |  | (0,95*2+1,635*2) |  | 5.17 | [12 empty] | VV | 2 | 2 | True | 0 | ROZPOCET
| VV |  | 1.12 PŘÍPRAVNA JÍDLA P02 Keramická dlažba protiskluzová 600x600mm KO 2,1m | [14 empty] | VV | 2 | 1 | True | 0 | ROZPOCET
| VV |  | (3,6*2+3,635*2) |  | 14.47 | [12 empty] | VV | 2 | 2 | True | 0 | ROZPOCET
| VV |  | 1.13 ÚKLID P03 Keramická dlažba protiskluzová 600x600mm KO 2,1m | [14 empty] | VV | 2 | 1 | True | 0 | ROZPOCET
| VV |  | (2,1*2+1,835*2+0,15*2) |  | 8.17 | [12 empty] | VV | 2 | 2 | True | 0 | ROZPOCET
| VV |  | 1.15 HYGIENICKÉ ZÁZEMÍ P03 Keramická dlažba protiskluzová 600x600mm KO 2,1m | [14 empty] | VV | 2 | 1 | True | 0 | ROZPOCET
| VV |  | (0,95*2*2+1,85*2*2+2*2+1,685*2+1,2*2+1,835*2) |  | 24.64 | [12 empty] | VV | 2 | 2 | True | 0 | ROZPOCET
| VV |  | Mezisoučet |  | 76.07 | [12 empty] | VV | 2 | 3 | True | 0 | ROZPOCET
| VV |  | KL01 | [14 empty] | VV | 2 | 1 | True | 0 | ROZPOCET
| VV |  | Nový balkonový ukončující profil (okapnice) | [14 empty] | VV | 2 | 1 | True | 0 | ROZPOCET
| VV |  | Jedná se o úhelníkový, ukončující profil z barevně lakovaného hliníku pro volné hrany balkónů a | [14 empty] | VV | 2 | 1 | True | 0 | ROZPOCET
| VV |  | teras. Vytváří opticky čisté zakončení a chrání volnou hranu potěru před povětrnostními vlivy a | [14 empty] | VV | 2 | 1 | True | 0 | ROZPOCET
| VV |  | zvětráváním. | [14 empty] | VV | 2 | 1 | True | 0 | ROZPOCET
| VV |  | materiál: barevně lakovaný hliník. Povrchová úprava coilcoating je barevně stabilní, odolná vůči | [14 empty] | VV | 2 | 1 | True | 0 | ROZPOCET
| VV |  | UV-záření a povětrnostním vlivům. Pohledové plochy je nutno chránit před poškrábáním. V | [14 empty] | VV | 2 | 1 | True | 0 | ROZPOCET
| VV |  | tenké vrstvě lepidla, do které se profil osazuje, se nesmí hromadit voda (přilepení zplna), | [14 empty] | VV | 2 | 1 | True | 0 | ROZPOCET
| VV |  | protože silně zásaditá voda poškozuje hliník. | [14 empty] | VV | 2 | 1 | True | 0 | ROZPOCET
| VV |  | pozice: prvek ve 2.NP na třech opravovaných balkonech. | [14 empty] | VV | 2 | 1 | True | 0 | ROZPOCET
| VV |  | 3,8*3 |  | 11.4 | [12 empty] | VV | 2 | 2 | True | 0 | ROZPOCET
| VV |  | Mezisoučet |  | 11.4 | [12 empty] | VV | 2 | 3 | True | 0 | ROZPOCET
| VV |  | Součet |  | 87.47 | [12 empty] | VV | 2 | 4 | True | 1 | ROZPOCET
252 | K | 771591241 | Izolace podlahy pod dlažbu těsnícími izolačními pásy vnitřní kout | kus | 12 |  | 0 | CS ÚRS 2020 01 |  | základní |  | 0 | 0.00021 | 0.00252 | 0 | 0 | 16 | K | 2 |  |  |  | ROZPOCET | 0 | 0 | 0 | 0 | 0 | 1 | 0 | 16 | 258132752
| PSC |  | Poznámka k souboru cen: 1. V ceně 771 59-1112 jsou započteny i náklady na materiál. 2. Položka 771 59-1112 se použije pro izolaci podlah zatížené přechodnou vlhkostí. 3. V ceně 771 59-1112 až -1212 jsou započteny i náklady na materiál. 4. V cenách 77159-1227, 77159-1217, 77159-1237, 77159-1247, 77159-1257 nejsou započteny náklady na materiál, tyto se oceňují ve specifikaci. | [14 empty] | PSC | 2
| VV |  | Oprava lodžie | [14 empty] | VV | 2 | 1 | True | 0 | ROZPOCET
| VV |  | Z důvodu zatékání do stropní konstrukce je nutné provést opravy tří lodžií nad | [14 empty] | VV | 2 | 1 | True | 0 | ROZPOCET
| VV |  | dispozicemi mateřské školy. Podrobný postup opravy je patrný ze skladby P05. Stávající | [14 empty] | VV | 2 | 1 | True | 0 | ROZPOCET
| VV |  | dlažba bude přebroušena a očištěna. Na takto připravený povrch bude provedena vodotěsná | [14 empty] | VV | 2 | 1 | True | 0 | ROZPOCET
| VV |  | hydroizolace na bázi polyuretanu a do vrstvy stejného materiálu bude celoplošně vlepena | [14 empty] | VV | 2 | 1 | True | 0 | ROZPOCET
| VV |  | nová mrazuvzdorná keramická dlažba formátu 300 x 300 mm. Okapnice na odtokové hraně | [14 empty] | VV | 2 | 1 | True | 0 | ROZPOCET
| VV |  | bude provedena ze systémové hliníkové lišty. | [14 empty] | VV | 2 | 1 | True | 0 | ROZPOCET
| VV |  | - vodotěsné, elastické stavební lepidlo a hydroizolace na bázi polyuretanu | [14 empty] | VV | 2 | 1 | True | 0 | ROZPOCET
| VV |  | k celoplošnému lepení dlažby pro použití venku. Aplikace ve dvou vrstvách | [14 empty] | VV | 2 | 1 | True | 0 | ROZPOCET
| VV |  | (1. vrstva vodotěsná stěrka, 2. vrstva lepidlo). Před aplikací vodotěsné | [14 empty] | VV | 2 | 1 | True | 0 | ROZPOCET
| VV |  | stěrky provést rohy a kouty polyuretanovým tmelem dle systému | [14 empty] | VV | 2 | 1 | True | 0 | ROZPOCET
| VV |  | 4*3 |  | 12 | [12 empty] | VV | 2 | 2 | True | 1 | ROZPOCET
253 | K | 771591241 | Izolace podlahy pod dlažbu těsnícími izolačními pásy vnitřní kout | kus | 30 |  | 0 | CS ÚRS 2020 01 |  | základní |  | 0 | 0.00021 | 0.0063 | 0 | 0 | 16 | K | 2 |  |  |  | ROZPOCET | 0 | 0 | 0 | 0 | 0 | 1 | 0 | 16 | 1495605533
| PSC |  | Poznámka k souboru cen: 1. V ceně 771 59-1112 jsou započteny i náklady na materiál. 2. Položka 771 59-1112 se použije pro izolaci podlah zatížené přechodnou vlhkostí. 3. V ceně 771 59-1112 až -1212 jsou započteny i náklady na materiál. 4. V cenách 77159-1227, 77159-1217, 77159-1237, 77159-1247, 77159-1257 nejsou započteny náklady na materiál, tyto se oceňují ve specifikaci. | [14 empty] | PSC | 2
| VV |  | izolace koutů | [14 empty] | VV | 2 | 1 | True | 0 | ROZPOCET
| VV |  | 30 |  | 30 | [12 empty] | VV | 2 | 2 | True | 1 | ROZPOCET
254 | K | 771591242 | Izolace podlahy pod dlažbu těsnícími izolačními pásy vnější roh | kus | 6 |  | 0 | CS ÚRS 2020 01 |  | základní |  | 0 | 0.0002 | 0.0012 | 0 | 0 | 16 | K | 2 |  |  |  | ROZPOCET | 0 | 0 | 0 | 0 | 0 | 1 | 0 | 16 | -362273689
| PSC |  | Poznámka k souboru cen: 1. V ceně 771 59-1112 jsou započteny i náklady na materiál. 2. Položka 771 59-1112 se použije pro izolaci podlah zatížené přechodnou vlhkostí. 3. V ceně 771 59-1112 až -1212 jsou započteny i náklady na materiál. 4. V cenách 77159-1227, 77159-1217, 77159-1237, 77159-1247, 77159-1257 nejsou započteny náklady na materiál, tyto se oceňují ve specifikaci. | [14 empty] | PSC | 2
| VV |  | Oprava lodžie | [14 empty] | VV | 2 | 1 | True | 0 | ROZPOCET
| VV |  | Z důvodu zatékání do stropní konstrukce je nutné provést opravy tří lodžií nad | [14 empty] | VV | 2 | 1 | True | 0 | ROZPOCET
| VV |  | dispozicemi mateřské školy. Podrobný postup opravy je patrný ze skladby P05. Stávající | [14 empty] | VV | 2 | 1 | True | 0 | ROZPOCET
| VV |  | dlažba bude přebroušena a očištěna. Na takto připravený povrch bude provedena vodotěsná | [14 empty] | VV | 2 | 1 | True | 0 | ROZPOCET
| VV |  | hydroizolace na bázi polyuretanu a do vrstvy stejného materiálu bude celoplošně vlepena | [14 empty] | VV | 2 | 1 | True | 0 | ROZPOCET
| VV |  | nová mrazuvzdorná keramická dlažba formátu 300 x 300 mm. Okapnice na odtokové hraně | [14 empty] | VV | 2 | 1 | True | 0 | ROZPOCET
| VV |  | bude provedena ze systémové hliníkové lišty. | [14 empty] | VV | 2 | 1 | True | 0 | ROZPOCET
| VV |  | - vodotěsné, elastické stavební lepidlo a hydroizolace na bázi polyuretanu | [14 empty] | VV | 2 | 1 | True | 0 | ROZPOCET
| VV |  | k celoplošnému lepení dlažby pro použití venku. Aplikace ve dvou vrstvách | [14 empty] | VV | 2 | 1 | True | 0 | ROZPOCET
| VV |  | (1. vrstva vodotěsná stěrka, 2. vrstva lepidlo). Před aplikací vodotěsné | [14 empty] | VV | 2 | 1 | True | 0 | ROZPOCET
| VV |  | stěrky provést rohy a kouty polyuretanovým tmelem dle systému | [14 empty] | VV | 2 | 1 | True | 0 | ROZPOCET
| VV |  | 2*3 |  | 6 | [12 empty] | VV | 2 | 2 | True | 1 | ROZPOCET
255 | K | 771591242 | Izolace podlahy pod dlažbu těsnícími izolačními pásy vnější roh | kus | 10 |  | 0 | CS ÚRS 2020 01 |  | základní |  | 0 | 0.0002 | 0.002 | 0 | 0 | 16 | K | 2 |  |  |  | ROZPOCET | 0 | 0 | 0 | 0 | 0 | 1 | 0 | 16 | -655701309
| PSC |  | Poznámka k souboru cen: 1. V ceně 771 59-1112 jsou započteny i náklady na materiál. 2. Položka 771 59-1112 se použije pro izolaci podlah zatížené přechodnou vlhkostí. 3. V ceně 771 59-1112 až -1212 jsou započteny i náklady na materiál. 4. V cenách 77159-1227, 77159-1217, 77159-1237, 77159-1247, 77159-1257 nejsou započteny náklady na materiál, tyto se oceňují ve specifikaci. | [14 empty] | PSC | 2
| VV |  | izolace koutů | [14 empty] | VV | 2 | 1 | True | 0 | ROZPOCET
| VV |  | 10 |  | 10 | [12 empty] | VV | 2 | 2 | True | 1 | ROZPOCET
256 | K | 771591251 | Izolace podlahy pod dlažbu těsnícími izolačními pásy z manžety pro prostupy potrubí | kus | 14 |  | 0 | CS ÚRS 2020 01 |  | základní |  | 0 | 0.00018 | 0.00252 | 0 | 0 | 16 | K | 2 |  |  |  | ROZPOCET | 0 | 0 | 0 | 0 | 0 | 1 | 0 | 16 | -1432511612
| PSC |  | Poznámka k souboru cen: 1. V ceně 771 59-1112 jsou započteny i náklady na materiál. 2. Položka 771 59-1112 se použije pro izolaci podlah zatížené přechodnou vlhkostí. 3. V ceně 771 59-1112 až -1212 jsou započteny i náklady na materiál. 4. V cenách 77159-1227, 77159-1217, 77159-1237, 77159-1247, 77159-1257 nejsou započteny náklady na materiál, tyto se oceňují ve specifikaci. | [14 empty] | PSC | 2
| VV |  | prostupy dlažbou | [14 empty] | VV | 2 | 1 | True | 0 | ROZPOCET
| VV |  | 14 |  | 14 | [12 empty] | VV | 2 | 2 | True | 1 | ROZPOCET
257 | K | 771591264 | Izolace podlahy pod dlažbu těsnícími izolačními pásy mezi podlahou a stěnu | m | 17.4 |  | 0 | CS ÚRS 2020 01 |  | základní |  | 0 | 0.00032 | 0.005568 | 0 | 0 | 16 | K | 2 |  |  |  | ROZPOCET | 0 | 0 | 0 | 0 | 0 | 1 | 0 | 16 | -523419829
| PSC |  | Poznámka k souboru cen: 1. V ceně 771 59-1112 jsou započteny i náklady na materiál. 2. Položka 771 59-1112 se použije pro izolaci podlah zatížené přechodnou vlhkostí. 3. V ceně 771 59-1112 až -1212 jsou započteny i náklady na materiál. 4. V cenách 77159-1227, 77159-1217, 77159-1237, 77159-1247, 77159-1257 nejsou započteny náklady na materiál, tyto se oceňují ve specifikaci. | [14 empty] | PSC | 2
| VV |  | Oprava lodžie | [14 empty] | VV | 2 | 1 | True | 0 | ROZPOCET
| VV |  | Z důvodu zatékání do stropní konstrukce je nutné provést opravy tří lodžií nad | [14 empty] | VV | 2 | 1 | True | 0 | ROZPOCET
| VV |  | dispozicemi mateřské školy. Podrobný postup opravy je patrný ze skladby P05. Stávající | [14 empty] | VV | 2 | 1 | True | 0 | ROZPOCET
| VV |  | dlažba bude přebroušena a očištěna. Na takto připravený povrch bude provedena vodotěsná | [14 empty] | VV | 2 | 1 | True | 0 | ROZPOCET
| VV |  | hydroizolace na bázi polyuretanu a do vrstvy stejného materiálu bude celoplošně vlepena | [14 empty] | VV | 2 | 1 | True | 0 | ROZPOCET
| VV |  | nová mrazuvzdorná keramická dlažba formátu 300 x 300 mm. Okapnice na odtokové hraně | [14 empty] | VV | 2 | 1 | True | 0 | ROZPOCET
| VV |  | bude provedena ze systémové hliníkové lišty. | [14 empty] | VV | 2 | 1 | True | 0 | ROZPOCET
| VV |  | - vodotěsné, elastické stavební lepidlo a hydroizolace na bázi polyuretanu | [14 empty] | VV | 2 | 1 | True | 0 | ROZPOCET
| VV |  | k celoplošnému lepení dlažby pro použití venku. Aplikace ve dvou vrstvách | [14 empty] | VV | 2 | 1 | True | 0 | ROZPOCET
| VV |  | (1. vrstva vodotěsná stěrka, 2. vrstva lepidlo). Před aplikací vodotěsné | [14 empty] | VV | 2 | 1 | True | 0 | ROZPOCET
| VV |  | stěrky provést rohy a kouty polyuretanovým tmelem dle systému | [14 empty] | VV | 2 | 1 | True | 0 | ROZPOCET
| VV |  | (3,4+2*1,2)*3 |  | 17.4 | [12 empty] | VV | 2 | 2 | True | 1 | ROZPOCET
258 | K | 771591264 | Izolace podlahy pod dlažbu těsnícími izolačními pásy mezi podlahou a stěnu | m | 87.57 |  | 0 | CS ÚRS 2020 01 |  | základní |  | 0 | 0.00032 | 0.028022 | 0 | 0 | 16 | K | 2 |  |  |  | ROZPOCET | 0 | 0 | 0 | 0 | 0 | 1 | 0 | 16 | -1047075855
| PSC |  | Poznámka k souboru cen: 1. V ceně 771 59-1112 jsou započteny i náklady na materiál. 2. Položka 771 59-1112 se použije pro izolaci podlah zatížené přechodnou vlhkostí. 3. V ceně 771 59-1112 až -1212 jsou započteny i náklady na materiál. 4. V cenách 77159-1227, 77159-1217, 77159-1237, 77159-1247, 77159-1257 nejsou započteny náklady na materiál, tyto se oceňují ve specifikaci. | [14 empty] | PSC | 2
| VV |  | styk dlažba x obklad | [14 empty] | VV | 2 | 1 | True | 0 | ROZPOCET
| VV |  | 1.NP | [14 empty] | VV | 2 | 1 | True | 0 | ROZPOCET
| VV |  | 1.06 HYG. ZÁZEMÍ P03 Keramická dlažba protiskluzová 600x600mm KO 2,1m | [14 empty] | VV | 2 | 1 | True | 0 | ROZPOCET
| VV |  | (3,6*2+6,035*2) |  | 19.27 | [12 empty] | VV | 2 | 2 | True | 0 | ROZPOCET
| VV |  | (2,1*2+0,15) "snížená stěna v.900mm KO |  | 4.35 | [12 empty] | VV | 2 | 2 | True | 0 | ROZPOCET
| VV |  | 1.08 POHOT. WC P03 Keramická dlažba protiskluzová 600x600mm KO 2,1m | [14 empty] | VV | 2 | 1 | True | 0 | ROZPOCET
| VV |  | (0,95*2+1,635*2) |  | 5.17 | [12 empty] | VV | 2 | 2 | True | 0 | ROZPOCET
| VV |  | 1.12 PŘÍPRAVNA JÍDLA P02 Keramická dlažba protiskluzová 600x600mm KO 2,1m | [14 empty] | VV | 2 | 1 | True | 0 | ROZPOCET
| VV |  | (3,6*2+3,635*2) |  | 14.47 | [12 empty] | VV | 2 | 2 | True | 0 | ROZPOCET
| VV |  | 1.13 ÚKLID P03 Keramická dlažba protiskluzová 600x600mm KO 2,1m | [14 empty] | VV | 2 | 1 | True | 0 | ROZPOCET
| VV |  | (2,1*2+1,835*2+0,15*2) |  | 8.17 | [12 empty] | VV | 2 | 2 | True | 0 | ROZPOCET
| VV |  | 1.15 HYGIENICKÉ ZÁZEMÍ P03 Keramická dlažba protiskluzová 600x600mm KO 2,1m | [14 empty] | VV | 2 | 1 | True | 0 | ROZPOCET
| VV |  | (0,95*2*2+1,85*2*2+2*2+1,685*2+1,2*2+1,835*2) |  | 24.64 | [12 empty] | VV | 2 | 2 | True | 0 | ROZPOCET
| VV |  | Mezisoučet |  | 76.07 | [12 empty] | VV | 2 | 3 | True | 0 | ROZPOCET
| VV |  | P07 VSTUPNÍ ČÍSTÍCÍ ZÓNA – ROHOŽ 1NP | [14 empty] | VV | 2 | 1 | True | 0 | ROZPOCET
| VV |  | - Vnitřní čistící rohož tl. 9 mm s vyztužením proužky silných | [14 empty] | VV | 2 | 1 | True | 0 | ROZPOCET
| VV |  | kartáčovaných vláken. Charakteristická žebrová struktura. Barva černošedá. | [14 empty] | VV | 2 | 1 | True | 0 | ROZPOCET
| VV |  | - Dvousložková elastická hydroizolace pod obklady a dlažbu včetně | [14 empty] | VV | 2 | 1 | True | 0 | ROZPOCET
| VV |  | napojení stěna-podlaha pomoci pružné těsnící pásky, vytažení na sokl | [14 empty] | VV | 2 | 1 | True | 0 | ROZPOCET
| VV |  | do v. 100 mm | [14 empty] | VV | 2 | 1 | True | 0 | ROZPOCET
| VV |  | - Cementový potěr C30 tl.59mm | [14 empty] | VV | 2 | 1 | True | 0 | ROZPOCET
| VV |  | 1.NP | [14 empty] | VV | 2 | 1 | True | 0 | ROZPOCET
| VV |  | 1.01 ZÁDVEŘÍ P07 | [14 empty] | VV | 2 | 1 | True | 0 | ROZPOCET
| VV |  | (3,6*2+2,15*2) |  | 11.5 | [12 empty] | VV | 2 | 2 | True | 0 | ROZPOCET
| VV |  | Mezisoučet |  | 11.5 | [12 empty] | VV | 2 | 3 | True | 0 | ROZPOCET
| VV |  | Součet |  | 87.57 | [12 empty] | VV | 2 | 4 | True | 1 | ROZPOCET
259 | K | 771591266 | Izolace podlahy pod dlažbu těsnícími izolačními pásy s napojením na ukončující profil | m | 11.4 |  | 0 | CS ÚRS 2020 01 |  | základní |  | 0 | 0.00033 | 0.003762 | 0 | 0 | 16 | K | 2 |  |  |  | ROZPOCET | 0 | 0 | 0 | 0 | 0 | 1 | 0 | 16 | -1702538562
| PSC |  | Poznámka k souboru cen: 1. V ceně 771 59-1112 jsou započteny i náklady na materiál. 2. Položka 771 59-1112 se použije pro izolaci podlah zatížené přechodnou vlhkostí. 3. V ceně 771 59-1112 až -1212 jsou započteny i náklady na materiál. 4. V cenách 77159-1227, 77159-1217, 77159-1237, 77159-1247, 77159-1257 nejsou započteny náklady na materiál, tyto se oceňují ve specifikaci. | [14 empty] | PSC | 2
| VV |  | Oprava lodžie | [14 empty] | VV | 2 | 1 | True | 0 | ROZPOCET
| VV |  | Z důvodu zatékání do stropní konstrukce je nutné provést opravy tří lodžií nad | [14 empty] | VV | 2 | 1 | True | 0 | ROZPOCET
| VV |  | dispozicemi mateřské školy. Podrobný postup opravy je patrný ze skladby P05. Stávající | [14 empty] | VV | 2 | 1 | True | 0 | ROZPOCET
| VV |  | dlažba bude přebroušena a očištěna. Na takto připravený povrch bude provedena vodotěsná | [14 empty] | VV | 2 | 1 | True | 0 | ROZPOCET
| VV |  | hydroizolace na bázi polyuretanu a do vrstvy stejného materiálu bude celoplošně vlepena | [14 empty] | VV | 2 | 1 | True | 0 | ROZPOCET
| VV |  | nová mrazuvzdorná keramická dlažba formátu 300 x 300 mm. Okapnice na odtokové hraně | [14 empty] | VV | 2 | 1 | True | 0 | ROZPOCET
| VV |  | bude provedena ze systémové hliníkové lišty. | [14 empty] | VV | 2 | 1 | True | 0 | ROZPOCET
| VV |  | - vodotěsné, elastické stavební lepidlo a hydroizolace na bázi polyuretanu | [14 empty] | VV | 2 | 1 | True | 0 | ROZPOCET
| VV |  | k celoplošnému lepení dlažby pro použití venku. Aplikace ve dvou vrstvách | [14 empty] | VV | 2 | 1 | True | 0 | ROZPOCET
| VV |  | (1. vrstva vodotěsná stěrka, 2. vrstva lepidlo). Před aplikací vodotěsné | [14 empty] | VV | 2 | 1 | True | 0 | ROZPOCET
| VV |  | stěrky provést rohy a kouty polyuretanovým tmelem dle systému | [14 empty] | VV | 2 | 1 | True | 0 | ROZPOCET
| VV |  | (3,8)*3 |  | 11.4 | [12 empty] | VV | 2 | 2 | True | 1 | ROZPOCET
260 | K | 998771101 | Přesun hmot pro podlahy z dlaždic stanovený z hmotnosti přesunovaného materiálu vodorovná dopravní vzdálenost do 50 m v objektech výšky do 6 m | t | 2.251 |  | 0 | CS ÚRS 2020 01 |  | základní |  | 0 | 0 | 0 | 0 | 0 | 16 | K | 2 |  |  |  | ROZPOCET | 0 | 0 | 0 | 0 | 0 | 1 | 0 | 16 | -977211136
| PSC |  | Poznámka k souboru cen: 1. Ceny pro přesun hmot stanovený z hmotnosti přesunovaného materiálu se používají tehdy, pokud je možné určit hmotnost za celý stavební díl. Do této hmotnosti se započítává i hmotnost materiálů oceňovaných ve specifikaci. 2. Pokud nelze jednoznačně stanovit hmotnost přesunovaných materiálů, lze pro výpočet přesunu hmot použít orientačně procentní sazbu. Touto sazbou se vynásobí rozpočtové náklady za celý stavební díl včetně nákladů na materiál ve specifikacích. 3. Příplatek k cenám -1181 pro přesun prováděný bez použití mechanizace, tj. za ztížených podmínek, lze použít pouze pro hmotnost materiálu, která se tímto způsobem skutečně přemísťuje. | [14 empty] | PSC | 2
| D | 776 | Podlahy povlakové |  |  |  | 0 |  |  |  |  | 0 |  | 1.352 |  | 0.53181 | 2 | D | 1 |  |  |  | ROZPOCET | [6 empty] | 0
261 | K | 776111117 | Příprava podkladu broušení podlah stávajícího podkladu pro odstranění nerovností (diamantovým kotoučem) | m2 | 12.24 |  | 0 | CS ÚRS 2020 01 |  | základní |  | 0 | 0 | 0 | 0 | 0 | 16 | K | 2 |  |  |  | ROZPOCET | 0 | 0 | 0 | 0 | 0 | 1 | 0 | 16 | 1114736804
| PSC |  | Poznámka k souboru cen: 1. V ceně 776 12-1511 zábrana proti vlhkosti jsou započteny i náklady na 2 vrstvy penetrace a zasypání křemičitým pískem. 2. V ceně 776 13-2111 vyztužení pletivem jsou započteny i náklady na dodávku pletiva. 3. V cenách 776 14-1111 až 776 14-4111 jsou započteny i náklady na dodání stěrky. | [14 empty] | PSC | 2
| VV |  | Oprava lodžie | [14 empty] | VV | 2 | 1 | True | 0 | ROZPOCET
| VV |  | Z důvodu zatékání do stropní konstrukce je nutné provést opravy tří lodžií nad | [14 empty] | VV | 2 | 1 | True | 0 | ROZPOCET
| VV |  | dispozicemi mateřské školy. Podrobný postup opravy je patrný ze skladby P05. Stávající | [14 empty] | VV | 2 | 1 | True | 0 | ROZPOCET
| VV |  | dlažba bude přebroušena a očištěna. Na takto připravený povrch bude provedena vodotěsná | [14 empty] | VV | 2 | 1 | True | 0 | ROZPOCET
| VV |  | hydroizolace na bázi polyuretanu a do vrstvy stejného materiálu bude celoplošně vlepena | [14 empty] | VV | 2 | 1 | True | 0 | ROZPOCET
| VV |  | nová mrazuvzdorná keramická dlažba formátu 300 x 300 mm. Okapnice na odtokové hraně | [14 empty] | VV | 2 | 1 | True | 0 | ROZPOCET
| VV |  | bude provedena ze systémové hliníkové lišty. | [14 empty] | VV | 2 | 1 | True | 0 | ROZPOCET
| VV |  | stávající skladba, vrchní vrstvu - keramickou dlažbu přebrousit a prach | [14 empty] | VV | 2 | 1 | True | 0 | ROZPOCET
| VV |  | vysát průmyslovým vysavačem | [14 empty] | VV | 2 | 1 | True | 0 | ROZPOCET
| VV |  | (3,4*1,2)*3 |  | 12.24 | [12 empty] | VV | 2 | 2 | True | 1 | ROZPOCET
262 | K | 776111311 | Příprava podkladu vysátí podlah | m2 | 268.01 |  | 0 | CS ÚRS 2020 01 |  | základní |  | 0 | 0 | 0 | 0 | 0 | 16 | K | 2 |  |  |  | ROZPOCET | 0 | 0 | 0 | 0 | 0 | 1 | 0 | 16 | -228372636
| PSC |  | Poznámka k souboru cen: 1. V ceně 776 12-1511 zábrana proti vlhkosti jsou započteny i náklady na 2 vrstvy penetrace a zasypání křemičitým pískem. 2. V ceně 776 13-2111 vyztužení pletivem jsou započteny i náklady na dodávku pletiva. 3. V cenách 776 14-1111 až 776 14-4111 jsou započteny i náklady na dodání stěrky. | [14 empty] | PSC | 2
| VV |  | P08 | [14 empty] | VV | 2 | 1 | True | 0 | ROZPOCET
| VV |  | SAMETOVÝ VINYL, ODOLNÝ, HYGIENICKÝ A VODĚODOLNÝ | [14 empty] | VV | 2 | 1 | True | 0 | ROZPOCET
| VV |  | 80,253 |  | 80.253 | [12 empty] | VV | 2 | 2 | True | 0 | ROZPOCET
| VV |  | P01 | [14 empty] | VV | 2 | 1 | True | 0 | ROZPOCET
| VV |  | PŘÍRODNÍ LINOLEUM | [14 empty] | VV | 2 | 1 | True | 0 | ROZPOCET
| VV |  | 187,757 |  | 187.757 | [12 empty] | VV | 2 | 2 | True | 0 | ROZPOCET
| VV |  | Součet |  | 268.01 | [12 empty] | VV | 2 | 4 | True | 1 | ROZPOCET
263 | K | 776121321 | Příprava podkladu penetrace neředěná podlah | m2 | 268.01 |  | 0 | CS ÚRS 2020 01 |  | základní |  | 0 | 0.0002 | 0.053602 | 0 | 0 | 16 | K | 2 |  |  |  | ROZPOCET | 0 | 0 | 0 | 0 | 0 | 1 | 0 | 16 | -992127151
| PSC |  | Poznámka k souboru cen: 1. V ceně 776 12-1511 zábrana proti vlhkosti jsou započteny i náklady na 2 vrstvy penetrace a zasypání křemičitým pískem. 2. V ceně 776 13-2111 vyztužení pletivem jsou započteny i náklady na dodávku pletiva. 3. V cenách 776 14-1111 až 776 14-4111 jsou započteny i náklady na dodání stěrky. | [14 empty] | PSC | 2
264 | K | 776201812 | Demontáž povlakových podlahovin lepených ručně s podložkou | m2 | 177.27 |  | 0 | CS ÚRS 2020 01 |  | základní |  | 0 | 0 | 0 | 0.003 | 0.53181 | 16 | K | 2 |  |  |  | ROZPOCET | 0 | 0 | 0 | 0 | 0 | 1 | 0 | 16 | -1295847595
| VV |  | odstraněny nášlapné vrstvy podlah – PVC | [14 empty] | VV | 2 | 1 | True | 0 | ROZPOCET
| VV |  | 14,00 |  | 14 | [12 empty] | VV | 2 | 2 | True | 0 | ROZPOCET
| VV |  | 13,74 |  | 13.74 | [12 empty] | VV | 2 | 2 | True | 0 | ROZPOCET
| VV |  | 19,23 |  | 19.23 | [12 empty] | VV | 2 | 2 | True | 0 | ROZPOCET
| VV |  | 16,65 |  | 16.65 | [12 empty] | VV | 2 | 2 | True | 0 | ROZPOCET
| VV |  | 3,29 |  | 3.29 | [12 empty] | VV | 2 | 2 | True | 0 | ROZPOCET
| VV |  | 7,56 |  | 7.56 | [12 empty] | VV | 2 | 2 | True | 0 | ROZPOCET
| VV |  | 12,07 |  | 12.07 | [12 empty] | VV | 2 | 2 | True | 0 | ROZPOCET
| VV |  | 5,36 |  | 5.36 | [12 empty] | VV | 2 | 2 | True | 0 | ROZPOCET
| VV |  | 20,23 |  | 20.23 | [12 empty] | VV | 2 | 2 | True | 0 | ROZPOCET
| VV |  | 2,74 |  | 2.74 | [12 empty] | VV | 2 | 2 | True | 0 | ROZPOCET
| VV |  | 2,74 |  | 2.74 | [12 empty] | VV | 2 | 2 | True | 0 | ROZPOCET
| VV |  | 21,40 |  | 21.4 | [12 empty] | VV | 2 | 2 | True | 0 | ROZPOCET
| VV |  | 11,98 |  | 11.98 | [12 empty] | VV | 2 | 2 | True | 0 | ROZPOCET
| VV |  | 13,14 |  | 13.14 | [12 empty] | VV | 2 | 2 | True | 0 | ROZPOCET
| VV |  | 13,14 |  | 13.14 | [12 empty] | VV | 2 | 2 | True | 0 | ROZPOCET
| VV |  | Součet |  | 177.27 | [12 empty] | VV | 2 | 4 | True | 1 | ROZPOCET
265 | K | 776211111 | Montáž textilních podlahovin lepením pásů standardních | m2 | 13.195 |  | 0 | CS ÚRS 2020 01 |  | základní |  | 0 | 0.0005 | 0.0065975 | 0 | 0 | 16 | K | 2 |  |  |  | ROZPOCET | 0 | 0 | 0 | 0 | 0 | 1 | 0 | 16 | -1029379219
| PSC |  | Poznámka k souboru cen: 1. V cenách 776 21-2111 a 776 21-2121 montáž volným položením jsou započteny i náklady na dodávku pásky. | [14 empty] | PSC | 2
| VV |  | P07 VSTUPNÍ ČÍSTÍCÍ ZÓNA – ROHOŽ 1NP | [14 empty] | VV | 2 | 1 | True | 0 | ROZPOCET
| VV |  | - Vnitřní čistící rohož tl. 9 mm s vyztužením proužky silných | [14 empty] | VV | 2 | 1 | True | 0 | ROZPOCET
| VV |  | kartáčovaných vláken. Charakteristická žebrová struktura. Barva černošedá. | [14 empty] | VV | 2 | 1 | True | 0 | ROZPOCET
| VV |  | - Dvousložková elastická hydroizolace pod obklady a dlažbu včetně | [14 empty] | VV | 2 | 1 | True | 0 | ROZPOCET
| VV |  | napojení stěna-podlaha pomoci pružné těsnící pásky, vytažení na sokl | [14 empty] | VV | 2 | 1 | True | 0 | ROZPOCET
| VV |  | do v. 100 mm | [14 empty] | VV | 2 | 1 | True | 0 | ROZPOCET
| VV |  | - Cementový potěr C30 tl.59mm | [14 empty] | VV | 2 | 1 | True | 0 | ROZPOCET
| VV |  | 1.NP | [14 empty] | VV | 2 | 1 | True | 0 | ROZPOCET
| VV |  | 1.01 ZÁDVEŘÍ P07 | [14 empty] | VV | 2 | 1 | True | 0 | ROZPOCET
| VV |  | 7,57 |  | 7.57 | [12 empty] | VV | 2 | 2 | True | 0 | ROZPOCET
| VV |  | 3,75*1,5 "1.05 ŠATNA DĚTI P01 Přírodní linoleum - část - VNITŘNÍ ČISTÍCÍ ROHOŽ tl. 9mm |  | 5.625 | [12 empty] | VV | 2 | 2 | True | 0 | ROZPOCET
| VV |  | Mezisoučet |  | 13.195 | [12 empty] | VV | 2 | 3 | True | 0 | ROZPOCET
| VV |  | Součet |  | 13.195 | [12 empty] | VV | 2 | 4 | True | 1 | ROZPOCET
266 | M | 69752110 | rohož textilní provedení PA, hustý povrch, jemné dočištění | m2 | 14.515 |  | 0 | CS ÚRS 2020 01 |  | základní |  | 0 | 0.003 | 0.043545 | 0 | 0 | 32 | M | 2 |  |  |  | ROZPOCET | 0 | 0 | 0 | 0 | 0 | 1 | 0 | 16 | -1295242408
| VV |  | P07 VSTUPNÍ ČÍSTÍCÍ ZÓNA – ROHOŽ 1NP | [14 empty] | VV | 2 | 1 | True | 0 | ROZPOCET
| VV |  | - Vnitřní čistící rohož tl. 9 mm s vyztužením proužky silných | [14 empty] | VV | 2 | 1 | True | 0 | ROZPOCET
| VV |  | kartáčovaných vláken. Charakteristická žebrová struktura. Barva černošedá. | [14 empty] | VV | 2 | 1 | True | 0 | ROZPOCET
| VV |  | - Dvousložková elastická hydroizolace pod obklady a dlažbu včetně | [14 empty] | VV | 2 | 1 | True | 0 | ROZPOCET
| VV |  | napojení stěna-podlaha pomoci pružné těsnící pásky, vytažení na sokl | [14 empty] | VV | 2 | 1 | True | 0 | ROZPOCET
| VV |  | do v. 100 mm | [14 empty] | VV | 2 | 1 | True | 0 | ROZPOCET
| VV |  | - Cementový potěr C30 tl.59mm | [14 empty] | VV | 2 | 1 | True | 0 | ROZPOCET
| VV |  | 1.NP | [14 empty] | VV | 2 | 1 | True | 0 | ROZPOCET
| VV |  | 1.01 ZÁDVEŘÍ P07 | [14 empty] | VV | 2 | 1 | True | 0 | ROZPOCET
| VV |  | 7,57 |  | 7.57 | [12 empty] | VV | 2 | 2 | True | 0 | ROZPOCET
| VV |  | 3,75*1,5 "1.05 ŠATNA DĚTI P01 Přírodní linoleum - část - VNITŘNÍ ČISTÍCÍ ROHOŽ tl. 9mm |  | 5.625 | [12 empty] | VV | 2 | 2 | True | 0 | ROZPOCET
| VV |  | Mezisoučet |  | 13.195 | [12 empty] | VV | 2 | 3 | True | 0 | ROZPOCET
| VV |  | Součet |  | 13.195 | [12 empty] | VV | 2 | 4 | True | 1 | ROZPOCET
| VV |  | 13,195*1,1 'Přepočtené koeficientem množství |  | 14.515 | [12 empty] | VV | 2 | 2 | False | 1 | ROZPOCET
267 | K | 776241121 | Montáž podlahovin ze sametového vinylu lepením pásů vzorovaných | m2 | 80.253 |  | 0 | CS ÚRS 2020 01 |  | základní |  | 0 | 0.0003 | 0.024076 | 0 | 0 | 16 | K | 2 |  |  |  | ROZPOCET | 0 | 0 | 0 | 0 | 0 | 1 | 0 | 16 | 495768693
| VV |  | Sametová textilní podlahová krytina v rolích, spodní vrstva elastická – | [14 empty] | VV | 2 | 1 | True | 0 | ROZPOCET
| VV |  | voděodolná a vyztužená skelným rounem. Antimikrobiální úprava – | [14 empty] | VV | 2 | 1 | True | 0 | ROZPOCET
| VV |  | odolnost proti plísním. Vlákno 100% Nylon 6.6, hustota vláken 70-80 | [14 empty] | VV | 2 | 1 | True | 0 | ROZPOCET
| VV |  | milionů vláken/m2. Celková tloušťka 4,3mm. Šířka role 2m, třída zátěže | [14 empty] | VV | 2 | 1 | True | 0 | ROZPOCET
| VV |  | 33. reakce na oheň dle EN13501-1: třída Bƒl S1; hodnoty kročejového | [14 empty] | VV | 2 | 1 | True | 0 | ROZPOCET
| VV |  | útlumu: ΔLw = 20 dB; součinitel smykového tření dle ČSN: μ ≥ 0,6; | [14 empty] | VV | 2 | 1 | True | 0 | ROZPOCET
| VV |  | absorpce zvuku dle ISO 354: 0,10; možnost rotačního kartáčového | [14 empty] | VV | 2 | 1 | True | 0 | ROZPOCET
| VV |  | čištění; nezadržuje pachy; odstranitelnost skvrn od běžných tekutin | [14 empty] | VV | 2 | 1 | True | 0 | ROZPOCET
| VV |  | mokrou cestou. | [14 empty] | VV | 2 | 1 | True | 0 | ROZPOCET
| VV |  | - Systémové lepidlo na textilní podlahovou krytinu - provedeno | [14 empty] | VV | 2 | 1 | True | 0 | ROZPOCET
| VV |  | celoplošně | [14 empty] | VV | 2 | 1 | True | 0 | ROZPOCET
| VV |  | P08 | [14 empty] | VV | 2 | 1 | True | 0 | ROZPOCET
| VV |  | POBYTOVÁ MÍSTNOST - HERNÍ ČÁST A LOŽNICE | [14 empty] | VV | 2 | 1 | True | 0 | ROZPOCET
| VV |  | SAMETOVÝ VINYL, ODOLNÝ, HYGIENICKÝ A VODĚODOLNÝ | [14 empty] | VV | 2 | 1 | True | 0 | ROZPOCET
| VV |  | NCS kód S 3020-G50Y | [14 empty] | VV | 2 | 1 | True | 0 | ROZPOCET
| VV |  | 1.07 POBYTOVÁ MÍSTNOST P01+P08 Přírodní linoleum + sametový vinyl | [14 empty] | VV | 2 | 1 | True | 0 | ROZPOCET
| VV |  | 120,38/3*2 "SAMETOVÝ VINYL, ODOLNÝ, HYGIENICKÝ A VODĚODOLNÝ - P08 |  | 80.253 | [12 empty] | VV | 2 | 2 | True | 0 | ROZPOCET
| VV |  | Součet |  | 80.253 | [12 empty] | VV | 2 | 4 | True | 1 | ROZPOCET
268 | M | 28411081 | vinyl sametový vyrobený systémem vločkování, digit tisk tl 4,3mm, nylon 6.6, hustota vlákna 70mil/m2, zátěž 33, R10, hořlavost Bfl S1, útlum 20dB | m2 | 88.278 |  | 0 | CS ÚRS 2020 01 |  | základní |  | 0 | 0.0018 | 0.1589 | 0 | 0 | 32 | M | 2 |  |  |  | ROZPOCET | 0 | 0 | 0 | 0 | 0 | 1 | 0 | 16 | 2100168506
| VV |  | 80,253*1,1 'Přepočtené koeficientem množství |  | 88.278 | [12 empty] | VV | 2 | 2 | False | 1 | ROZPOCET
269 | K | 776251311 | Montáž podlahovin z přírodního linolea (marmolea) lepením 2-složkovým lepidlem z pásů | m2 | 211.048 |  | 0 | CS ÚRS 2020 01 |  | základní |  | 0 | 0.0007 | 0.14773 | 0 | 0 | 16 | K | 2 |  |  |  | ROZPOCET | 0 | 0 | 0 | 0 | 0 | 1 | 0 | 16 | -632120705
| VV |  | Přírodní 100% dřevité linoleum bez obsahu korkové moučky, ošetřené | [14 empty] | VV | 2 | 1 | True | 0 | ROZPOCET
| VV |  | dvouvrstvou renovovatelnou povrchovou úpravou. Vrstvy jednotlivě | [14 empty] | VV | 2 | 1 | True | 0 | ROZPOCET
| VV |  | vytvrzené UV zářením. Spoje svařovat vícebarevnou svařovací šnůrou, | [14 empty] | VV | 2 | 1 | True | 0 | ROZPOCET
| VV |  | která zamezuje viditelnost spár v ploše. Trvale antistatické a | [14 empty] | VV | 2 | 1 | True | 0 | ROZPOCET
| VV |  | antibakteriální vlastnosti, vhodné na kolečkovou židli s kolečky typu W | [14 empty] | VV | 2 | 1 | True | 0 | ROZPOCET
| VV |  | dle EN 425, odolnost vůči cigaretám dle EN 1399, součinitel smykového | [14 empty] | VV | 2 | 1 | True | 0 | ROZPOCET
| VV |  | tření dle ČSN 744507 je μ ≥ 0,6, elektrostatický náboj dle EN 1815 je < | [14 empty] | VV | 2 | 1 | True | 0 | ROZPOCET
| VV |  | 2kV, odolnost v bodě zatížení dle EN 433 - průměrná hodnota 0.08mm, | [14 empty] | VV | 2 | 1 | True | 0 | ROZPOCET
| VV |  | váha: 3395 g/m2. Kročejova neprůzvučnost EN ISO 717-2 ≤ 5 dB. | [14 empty] | VV | 2 | 1 | True | 0 | ROZPOCET
| VV |  | Třída zátěže 34/42. | [14 empty] | VV | 2 | 1 | True | 0 | ROZPOCET
| VV |  | - Systémové lepidlo na přírodní linoleum - provedeno celoplošně | [14 empty] | VV | 2 | 1 | True | 0 | ROZPOCET
| VV |  | Samonivelační stěrka vhodná do systému suchých podlah tl.5mm | [14 empty] | VV | 2 | 1 | True | 0 | ROZPOCET
| VV |  | P01 | [14 empty] | VV | 2 | 1 | True | 0 | ROZPOCET
| VV |  | POBYTOVÁ MÍSTNOST - PRACOVNÍ A JÍDELNÍ ČÁST | [14 empty] | VV | 2 | 1 | True | 0 | ROZPOCET
| VV |  | PŘÍRODNÍ LINOLEUM Z DECENTNÍ MARAMOROVOU STRUKTUROU | [14 empty] | VV | 2 | 1 | True | 0 | ROZPOCET
| VV |  | NCS KÓD S 2005-G80Y | [14 empty] | VV | 2 | 1 | True | 0 | ROZPOCET
| VV |  | 1.07 POBYTOVÁ MÍSTNOST P01+P08 Přírodní linoleum + sametový vinyl | [14 empty] | VV | 2 | 1 | True | 0 | ROZPOCET
| VV |  | 120,38/3 "PŘÍRODNÍ LINOLEUM Z DECENTNÍ MARAMOROVOU STRUKTUROU - P01 |  | 40.127 | [12 empty] | VV | 2 | 2 | True | 0 | ROZPOCET
| VV |  | P01 | [14 empty] | VV | 2 | 1 | True | 0 | ROZPOCET
| VV |  | SKLADY, CHODBY, KANCELÁŘE | [14 empty] | VV | 2 | 1 | True | 0 | ROZPOCET
| VV |  | PŘÍRODNÍ LINOLEUM JEDNOBAREVNÉ S JEMNOU TEXTUROU | [14 empty] | VV | 2 | 1 | True | 0 | ROZPOCET
| VV |  | NCS KÓD S 4502-Y | [14 empty] | VV | 2 | 1 | True | 0 | ROZPOCET
| VV |  | 1.03 SKLAD POMŮCEK P01 Přírodní linoleum | [14 empty] | VV | 2 | 1 | True | 0 | ROZPOCET
| VV |  | 5,15 |  | 5.15 | [12 empty] | VV | 2 | 2 | True | 0 | ROZPOCET
| VV |  | 1.04 SKLAD P01 Přírodní linoleum | [14 empty] | VV | 2 | 1 | True | 0 | ROZPOCET
| VV |  | 11,71 |  | 11.71 | [12 empty] | VV | 2 | 2 | True | 0 | ROZPOCET
| VV |  | 1.09 CHODBA P01 Přírodní linoleum | [14 empty] | VV | 2 | 1 | True | 0 | ROZPOCET
| VV |  | 8,85 |  | 8.85 | [12 empty] | VV | 2 | 2 | True | 0 | ROZPOCET
| VV |  | 1.10 ŘEDITELNA P01 Přírodní linoleum | [14 empty] | VV | 2 | 1 | True | 0 | ROZPOCET
| VV |  | 21,25 |  | 21.25 | [12 empty] | VV | 2 | 2 | True | 0 | ROZPOCET
| VV |  | 1.11 PŘÍRUČNÍ SKLAD P01 Přírodní linoleum | [14 empty] | VV | 2 | 1 | True | 0 | ROZPOCET
| VV |  | 14,76 |  | 14.76 | [12 empty] | VV | 2 | 2 | True | 0 | ROZPOCET
| VV |  | 1.14 ŠATNA ZAMĚSTNANCI P01 Přírodní linoleum | [14 empty] | VV | 2 | 1 | True | 0 | ROZPOCET
| VV |  | 13,88 |  | 13.88 | [12 empty] | VV | 2 | 2 | True | 0 | ROZPOCET
| VV |  | 1.16 SKLAD P01 Přírodní linoleum | [14 empty] | VV | 2 | 1 | True | 0 | ROZPOCET
| VV |  | 20,66 |  | 20.66 | [12 empty] | VV | 2 | 2 | True | 0 | ROZPOCET
| VV |  | 1.17 SKLAD P01 Přírodní linoleum | [14 empty] | VV | 2 | 1 | True | 0 | ROZPOCET
| VV |  | 19,79 |  | 19.79 | [12 empty] | VV | 2 | 2 | True | 0 | ROZPOCET
| VV |  | P01 | [14 empty] | VV | 2 | 1 | True | 0 | ROZPOCET
| VV |  | VSTUPNÍ CHODBA, ŠATNA | [14 empty] | VV | 2 | 1 | True | 0 | ROZPOCET
| VV |  | PŘÍRODNÍ LINOLEUM Z DECENTNÍ MARAMOROVOU STRUKTUROU | [14 empty] | VV | 2 | 1 | True | 0 | ROZPOCET
| VV |  | NCS KÓD S 4050-G50Y | [14 empty] | VV | 2 | 1 | True | 0 | ROZPOCET
| VV |  | 1.02 CHODBA P01 Přírodní linoleum | [14 empty] | VV | 2 | 1 | True | 0 | ROZPOCET
| VV |  | 12,86 |  | 12.86 | [12 empty] | VV | 2 | 2 | True | 0 | ROZPOCET
| VV |  | 1.05 ŠATNA DĚTI P01 Přírodní linoleum | [14 empty] | VV | 2 | 1 | True | 0 | ROZPOCET
| VV |  | 18,72 |  | 18.72 | [12 empty] | VV | 2 | 2 | True | 0 | ROZPOCET
| VV |  | -3,75*1,5 "1.05 ŠATNA DĚTI P01 Přírodní linoleum - část - VNITŘNÍ ČISTÍCÍ ROHOŽ tl. 9mm |  | -5.625 | [12 empty] | VV | 2 | 2 | True | 0 | ROZPOCET
| VV |  | 3,75*1,5 "1.05 ŠATNA DĚTI P01 Přírodní linoleum - část - VNITŘNÍ ČISTÍCÍ ROHOŽ tl. 9mm |  | 5.625 | [12 empty] | VV | 2 | 2 | True | 0 | ROZPOCET
| VV |  | Mezisoučet |  | 187.757 | [12 empty] | VV | 2 | 3 | True | 0 | ROZPOCET
| VV |  | soklík -sokolová lišta z marmolea (vytažení s obloučkem na stěnu a nebo uříznutí pásku a nalepit na stěnu) | [14 empty] | VV | 2 | 1 | True | 0 | ROZPOCET
| VV |  | 232,91*0,1 |  | 23.291 | [12 empty] | VV | 2 | 2 | True | 0 | ROZPOCET
| VV |  | Mezisoučet |  | 23.291 | [12 empty] | VV | 2 | 3 | True | 0 | ROZPOCET
| VV |  | Součet |  | 211.048 | [12 empty] | VV | 2 | 4 | True | 1 | ROZPOCET
270 | M | 28411069 | linoleum přírodní ze 100% dřevité moučky tl 2,5mm, zátěž 34/43, R9, hořlavost Cfl S1 | m2 | 232.153 |  | 0 | CS ÚRS 2020 01 |  | základní |  | 0 | 0.0034 | 0.78932 | 0 | 0 | 32 | M | 2 |  |  |  | ROZPOCET | 0 | 0 | 0 | 0 | 0 | 1 | 0 | 16 | -260259255
| VV |  | podlaha | [14 empty] | VV | 2 | 1 | True | 0 | ROZPOCET
| VV |  | 187,757 |  | 187.757 | [12 empty] | VV | 2 | 2 | True | 0 | ROZPOCET
| VV |  | soklík | [14 empty] | VV | 2 | 1 | True | 0 | ROZPOCET
| VV |  | 232,91*0,1 |  | 23.291 | [12 empty] | VV | 2 | 2 | True | 0 | ROZPOCET
| VV |  | Součet |  | 211.048 | [12 empty] | VV | 2 | 4 | True | 1 | ROZPOCET
| VV |  | 211,048*1,1 'Přepočtené koeficientem množství |  | 232.153 | [12 empty] | VV | 2 | 2 | False | 1 | ROZPOCET
271 | K | 776251411 | Montáž podlahovin z přírodního linolea (marmolea) spoj podlah svařováním za tepla | m | 45.6 |  | 0 | CS ÚRS 2020 01 |  | základní |  | 0 | 1.84e-05 | 0.00083904 | 0 | 0 | 16 | K | 2 |  |  |  | ROZPOCET | 0 | 0 | 0 | 0 | 0 | 1 | 0 | 16 | -313549102
| VV |  | 11,4*4 |  | 45.6 | [12 empty] | VV | 2 | 2 | True | 1 | ROZPOCET
272 | K | 776411111 | Montáž soklíků lepením obvodových, výšky do 80 mm | m | 232.91 |  | 0 | CS ÚRS 2020 01 |  | základní |  | 0 | 1.4935e-05 | 0.0034785 | 0 | 0 | 16 | K | 2 |  |  |  | ROZPOCET | 0 | 0 | 0 | 0 | 0 | 1 | 0 | 16 | -1858275370
| P |  | Poznámka k položce: podkladová lišta pro nalepení - vytažení soklíku z přírodního linolea Plastový podkladový profil určený pro vytvoření přechodu podlahoviny k pokladu na stěnu. | [14 empty] | P | 2
| VV |  | soklík | [14 empty] | VV | 2 | 1 | True | 0 | ROZPOCET
| VV |  | 1.NP | [14 empty] | VV | 2 | 1 | True | 0 | ROZPOCET
| VV |  | 1.02 CHODBA P01 Přírodní linoleum | [14 empty] | VV | 2 | 1 | True | 0 | ROZPOCET
| VV |  | (3,7*2+5,15*2+0,405*2) |  | 18.51 | [12 empty] | VV | 2 | 2 | True | 0 | ROZPOCET
| VV |  | -(0,9+0,8*5) "vni |  | -4.9 | [12 empty] | VV | 2 | 2 | True | 0 | ROZPOCET
| VV |  | 1.03 SKLAD POMŮCEK P01 Přírodní linoleum | [14 empty] | VV | 2 | 1 | True | 0 | ROZPOCET
| VV |  | (1,45*2+3,55*2) |  | 10 | [12 empty] | VV | 2 | 2 | True | 0 | ROZPOCET
| VV |  | -(0,8) "vni |  | -0.8 | [12 empty] | VV | 2 | 2 | True | 0 | ROZPOCET
| VV |  | 1.04 SKLAD P01 Přírodní linoleum | [14 empty] | VV | 2 | 1 | True | 0 | ROZPOCET
| VV |  | (3,6*2+3,385*2) |  | 13.97 | [12 empty] | VV | 2 | 2 | True | 0 | ROZPOCET
| VV |  | -(0,8) "vni |  | -0.8 | [12 empty] | VV | 2 | 2 | True | 0 | ROZPOCET
| VV |  | 1.05 ŠATNA DĚTI P01 Přírodní linoleum | [14 empty] | VV | 2 | 1 | True | 0 | ROZPOCET
| VV |  | (3,6*2+5,25*2+0,8*2) |  | 19.3 | [12 empty] | VV | 2 | 2 | True | 0 | ROZPOCET
| VV |  | -(0,8*3) "vni |  | -2.4 | [12 empty] | VV | 2 | 2 | True | 0 | ROZPOCET
| VV |  | 1.07 POBYTOVÁ MÍSTNOST P01+P08 Přírodní linoleum + sametový vinyl | [14 empty] | VV | 2 | 1 | True | 0 | ROZPOCET
| VV |  | (3,6*2*2+11,4*2*2+0,95*2+0,8*2*2) "SAMETOVÝ VINYL, ODOLNÝ, HYGIENICKÝ A VODĚODOLNÝ - P08 |  | 65.1 | [12 empty] | VV | 2 | 2 | True | 0 | ROZPOCET
| VV |  | -(0,95*2+1,5*6) "vni |  | -10.9 | [12 empty] | VV | 2 | 2 | True | 0 | ROZPOCET
| VV |  | -(0,9) "vně |  | -0.9 | [12 empty] | VV | 2 | 2 | True | 0 | ROZPOCET
| VV |  | (3,6*2+11,4*2+0,95*2+0,4*2+0,8*2) "PŘÍRODNÍ LINOLEUM Z DECENTNÍ MARAMOROVOU STRUKTUROU - P01 |  | 34.3 | [12 empty] | VV | 2 | 2 | True | 0 | ROZPOCET
| VV |  | -(0,8+0,7+1,5*2) "vni |  | -4.5 | [12 empty] | VV | 2 | 2 | True | 0 | ROZPOCET
| VV |  | 1.09 CHODBA P01 Přírodní linoleum | [14 empty] | VV | 2 | 1 | True | 0 | ROZPOCET
| VV |  | (5,1*2+1,5*2) |  | 13.2 | [12 empty] | VV | 2 | 2 | True | 0 | ROZPOCET
| VV |  | -(0,8*4) "vni |  | -3.2 | [12 empty] | VV | 2 | 2 | True | 0 | ROZPOCET
| VV |  | 1.10 ŘEDITELNA P01 Přírodní linoleum | [14 empty] | VV | 2 | 1 | True | 0 | ROZPOCET
| VV |  | (3,6*2+6,035*2+0,95*2) |  | 21.17 | [12 empty] | VV | 2 | 2 | True | 0 | ROZPOCET
| VV |  | -(0,8*2) "vni |  | -1.6 | [12 empty] | VV | 2 | 2 | True | 0 | ROZPOCET
| VV |  | 1.11 PŘÍRUČNÍ SKLAD P01 Přírodní linoleum | [14 empty] | VV | 2 | 1 | True | 0 | ROZPOCET
| VV |  | (3,6*2+4,1*2) |  | 15.4 | [12 empty] | VV | 2 | 2 | True | 0 | ROZPOCET
| VV |  | -(0,8) "vni |  | -0.8 | [12 empty] | VV | 2 | 2 | True | 0 | ROZPOCET
| VV |  | 1.14 ŠATNA ZAMĚSTNANCI P01 Přírodní linoleum | [14 empty] | VV | 2 | 1 | True | 0 | ROZPOCET
| VV |  | (3,6*2+6,035*2) |  | 19.27 | [12 empty] | VV | 2 | 2 | True | 0 | ROZPOCET
| VV |  | -(0,8+0,7) "vni |  | -1.5 | [12 empty] | VV | 2 | 2 | True | 0 | ROZPOCET
| VV |  | 1.16 SKLAD P01 Přírodní linoleum | [14 empty] | VV | 2 | 1 | True | 0 | ROZPOCET
| VV |  | (3,6*2+5,785*2) |  | 18.77 | [12 empty] | VV | 2 | 2 | True | 0 | ROZPOCET
| VV |  | -(1) "vni |  | -1 | [12 empty] | VV | 2 | 2 | True | 0 | ROZPOCET
| VV |  | 1.17 SKLAD P01 Přírodní linoleum | [14 empty] | VV | 2 | 1 | True | 0 | ROZPOCET
| VV |  | (3,575*2+5,535*2) |  | 18.22 | [12 empty] | VV | 2 | 2 | True | 0 | ROZPOCET
| VV |  | -(1) "vni |  | -1 | [12 empty] | VV | 2 | 2 | True | 0 | ROZPOCET
| VV |  | Součet |  | 232.91 | [12 empty] | VV | 2 | 4 | True | 1 | ROZPOCET
273 | M | 28411009 | lišta soklová PVC 18x80mm | m | 256.201 |  | 0 | CS ÚRS 2020 01 |  | základní |  | 0 | 0.00035 | 0.08967 | 0 | 0 | 32 | M | 2 |  |  |  | ROZPOCET | 0 | 0 | 0 | 0 | 0 | 1 | 0 | 16 | -1385424691
| P |  | Poznámka k položce: podkladová lišta pro nalepení - vytažení soklíku z přírodního linolea Plastový podkladový profil určený pro vytvoření přechodu podlahoviny k pokladu na stěnu. | [14 empty] | P | 2
| VV |  | 232,91*1,1 'Přepočtené koeficientem množství |  | 256.201 | [12 empty] | VV | 2 | 2 | False | 1 | ROZPOCET
274 | K | 776421312 | Montáž lišt přechodových šroubovaných | m | 23.92 |  | 0 | CS ÚRS 2020 01 |  | základní |  | 0 | 0 | 0 | 0 | 0 | 16 | K | 2 |  |  |  | ROZPOCET | 0 | 0 | 0 | 0 | 0 | 1 | 0 | 16 | -1010719253
| P |  | Poznámka k položce: R20 | [14 empty] | P | 2
| VV |  | R20 | [14 empty] | VV | 2 | 1 | True | 0 | ROZPOCET
| VV |  | Přechodová lišta koberec/přírodní linoleum | [14 empty] | VV | 2 | 1 | True | 0 | ROZPOCET
| VV |  | Přechodová lišta dvojdílná, Dural, 7 mm, 38 mm, hliník, eloxovaná, bronz/titan, 0,9 m | [14 empty] | VV | 2 | 1 | True | 0 | ROZPOCET
| VV |  | šířka: 38 mm | [14 empty] | VV | 2 | 1 | True | 0 | ROZPOCET
| VV |  | délka: 2x 1550mm + 2880mm (lišta 2000 mm) | [14 empty] | VV | 2 | 1 | True | 0 | ROZPOCET
| VV |  | materiál : dural | [14 empty] | VV | 2 | 1 | True | 0 | ROZPOCET
| VV |  | uchycení: kotvení šrouby a hmoždinky do podlahy | [14 empty] | VV | 2 | 1 | True | 0 | ROZPOCET
| VV |  | max. výška koberce: 5 mm | [14 empty] | VV | 2 | 1 | True | 0 | ROZPOCET
| VV |  | 4*(1,55*2+2,88) |  | 23.92 | [12 empty] | VV | 2 | 2 | True | 1 | ROZPOCET
275 | M | 55343116 | profil přechodový Al narážecí 40mm stříbro, zlato, champagne | m | 24.48 |  | 0 | CS ÚRS 2020 01 |  | základní |  | 0 | 0.00021 | 0.0051408 | 0 | 0 | 32 | M | 2 |  |  |  | ROZPOCET | 0 | 0 | 0 | 0 | 0 | 1 | 0 | 16 | 722008334
| P |  | Poznámka k položce: R20 | [14 empty] | P | 2
| VV |  | 24*1,02 'Přepočtené koeficientem množství |  | 24.48 | [12 empty] | VV | 2 | 2 | False | 1 | ROZPOCET
276 | K | 776421312 | Montáž lišt přechodových šroubovaných | m | 14 |  | 0 | CS ÚRS 2020 01 |  | základní |  | 0 | 0 | 0 | 0 | 0 | 16 | K | 2 |  |  |  | ROZPOCET | 0 | 0 | 0 | 0 | 0 | 1 | 0 | 16 | -2129139325
| P |  | Poznámka k položce: R26 | [14 empty] | P | 2
| VV |  | R26 | [14 empty] | VV | 2 | 1 | True | 0 | ROZPOCET
| VV |  | Přechodová lišta koberec/přírodní linoleum | [14 empty] | VV | 2 | 1 | True | 0 | ROZPOCET
| VV |  | Přechodová lišta pro podlahu obloučková. Lišta je navržená pro přechod materiálů ve dveřích | [14 empty] | VV | 2 | 1 | True | 0 | ROZPOCET
| VV |  | (odlišný materiál nebo odlišná barva). O provedení lišty bude rozhodnuto dle skutečného provedení | [14 empty] | VV | 2 | 1 | True | 0 | ROZPOCET
| VV |  | podlah a jejich čistoty zakončení. | [14 empty] | VV | 2 | 1 | True | 0 | ROZPOCET
| VV |  | Materiál: hliník | [14 empty] | VV | 2 | 1 | True | 0 | ROZPOCET
| VV |  | Barva: bronz | [14 empty] | VV | 2 | 1 | True | 0 | ROZPOCET
| VV |  | Šířka: 40 mm | [14 empty] | VV | 2 | 1 | True | 0 | ROZPOCET
| VV |  | Výškový rozdíl: 0-14 mm | [14 empty] | VV | 2 | 1 | True | 0 | ROZPOCET
| VV |  | Délka: dle šířky dveří 700 - 900mm, (délka lišty 1m) | [14 empty] | VV | 2 | 1 | True | 0 | ROZPOCET
| VV |  | Povrchová úprava: eloxovaná | [14 empty] | VV | 2 | 1 | True | 0 | ROZPOCET
| VV |  | Typ provedení: samolepící | [14 empty] | VV | 2 | 1 | True | 0 | ROZPOCET
| VV |  | 14*1 |  | 14 | [12 empty] | VV | 2 | 2 | True | 1 | ROZPOCET
277 | M | 55343124 | profil přechodový Al vrtaný 30mm bronz | m | 14.28 |  | 0 | CS ÚRS 2020 01 |  | základní |  | 0 | 0.00016 | 0.0022848 | 0 | 0 | 32 | M | 2 |  |  |  | ROZPOCET | 0 | 0 | 0 | 0 | 0 | 1 | 0 | 16 | 940133208
| P |  | Poznámka k položce: R26 | [14 empty] | P | 2
| VV |  | 14*1,02 'Přepočtené koeficientem množství |  | 14.28 | [12 empty] | VV | 2 | 2 | False | 1 | ROZPOCET
278 | K | 776991132 | Ostatní práce údržba nových podlahovin po pokládce čištění včetně ošetření polymerním nátěrem dvousložkovým dvouvrstvým | m2 | 268.01 |  | 0 | CS ÚRS 2020 01 |  | základní |  | 0 | 0.0001 | 0.026801 | 0 | 0 | 16 | K | 2 |  |  |  | ROZPOCET | 0 | 0 | 0 | 0 | 0 | 1 | 0 | 16 | 710361909
| PSC |  | Poznámka k souboru cen: 1. V ceně 776 99-1121 jsou započteny náklady na vysátí podlahy a setření vlhkým mopem. 2. V ceně 776 99-1141 jsou započteny i náklady na dodání pasty. | [14 empty] | PSC | 2
279 | K | 998776101 | Přesun hmot pro podlahy povlakové stanovený z hmotnosti přesunovaného materiálu vodorovná dopravní vzdálenost do 50 m v objektech výšky do 6 m | t | 1.352 |  | 0 | CS ÚRS 2020 01 |  | základní |  | 0 | 0 | 0 | 0 | 0 | 16 | K | 2 |  |  |  | ROZPOCET | 0 | 0 | 0 | 0 | 0 | 1 | 0 | 16 | 433383902
| PSC |  | Poznámka k souboru cen: 1. Ceny pro přesun hmot stanovený z hmotnosti přesunovaného materiálu se používají tehdy, pokud je možné určit hmotnost za celý stavební díl. Do této hmotnosti se započítává i hmotnost materiálů oceňovaných ve specifikaci. 2. Pokud nelze jednoznačně stanovit hmotnost přesunovaných materiálů, lze pro výpočet přesunu hmot použít orientačně procentní sazbu. Touto sazbou se vynásobí rozpočtové náklady za celý stavební díl včetně nákladů na materiál ve specifikacích. 3. Příplatek k cenám -6181 pro přesun prováděný bez použití mechanizace, tj. za ztížených podmínek, lze použít pouze pro hmotnost materiálu, která se tímto způsobem skutečně přemísťuje. | [14 empty] | PSC | 2
| D | 777 | Podlahy lité |  |  |  | 0 |  |  |  |  | 0 |  | 0.099144 |  | 0 | 2 | D | 1 |  |  |  | ROZPOCET | [6 empty] | 0
280 | K | 777121105 | Vyrovnání podkladu epoxidovou stěrkou plněnou pískem, tloušťky do 3 mm, plochy přes 1,0 m2 | m2 | 12.24 |  | 0 | CS ÚRS 2020 01 |  | základní |  | 0 | 0.00755 | 0.092412 | 0 | 0 | 16 | K | 2 |  |  |  | ROZPOCET | 0 | 0 | 0 | 0 | 0 | 1 | 0 | 16 | 878687450
| VV |  | Oprava lodžie | [14 empty] | VV | 2 | 1 | True | 0 | ROZPOCET
| VV |  | Z důvodu zatékání do stropní konstrukce je nutné provést opravy tří lodžií nad | [14 empty] | VV | 2 | 1 | True | 0 | ROZPOCET
| VV |  | dispozicemi mateřské školy. Podrobný postup opravy je patrný ze skladby P05. Stávající | [14 empty] | VV | 2 | 1 | True | 0 | ROZPOCET
| VV |  | dlažba bude přebroušena a očištěna. Na takto připravený povrch bude provedena vodotěsná | [14 empty] | VV | 2 | 1 | True | 0 | ROZPOCET
| VV |  | hydroizolace na bázi polyuretanu a do vrstvy stejného materiálu bude celoplošně vlepena | [14 empty] | VV | 2 | 1 | True | 0 | ROZPOCET
| VV |  | nová mrazuvzdorná keramická dlažba formátu 300 x 300 mm. Okapnice na odtokové hraně | [14 empty] | VV | 2 | 1 | True | 0 | ROZPOCET
| VV |  | bude provedena ze systémové hliníkové lišty. | [14 empty] | VV | 2 | 1 | True | 0 | ROZPOCET
| VV |  | Vydrolená malta, nerovnosti a chybějící | [14 empty] | VV | 2 | 1 | True | 0 | ROZPOCET
| VV |  | části dlažby budou vyspraveny a doplněny maltovou směsí (2komponentní | [14 empty] | VV | 2 | 1 | True | 0 | ROZPOCET
| VV |  | nízkoviskózní epoxidová pryskyřice) s křemičitým pískem dle systému | [14 empty] | VV | 2 | 1 | True | 0 | ROZPOCET
| VV |  | (3,4*1,2)*3 |  | 12.24 | [12 empty] | VV | 2 | 2 | True | 1 | ROZPOCET
281 | K | 777131111 | Penetrační nátěr podlahy epoxidový předem plněný pískem | m2 | 12.24 |  | 0 | CS ÚRS 2020 01 |  | základní |  | 0 | 0.00055 | 0.006732 | 0 | 0 | 16 | K | 2 |  |  |  | ROZPOCET | 0 | 0 | 0 | 0 | 0 | 1 | 0 | 16 | 1484787267
| VV |  | Oprava lodžie | [14 empty] | VV | 2 | 1 | True | 0 | ROZPOCET
| VV |  | Z důvodu zatékání do stropní konstrukce je nutné provést opravy tří lodžií nad | [14 empty] | VV | 2 | 1 | True | 0 | ROZPOCET
| VV |  | dispozicemi mateřské školy. Podrobný postup opravy je patrný ze skladby P05. Stávající | [14 empty] | VV | 2 | 1 | True | 0 | ROZPOCET
| VV |  | dlažba bude přebroušena a očištěna. Na takto připravený povrch bude provedena vodotěsná | [14 empty] | VV | 2 | 1 | True | 0 | ROZPOCET
| VV |  | hydroizolace na bázi polyuretanu a do vrstvy stejného materiálu bude celoplošně vlepena | [14 empty] | VV | 2 | 1 | True | 0 | ROZPOCET
| VV |  | nová mrazuvzdorná keramická dlažba formátu 300 x 300 mm. Okapnice na odtokové hraně | [14 empty] | VV | 2 | 1 | True | 0 | ROZPOCET
| VV |  | bude provedena ze systémové hliníkové lišty. | [14 empty] | VV | 2 | 1 | True | 0 | ROZPOCET
| VV |  | Vydrolená malta, nerovnosti a chybějící | [14 empty] | VV | 2 | 1 | True | 0 | ROZPOCET
| VV |  | části dlažby budou vyspraveny a doplněny maltovou směsí (2komponentní | [14 empty] | VV | 2 | 1 | True | 0 | ROZPOCET
| VV |  | nízkoviskózní epoxidová pryskyřice) s křemičitým pískem dle systému | [14 empty] | VV | 2 | 1 | True | 0 | ROZPOCET
| VV |  | (3,4*1,2)*3 |  | 12.24 | [12 empty] | VV | 2 | 2 | True | 1 | ROZPOCET
282 | K | 998777101 | Přesun hmot pro podlahy lité stanovený z hmotnosti přesunovaného materiálu vodorovná dopravní vzdálenost do 50 m v objektech výšky do 6 m | t | 0.099 |  | 0 | CS ÚRS 2020 01 |  | základní |  | 0 | 0 | 0 | 0 | 0 | 16 | K | 2 |  |  |  | ROZPOCET | 0 | 0 | 0 | 0 | 0 | 1 | 0 | 16 | -2107520948
| PSC |  | Poznámka k souboru cen: 1. Ceny pro přesun hmot stanovený z hmotnosti přesunovaného materiálu se používají tehdy, pokud je možné určit hmotnost za celý stavební díl. Do této hmotnosti se započítává i hmotnost materiálů oceňovaných ve specifikaci. 2. Pokud nelze jednoznačně stanovit hmotnost přesunovaných materiálů, lze pro výpočet přesunu hmot použít orientačně procentní sazbu. Touto sazbou se vynásobí rozpočtové náklady za celý stavební díl včetně nákladů na materiál ve specifikacích. 3. Příplatek k cenám -7181 pro přesun prováděný bez použití mechanizace, tj. za ztížených podmínek, lze použít pouze pro hmotnost materiálu, která se tímto způsobem skutečně přemísťuje. | [14 empty] | PSC | 2
| D | 781 | Dokončovací práce - obklady |  |  |  | 0 |  |  |  |  | 0 |  | 4.5824 |  | 1.9927 | 2 | D | 1 |  |  |  | ROZPOCET | [6 empty] | 0
283 | K | 781111011 | Příprava podkladu před provedením obkladu oprášení (ometení) stěny | m2 | 130.127 |  | 0 | CS ÚRS 2020 01 |  | základní |  | 0 | 0 | 0 | 0 | 0 | 16 | K | 2 |  |  |  | ROZPOCET | 0 | 0 | 0 | 0 | 0 | 1 | 0 | 16 | 1571317759
| PSC |  | Poznámka k souboru cen: 1. V cenách 781 12-1011 až -1015 jsou započteny i náklady na materiál. 2. V cenách 781 15-1011 až -1041 jsou započteny i náklady na materiál. 3. Lokalní vyrovnání podkladu tloušťky vetší než 3 mm se oceňuje cenami souboru cen Vyrovnání podkladu vnitřních omítaných ploch katalogu 801-4 Budovy a haly - opravy a údržba. 4. V cenách 781 16-1011 až -1023 nejsou započteny náklady na materiál, tyto se oceňují ve specifikaci. | [14 empty] | PSC | 2
284 | K | 781121011 | Příprava podkladu před provedením obkladu nátěr penetrační na stěnu | m2 | 130.127 |  | 0 | CS ÚRS 2020 01 |  | základní |  | 0 | 0.0003 | 0.039038 | 0 | 0 | 16 | K | 2 |  |  |  | ROZPOCET | 0 | 0 | 0 | 0 | 0 | 1 | 0 | 16 | 415928160
| PSC |  | Poznámka k souboru cen: 1. V cenách 781 12-1011 až -1015 jsou započteny i náklady na materiál. 2. V cenách 781 15-1011 až -1041 jsou započteny i náklady na materiál. 3. Lokalní vyrovnání podkladu tloušťky vetší než 3 mm se oceňuje cenami souboru cen Vyrovnání podkladu vnitřních omítaných ploch katalogu 801-4 Budovy a haly - opravy a údržba. 4. V cenách 781 16-1011 až -1023 nejsou započteny náklady na materiál, tyto se oceňují ve specifikaci. | [14 empty] | PSC | 2
285 | K | 781131112 | Izolace stěny pod obklad izolace nátěrem nebo stěrkou ve dvou vrstvách | m2 | 73.193 |  | 0 | CS ÚRS 2020 01 |  | základní |  | 0 | 0.0015 | 0.10979 | 0 | 0 | 16 | K | 2 |  |  |  | ROZPOCET | 0 | 0 | 0 | 0 | 0 | 1 | 0 | 16 | 358220825
| PSC |  | Poznámka k souboru cen: 1. Položka 781 13-1112 se použije pro izolaci stěny zatížené přechodnou vlhkostí. 2. V cenách 781 13-1112 až -1262 jsou započteny i náklady na materiál. 3. V cenách 78113-1207,78113-1227, 78159-1237, 78159-1247, 78159-1257 nejsou započteny náklady na materiál, tyto se oceňují ve specifikaci. | [14 empty] | PSC | 2
| VV |  | Jednovrstvá vápenocementová | [14 empty] | VV | 2 | 1 | True | 0 | ROZPOCET
| VV |  | strojově zpracovatelná omítka | [14 empty] | VV | 2 | 1 | True | 0 | ROZPOCET
| VV |  | tl. 20mm, SDK příčky finálně | [14 empty] | VV | 2 | 1 | True | 0 | ROZPOCET
| VV |  | zbroušeno. V celé ploše | [14 empty] | VV | 2 | 1 | True | 0 | ROZPOCET
| VV |  | penetrace + 2x malba | [14 empty] | VV | 2 | 1 | True | 0 | ROZPOCET
| VV |  | omyvatelná. Keramický obklad | [14 empty] | VV | 2 | 1 | True | 0 | ROZPOCET
| VV |  | 300/600 v. 2100mm béžový | [14 empty] | VV | 2 | 1 | True | 0 | ROZPOCET
| VV |  | 1.NP | [14 empty] | VV | 2 | 1 | True | 0 | ROZPOCET
| VV |  | 1.06 HYG. ZÁZEMÍ P03 Keramická dlažba protiskluzová 600x600mm KO 2,1m | [14 empty] | VV | 2 | 1 | True | 0 | ROZPOCET
| VV |  | (3,6*2+6,035*2)*2,1 |  | 40.467 | [12 empty] | VV | 2 | 2 | True | 0 | ROZPOCET
| VV |  | (2,1*2+0,15)*0,9 "snížená stěna v.900mm KO |  | 3.915 | [12 empty] | VV | 2 | 2 | True | 0 | ROZPOCET
| VV |  | -(2*1,2) "vně |  | -2.4 | [12 empty] | VV | 2 | 2 | True | 0 | ROZPOCET
| VV |  | -(0,8*2+0,7*2*2) "vni |  | -4.4 | [12 empty] | VV | 2 | 2 | True | 0 | ROZPOCET
| VV |  | 1.12 PŘÍPRAVNA JÍDLA P02 Keramická dlažba protiskluzová 600x600mm KO 2,1m | [14 empty] | VV | 2 | 1 | True | 0 | ROZPOCET
| VV |  | (3,6*2+3,635*2)*2,1 |  | 30.387 | [12 empty] | VV | 2 | 2 | True | 0 | ROZPOCET
| VV |  | -(2*1,2) "vně |  | -2.4 | [12 empty] | VV | 2 | 2 | True | 0 | ROZPOCET
| VV |  | -(0,8*2) "vni |  | -1.6 | [12 empty] | VV | 2 | 2 | True | 0 | ROZPOCET
| VV |  | 1.15 HYGIENICKÉ ZÁZEMÍ P03 Keramická dlažba protiskluzová 600x600mm KO 2,1m | [14 empty] | VV | 2 | 1 | True | 0 | ROZPOCET
| VV |  | (1,685*2+1,2*2+1,835*2)*2,1 |  | 19.824 | [12 empty] | VV | 2 | 2 | True | 0 | ROZPOCET
| VV |  | -(0,7*2*5+0,9*2*2) "vni |  | -10.6 | [12 empty] | VV | 2 | 2 | True | 0 | ROZPOCET
| VV |  | Součet |  | 73.193 | [12 empty] | VV | 2 | 4 | True | 1 | ROZPOCET
286 | K | 781131241 | Izolace stěny pod obklad izolace těsnícími izolačními pásy vnitřní kout | kus | 5 |  | 0 | CS ÚRS 2020 01 |  | základní |  | 0 | 0.00021 | 0.00105 | 0 | 0 | 16 | K | 2 |  |  |  | ROZPOCET | 0 | 0 | 0 | 0 | 0 | 1 | 0 | 16 | 2061195035
| PSC |  | Poznámka k souboru cen: 1. Položka 781 13-1112 se použije pro izolaci stěny zatížené přechodnou vlhkostí. 2. V cenách 781 13-1112 až -1262 jsou započteny i náklady na materiál. 3. V cenách 78113-1207,78113-1227, 78159-1237, 78159-1247, 78159-1257 nejsou započteny náklady na materiál, tyto se oceňují ve specifikaci. | [14 empty] | PSC | 2
| VV |  | okolo sprch | [14 empty] | VV | 2 | 1 | True | 0 | ROZPOCET
| VV |  | 4 |  | 4 | [12 empty] | VV | 2 | 2 | True | 0 | ROZPOCET
| VV |  | 1 |  | 1 | [12 empty] | VV | 2 | 2 | True | 0 | ROZPOCET
| VV |  | Součet |  | 5 | [12 empty] | VV | 2 | 4 | True | 1 | ROZPOCET
287 | K | 781131242 | Izolace stěny pod obklad izolace těsnícími izolačními pásy vnější roh | kus | 2 |  | 0 | CS ÚRS 2020 01 |  | základní |  | 0 | 0.0002 | 0.0004 | 0 | 0 | 16 | K | 2 |  |  |  | ROZPOCET | 0 | 0 | 0 | 0 | 0 | 1 | 0 | 16 | 1081951247
| PSC |  | Poznámka k souboru cen: 1. Položka 781 13-1112 se použije pro izolaci stěny zatížené přechodnou vlhkostí. 2. V cenách 781 13-1112 až -1262 jsou započteny i náklady na materiál. 3. V cenách 78113-1207,78113-1227, 78159-1237, 78159-1247, 78159-1257 nejsou započteny náklady na materiál, tyto se oceňují ve specifikaci. | [14 empty] | PSC | 2
| VV |  | okolo sprch | [14 empty] | VV | 2 | 1 | True | 0 | ROZPOCET
| VV |  | 2 |  | 2 | [12 empty] | VV | 2 | 2 | True | 0 | ROZPOCET
| VV |  | Součet |  | 2 | [12 empty] | VV | 2 | 4 | True | 1 | ROZPOCET
288 | K | 781131251 | Izolace stěny pod obklad izolace těsnícími izolačními pásy z manžety pro prostupy potrubí | kus | 37 |  | 0 | CS ÚRS 2020 01 |  | základní |  | 0 | 0.00021 | 0.00777 | 0 | 0 | 16 | K | 2 |  |  |  | ROZPOCET | 0 | 0 | 0 | 0 | 0 | 1 | 0 | 16 | 1363951872
| PSC |  | Poznámka k souboru cen: 1. Položka 781 13-1112 se použije pro izolaci stěny zatížené přechodnou vlhkostí. 2. V cenách 781 13-1112 až -1262 jsou započteny i náklady na materiál. 3. V cenách 78113-1207,78113-1227, 78159-1237, 78159-1247, 78159-1257 nejsou započteny náklady na materiál, tyto se oceňují ve specifikaci. | [14 empty] | PSC | 2
289 | K | 781131264 | Izolace stěny pod obklad izolace těsnícími izolačními pásy mezi podlahou a stěnu | m | 4.6 |  | 0 | CS ÚRS 2020 01 |  | základní |  | 0 | 0.00032 | 0.001472 | 0 | 0 | 16 | K | 2 |  |  |  | ROZPOCET | 0 | 0 | 0 | 0 | 0 | 1 | 0 | 16 | -1136387802
| PSC |  | Poznámka k souboru cen: 1. Položka 781 13-1112 se použije pro izolaci stěny zatížené přechodnou vlhkostí. 2. V cenách 781 13-1112 až -1262 jsou započteny i náklady na materiál. 3. V cenách 78113-1207,78113-1227, 78159-1237, 78159-1247, 78159-1257 nejsou započteny náklady na materiál, tyto se oceňují ve specifikaci. | [14 empty] | PSC | 2
| VV |  | okolo sprch | [14 empty] | VV | 2 | 1 | True | 0 | ROZPOCET
| VV |  | 1,2+2*0,9 |  | 3 | [12 empty] | VV | 2 | 2 | True | 0 | ROZPOCET
| VV |  | 0,8+0,8 |  | 1.6 | [12 empty] | VV | 2 | 2 | True | 0 | ROZPOCET
| VV |  | Součet |  | 4.6 | [12 empty] | VV | 2 | 4 | True | 1 | ROZPOCET
290 | K | 781411810 | Demontáž obkladů z dlaždic keramických kladených do malty | m2 | 24.45 |  | 0 | CS ÚRS 2020 01 |  | základní |  | 0 | 0 | 0 | 0.0815 | 1.9927 | 16 | K | 2 |  |  |  | ROZPOCET | 0 | 0 | 0 | 0 | 0 | 1 | 0 | 16 | 1155472379
| VV |  | 1,5*(1,5*8+2,8+1,5) |  | 24.45 | [12 empty] | VV | 2 | 2 | True | 1 | ROZPOCET
291 | K | 781474154 | Montáž obkladů vnitřních stěn z dlaždic keramických lepených flexibilním lepidlem velkoformátových hladkých přes 4 do 6 ks/m2 | m2 | 130.127 |  | 0 | CS ÚRS 2020 01 |  | základní |  | 0 | 0.009 | 1.1711 | 0 | 0 | 16 | K | 2 |  |  |  | ROZPOCET | 0 | 0 | 0 | 0 | 0 | 1 | 0 | 16 | -2012681345
| PSC |  | Poznámka k souboru cen: 1. Položky jsou určeny pro všechny druhy povrchových úprav. | [14 empty] | PSC | 2
| VV |  | Jednovrstvá vápenocementová | [14 empty] | VV | 2 | 1 | True | 0 | ROZPOCET
| VV |  | strojově zpracovatelná omítka | [14 empty] | VV | 2 | 1 | True | 0 | ROZPOCET
| VV |  | tl. 20mm, SDK příčky finálně | [14 empty] | VV | 2 | 1 | True | 0 | ROZPOCET
| VV |  | zbroušeno. V celé ploše | [14 empty] | VV | 2 | 1 | True | 0 | ROZPOCET
| VV |  | penetrace + 2x malba | [14 empty] | VV | 2 | 1 | True | 0 | ROZPOCET
| VV |  | omyvatelná. Keramický obklad | [14 empty] | VV | 2 | 1 | True | 0 | ROZPOCET
| VV |  | 300/600 v. 2100mm béžový | [14 empty] | VV | 2 | 1 | True | 0 | ROZPOCET
| VV |  | 1.NP | [14 empty] | VV | 2 | 1 | True | 0 | ROZPOCET
| VV |  | 1.06 HYG. ZÁZEMÍ P03 Keramická dlažba protiskluzová 600x600mm KO 2,1m | [14 empty] | VV | 2 | 1 | True | 0 | ROZPOCET
| VV |  | (3,6*2+6,035*2)*2,1 |  | 40.467 | [12 empty] | VV | 2 | 2 | True | 0 | ROZPOCET
| VV |  | (2,1*2+0,15)*0,9 "snížená stěna v.900mm KO |  | 3.915 | [12 empty] | VV | 2 | 2 | True | 0 | ROZPOCET
| VV |  | -(2*1,2) "vně |  | -2.4 | [12 empty] | VV | 2 | 2 | True | 0 | ROZPOCET
| VV |  | -(0,8*2+0,7*2*2) "vni |  | -4.4 | [12 empty] | VV | 2 | 2 | True | 0 | ROZPOCET
| VV |  | 1.08 POHOT. WC P03 Keramická dlažba protiskluzová 600x600mm KO 2,1m | [14 empty] | VV | 2 | 1 | True | 0 | ROZPOCET
| VV |  | (0,95*2+1,635*2)*2,1 |  | 10.857 | [12 empty] | VV | 2 | 2 | True | 0 | ROZPOCET
| VV |  | -(0,7*2) "vni |  | -1.4 | [12 empty] | VV | 2 | 2 | True | 0 | ROZPOCET
| VV |  | 1.12 PŘÍPRAVNA JÍDLA P02 Keramická dlažba protiskluzová 600x600mm KO 2,1m | [14 empty] | VV | 2 | 1 | True | 0 | ROZPOCET
| VV |  | (3,6*2+3,635*2)*2,1 |  | 30.387 | [12 empty] | VV | 2 | 2 | True | 0 | ROZPOCET
| VV |  | -(2*1,2) "vně |  | -2.4 | [12 empty] | VV | 2 | 2 | True | 0 | ROZPOCET
| VV |  | -(0,8*2) "vni |  | -1.6 | [12 empty] | VV | 2 | 2 | True | 0 | ROZPOCET
| VV |  | 1.13 ÚKLID P03 Keramická dlažba protiskluzová 600x600mm KO 2,1m | [14 empty] | VV | 2 | 1 | True | 0 | ROZPOCET
| VV |  | (2,1*2+1,835*2+0,15*2)*2,1 |  | 17.157 | [12 empty] | VV | 2 | 2 | True | 0 | ROZPOCET
| VV |  | -(0,8*2) "vni |  | -1.6 | [12 empty] | VV | 2 | 2 | True | 0 | ROZPOCET
| VV |  | 1.15 HYGIENICKÉ ZÁZEMÍ P03 Keramická dlažba protiskluzová 600x600mm KO 2,1m | [14 empty] | VV | 2 | 1 | True | 0 | ROZPOCET
| VV |  | (0,95*2*2+1,85*2*2+2*2+1,685*2+1,2*2+1,835*2)*2,1 |  | 51.744 | [12 empty] | VV | 2 | 2 | True | 0 | ROZPOCET
| VV |  | -(0,7*2*5+0,9*2*2) "vni |  | -10.6 | [12 empty] | VV | 2 | 2 | True | 0 | ROZPOCET
| VV |  | Součet |  | 130.127 | [12 empty] | VV | 2 | 4 | True | 1 | ROZPOCET
292 | M | 59761001 | obklad velkoformátový keramický hladký přes 4 do 6ks/m2 | m2 | 149.646 |  | 0 | CS ÚRS 2020 01 |  | základní |  | 0 | 0.02 | 2.9929 | 0 | 0 | 32 | M | 2 |  |  |  | ROZPOCET | 0 | 0 | 0 | 0 | 0 | 1 | 0 | 16 | -567621228
| VV |  | 130,127*1,15 'Přepočtené koeficientem množství |  | 149.646 | [12 empty] | VV | 2 | 2 | False | 1 | ROZPOCET
293 | K | 781477111 | Montáž obkladů vnitřních stěn z dlaždic keramických Příplatek k cenám za plochu do 10 m2 jednotlivě | m2 | 101.68 |  | 0 | CS ÚRS 2020 01 |  | základní |  | 0 | 0 | 0 | 0 | 0 | 16 | K | 2 |  |  |  | ROZPOCET | 0 | 0 | 0 | 0 | 0 | 1 | 0 | 16 | 1862145889
| PSC |  | Poznámka k souboru cen: 1. Položky jsou určeny pro všechny druhy povrchových úprav. | [14 empty] | PSC | 2
| VV |  | Jednovrstvá vápenocementová | [14 empty] | VV | 2 | 1 | True | 0 | ROZPOCET
| VV |  | strojově zpracovatelná omítka | [14 empty] | VV | 2 | 1 | True | 0 | ROZPOCET
| VV |  | tl. 20mm, SDK příčky finálně | [14 empty] | VV | 2 | 1 | True | 0 | ROZPOCET
| VV |  | zbroušeno. V celé ploše | [14 empty] | VV | 2 | 1 | True | 0 | ROZPOCET
| VV |  | penetrace + 2x malba | [14 empty] | VV | 2 | 1 | True | 0 | ROZPOCET
| VV |  | omyvatelná. Keramický obklad | [14 empty] | VV | 2 | 1 | True | 0 | ROZPOCET
| VV |  | 300/600 v. 2100mm béžový | [14 empty] | VV | 2 | 1 | True | 0 | ROZPOCET
| VV |  | 1.NP | [14 empty] | VV | 2 | 1 | True | 0 | ROZPOCET
| VV |  | 1.06 HYG. ZÁZEMÍ P03 Keramická dlažba protiskluzová 600x600mm KO 2,1m | [14 empty] | VV | 2 | 1 | True | 0 | ROZPOCET
| VV |  | (2,1*2+0,15)*2,1 "snížená stěna v.900mm KO |  | 9.135 | [12 empty] | VV | 2 | 2 | True | 0 | ROZPOCET
| VV |  | 1.08 POHOT. WC P03 Keramická dlažba protiskluzová 600x600mm KO 2,1m | [14 empty] | VV | 2 | 1 | True | 0 | ROZPOCET
| VV |  | (0,95*2+1,635*2)*2,1 |  | 10.857 | [12 empty] | VV | 2 | 2 | True | 0 | ROZPOCET
| VV |  | -(0,7*2) "vni |  | -1.4 | [12 empty] | VV | 2 | 2 | True | 0 | ROZPOCET
| VV |  | 1.12 PŘÍPRAVNA JÍDLA P02 Keramická dlažba protiskluzová 600x600mm KO 2,1m | [14 empty] | VV | 2 | 1 | True | 0 | ROZPOCET
| VV |  | (3,6*2+3,635*2)*2,1 |  | 30.387 | [12 empty] | VV | 2 | 2 | True | 0 | ROZPOCET
| VV |  | -(2*1,2) "vně |  | -2.4 | [12 empty] | VV | 2 | 2 | True | 0 | ROZPOCET
| VV |  | -(0,8*2) "vni |  | -1.6 | [12 empty] | VV | 2 | 2 | True | 0 | ROZPOCET
| VV |  | 1.13 ÚKLID P03 Keramická dlažba protiskluzová 600x600mm KO 2,1m | [14 empty] | VV | 2 | 1 | True | 0 | ROZPOCET
| VV |  | (2,1*2+1,835*2+0,15*2)*2,1 |  | 17.157 | [12 empty] | VV | 2 | 2 | True | 0 | ROZPOCET
| VV |  | -(0,8*2) "vni |  | -1.6 | [12 empty] | VV | 2 | 2 | True | 0 | ROZPOCET
| VV |  | 1.15 HYGIENICKÉ ZÁZEMÍ P03 Keramická dlažba protiskluzová 600x600mm KO 2,1m | [14 empty] | VV | 2 | 1 | True | 0 | ROZPOCET
| VV |  | (0,95*2*2+1,85*2*2+2*2+1,685*2+1,2*2+1,835*2)*2,1 |  | 51.744 | [12 empty] | VV | 2 | 2 | True | 0 | ROZPOCET
| VV |  | -(0,7*2*5+0,9*2*2) "vni |  | -10.6 | [12 empty] | VV | 2 | 2 | True | 0 | ROZPOCET
| VV |  | Součet |  | 101.68 | [12 empty] | VV | 2 | 4 | True | 1 | ROZPOCET
294 | K | 781477113 | Montáž obkladů vnitřních stěn z dlaždic keramických Příplatek k cenám za spárování cement bílý | m2 | 130.127 |  | 0 | CS ÚRS 2020 01 |  | základní |  | 0 | 0.00093 | 0.12102 | 0 | 0 | 16 | K | 2 |  |  |  | ROZPOCET | 0 | 0 | 0 | 0 | 0 | 1 | 0 | 16 | -1460463187
| PSC |  | Poznámka k souboru cen: 1. Položky jsou určeny pro všechny druhy povrchových úprav. | [14 empty] | PSC | 2
295 | K | 781477114 | Montáž obkladů vnitřních stěn z dlaždic keramických Příplatek k cenám za dvousložkový spárovací tmel | m2 | 130.127 |  | 0 | CS ÚRS 2020 01 |  | základní |  | 0 | 0 | 0 | 0 | 0 | 16 | K | 2 |  |  |  | ROZPOCET | 0 | 0 | 0 | 0 | 0 | 1 | 0 | 16 | -736384407
| PSC |  | Poznámka k souboru cen: 1. Položky jsou určeny pro všechny druhy povrchových úprav. | [14 empty] | PSC | 2
296 | K | 781477115 | Montáž obkladů vnitřních stěn z dlaždic keramických Příplatek k cenám za dvousložkové lepidlo | m2 | 130.127 |  | 0 | CS ÚRS 2020 01 |  | základní |  | 0 | 0 | 0 | 0 | 0 | 16 | K | 2 |  |  |  | ROZPOCET | 0 | 0 | 0 | 0 | 0 | 1 | 0 | 16 | 1498674104
| PSC |  | Poznámka k souboru cen: 1. Položky jsou určeny pro všechny druhy povrchových úprav. | [14 empty] | PSC | 2
297 | K | 781494111 | Obklad - dokončující práce profily ukončovací lepené flexibilním lepidlem rohové | m | 115.5 |  | 0 | CS ÚRS 2020 01 |  | základní |  | 0 | 0.00055 | 0.063525 | 0 | 0 | 16 | K | 2 |  |  |  | ROZPOCET | 0 | 0 | 0 | 0 | 0 | 1 | 0 | 16 | 1248096168
| PSC |  | Poznámka k souboru cen: 1. Množství měrných jednotek u ceny -5185 se stanoví podle počtu řezaných obkladaček, nezávisle na jejich velikosti. 2. Položku -5185 lze použít při nuceném použití jiného nástroje než řezačky. | [14 empty] | PSC | 2
| VV |  | rohové a koutové profily | [14 empty] | VV | 2 | 1 | True | 0 | ROZPOCET
| VV |  | 2,1*55 |  | 115.5 | [12 empty] | VV | 2 | 2 | True | 1 | ROZPOCET
298 | K | 781494511 | Obklad - dokončující práce profily ukončovací lepené flexibilním lepidlem ukončovací | m | 76.07 |  | 0 | CS ÚRS 2020 01 |  | základní |  | 0 | 0.0005 | 0.038035 | 0 | 0 | 16 | K | 2 |  |  |  | ROZPOCET | 0 | 0 | 0 | 0 | 0 | 1 | 0 | 16 | -1578906890
| PSC |  | Poznámka k souboru cen: 1. Množství měrných jednotek u ceny -5185 se stanoví podle počtu řezaných obkladaček, nezávisle na jejich velikosti. 2. Položku -5185 lze použít při nuceném použití jiného nástroje než řezačky. | [14 empty] | PSC | 2
| VV |  | ukončení obkladu | [14 empty] | VV | 2 | 1 | True | 0 | ROZPOCET
| VV |  | 1.NP | [14 empty] | VV | 2 | 1 | True | 0 | ROZPOCET
| VV |  | 1.06 HYG. ZÁZEMÍ P03 Keramická dlažba protiskluzová 600x600mm KO 2,1m | [14 empty] | VV | 2 | 1 | True | 0 | ROZPOCET
| VV |  | (3,6*2+6,035*2) |  | 19.27 | [12 empty] | VV | 2 | 2 | True | 0 | ROZPOCET
| VV |  | (2,1*2+0,15) "snížená stěna v.900mm KO |  | 4.35 | [12 empty] | VV | 2 | 2 | True | 0 | ROZPOCET
| VV |  | 1.08 POHOT. WC P03 Keramická dlažba protiskluzová 600x600mm KO 2,1m | [14 empty] | VV | 2 | 1 | True | 0 | ROZPOCET
| VV |  | (0,95*2+1,635*2) |  | 5.17 | [12 empty] | VV | 2 | 2 | True | 0 | ROZPOCET
| VV |  | 1.12 PŘÍPRAVNA JÍDLA P02 Keramická dlažba protiskluzová 600x600mm KO 2,1m | [14 empty] | VV | 2 | 1 | True | 0 | ROZPOCET
| VV |  | (3,6*2+3,635*2) |  | 14.47 | [12 empty] | VV | 2 | 2 | True | 0 | ROZPOCET
| VV |  | 1.13 ÚKLID P03 Keramická dlažba protiskluzová 600x600mm KO 2,1m | [14 empty] | VV | 2 | 1 | True | 0 | ROZPOCET
| VV |  | (2,1*2+1,835*2+0,15*2) |  | 8.17 | [12 empty] | VV | 2 | 2 | True | 0 | ROZPOCET
| VV |  | 1.15 HYGIENICKÉ ZÁZEMÍ P03 Keramická dlažba protiskluzová 600x600mm KO 2,1m | [14 empty] | VV | 2 | 1 | True | 0 | ROZPOCET
| VV |  | (0,95*2*2+1,85*2*2+2*2+1,685*2+1,2*2+1,835*2) |  | 24.64 | [12 empty] | VV | 2 | 2 | True | 0 | ROZPOCET
| VV |  | Součet |  | 76.07 | [12 empty] | VV | 2 | 4 | True | 1 | ROZPOCET
299 | K | 781495115 | Obklad - dokončující práce ostatní práce spárování silikonem | m | 76.07 |  | 0 | CS ÚRS 2020 01 |  | základní |  | 0 | 3e-05 | 0.0022821 | 0 | 0 | 16 | K | 2 |  |  |  | ROZPOCET | 0 | 0 | 0 | 0 | 0 | 1 | 0 | 16 | 1590578581
| PSC |  | Poznámka k souboru cen: 1. Množství měrných jednotek u ceny -5185 se stanoví podle počtu řezaných obkladaček, nezávisle na jejich velikosti. 2. Položku -5185 lze použít při nuceném použití jiného nástroje než řezačky. | [14 empty] | PSC | 2
| VV |  | ukončení obkladu | [14 empty] | VV | 2 | 1 | True | 0 | ROZPOCET
| VV |  | 1.NP | [14 empty] | VV | 2 | 1 | True | 0 | ROZPOCET
| VV |  | 1.06 HYG. ZÁZEMÍ P03 Keramická dlažba protiskluzová 600x600mm KO 2,1m | [14 empty] | VV | 2 | 1 | True | 0 | ROZPOCET
| VV |  | (3,6*2+6,035*2) |  | 19.27 | [12 empty] | VV | 2 | 2 | True | 0 | ROZPOCET
| VV |  | (2,1*2+0,15) "snížená stěna v.900mm KO |  | 4.35 | [12 empty] | VV | 2 | 2 | True | 0 | ROZPOCET
| VV |  | 1.08 POHOT. WC P03 Keramická dlažba protiskluzová 600x600mm KO 2,1m | [14 empty] | VV | 2 | 1 | True | 0 | ROZPOCET
| VV |  | (0,95*2+1,635*2) |  | 5.17 | [12 empty] | VV | 2 | 2 | True | 0 | ROZPOCET
| VV |  | 1.12 PŘÍPRAVNA JÍDLA P02 Keramická dlažba protiskluzová 600x600mm KO 2,1m | [14 empty] | VV | 2 | 1 | True | 0 | ROZPOCET
| VV |  | (3,6*2+3,635*2) |  | 14.47 | [12 empty] | VV | 2 | 2 | True | 0 | ROZPOCET
| VV |  | 1.13 ÚKLID P03 Keramická dlažba protiskluzová 600x600mm KO 2,1m | [14 empty] | VV | 2 | 1 | True | 0 | ROZPOCET
| VV |  | (2,1*2+1,835*2+0,15*2) |  | 8.17 | [12 empty] | VV | 2 | 2 | True | 0 | ROZPOCET
| VV |  | 1.15 HYGIENICKÉ ZÁZEMÍ P03 Keramická dlažba protiskluzová 600x600mm KO 2,1m | [14 empty] | VV | 2 | 1 | True | 0 | ROZPOCET
| VV |  | (0,95*2*2+1,85*2*2+2*2+1,685*2+1,2*2+1,835*2) |  | 24.64 | [12 empty] | VV | 2 | 2 | True | 0 | ROZPOCET
| VV |  | Součet |  | 76.07 | [12 empty] | VV | 2 | 4 | True | 1 | ROZPOCET
300 | K | 781495117 | Obklad - dokončující práce ostatní práce spárování akrylem | m | 309 |  | 0 | CS ÚRS 2020 01 |  | základní |  | 0 | 0.00011 | 0.03399 | 0 | 0 | 16 | K | 2 |  |  |  | ROZPOCET | 0 | 0 | 0 | 0 | 0 | 1 | 0 | 16 | 1798159369
| PSC |  | Poznámka k souboru cen: 1. Množství měrných jednotek u ceny -5185 se stanoví podle počtu řezaných obkladaček, nezávisle na jejich velikosti. 2. Položku -5185 lze použít při nuceném použití jiného nástroje než řezačky. | [14 empty] | PSC | 2
| P |  | Poznámka k položce: pro podlahu Přírodní 100% dřevité linoleum | [14 empty] | P | 2
| VV |  | Přírodní 100% dřevité linoleum bez obsahu korkové moučky | [14 empty] | VV | 2 | 1 | True | 0 | ROZPOCET
| VV |  | spárování akrylem | [14 empty] | VV | 2 | 1 | True | 0 | ROZPOCET
| VV |  | sokl | [14 empty] | VV | 2 | 1 | True | 0 | ROZPOCET
| VV |  | 233 |  | 233 | [12 empty] | VV | 2 | 2 | True | 0 | ROZPOCET
| VV |  | lišty | [14 empty] | VV | 2 | 1 | True | 0 | ROZPOCET
| VV |  | 24*2 |  | 48 | [12 empty] | VV | 2 | 2 | True | 0 | ROZPOCET
| VV |  | 14*2 |  | 28 | [12 empty] | VV | 2 | 2 | True | 0 | ROZPOCET
| VV |  | Součet |  | 309 | [12 empty] | VV | 2 | 4 | True | 1 | ROZPOCET
301 | K | 781495142 | Obklad - dokončující práce průnik obkladem kruhový, bez izolace přes DN 30 do DN 90 | kus | 37 |  | 0 | CS ÚRS 2020 01 |  | základní |  | 0 | 0 | 0 | 0 | 0 | 16 | K | 2 |  |  |  | ROZPOCET | 0 | 0 | 0 | 0 | 0 | 1 | 0 | 16 | 638296983
| PSC |  | Poznámka k souboru cen: 1. Množství měrných jednotek u ceny -5185 se stanoví podle počtu řezaných obkladaček, nezávisle na jejich velikosti. 2. Položku -5185 lze použít při nuceném použití jiného nástroje než řezačky. | [14 empty] | PSC | 2
| VV |  | prostupy obkladem | [14 empty] | VV | 2 | 1 | True | 0 | ROZPOCET
| VV |  | 37 |  | 37 | [12 empty] | VV | 2 | 2 | True | 1 | ROZPOCET
302 | K | 998781101 | Přesun hmot pro obklady keramické stanovený z hmotnosti přesunovaného materiálu vodorovná dopravní vzdálenost do 50 m v objektech výšky do 6 m | t | 4.582 |  | 0 | CS ÚRS 2020 01 |  | základní |  | 0 | 0 | 0 | 0 | 0 | 16 | K | 2 |  |  |  | ROZPOCET | 0 | 0 | 0 | 0 | 0 | 1 | 0 | 16 | -1235797451
| PSC |  | Poznámka k souboru cen: 1. Ceny pro přesun hmot stanovený z hmotnosti přesunovaného materiálu se používají tehdy, pokud je možné určit hmotnost za celý stavební díl. Do této hmotnosti se započítává i hmotnost materiálů oceňovaných ve specifikaci. 2. Pokud nelze jednoznačně stanovit hmotnost přesunovaných materiálů, lze pro výpočet přesunu hmot použít orientačně procentní sazbu. Touto sazbou se vynásobí rozpočtové náklady za celý stavební díl včetně nákladů na materiál ve specifikacích. 3. Příplatek k cenám -1181 pro přesun prováděný bez použití mechanizace, tj. za ztížených podmínek, lze použít pouze pro hmotnost materiálu, která se tímto způsobem skutečně přemísťuje. | [14 empty] | PSC | 2
| D | 783 | Dokončovací práce - nátěry |  |  |  | 0 |  |  |  |  | 0 |  | 0.1066 |  | 0 | 2 | D | 1 |  |  |  | ROZPOCET | [6 empty] | 0
303 | K | 783301313 | Příprava podkladu zámečnických konstrukcí před provedením nátěru odmaštění odmašťovačem ředidlovým | m2 | 48 |  | 0 | CS ÚRS 2020 01 |  | základní |  | 0 | 7e-05 | 0.00336 | 0 | 0 | 16 | K | 2 |  |  |  | ROZPOCET | 0 | 0 | 0 | 0 | 0 | 1 | 0 | 16 | 1391287782
| P |  | Poznámka k položce: D03 | [14 empty] | P | 2
| VV |  | povrchová úprava prášková krycí barva | [14 empty] | VV | 2 | 1 | True | 0 | ROZPOCET
| VV |  | ocel.zárubeň | [14 empty] | VV | 2 | 1 | True | 0 | ROZPOCET
| VV |  | D03 | [14 empty] | VV | 2 | 1 | True | 0 | ROZPOCET
| VV |  | 2x Zárubeň pro SDK lehkou příčku tl. 100 mm, (2x pravá) 800/1970mm | [14 empty] | VV | 2 | 1 | True | 0 | ROZPOCET
| VV |  | 2*0,5*(0,8+2*2) |  | 4.8 | [12 empty] | VV | 2 | 2 | True | 0 | ROZPOCET
| VV |  | D05 | [14 empty] | VV | 2 | 1 | True | 0 | ROZPOCET
| VV |  | Zárubeň pro SDK lehkou příčku tl. 100 mm 900/1970mm | [14 empty] | VV | 2 | 1 | True | 0 | ROZPOCET
| VV |  | 1*0,5*(0,9+2*2) |  | 2.45 | [12 empty] | VV | 2 | 2 | True | 0 | ROZPOCET
| VV |  | D06 | [14 empty] | VV | 2 | 1 | True | 0 | ROZPOCET
| VV |  | Zárubeň pro SDK lehkou příčku tl. 100 mm 800/1970mm | [14 empty] | VV | 2 | 1 | True | 0 | ROZPOCET
| VV |  | 2*0,5*(0,8+2*2) |  | 4.8 | [12 empty] | VV | 2 | 2 | True | 0 | ROZPOCET
| VV |  | D08 | [14 empty] | VV | 2 | 1 | True | 0 | ROZPOCET
| VV |  | Zárubeň pro SDK lehkou příčku tl. 100 mm 700/1970mm | [14 empty] | VV | 2 | 1 | True | 0 | ROZPOCET
| VV |  | 5*0,5*(0,7+2*2) |  | 11.75 | [12 empty] | VV | 2 | 2 | True | 0 | ROZPOCET
| VV |  | D11 | [14 empty] | VV | 2 | 1 | True | 0 | ROZPOCET
| VV |  | Zárubeň pro SDK lehkou příčku tl. 100 mm 800/1970mm | [14 empty] | VV | 2 | 1 | True | 0 | ROZPOCET
| VV |  | 1*0,5*(0,8+2*2) |  | 2.4 | [12 empty] | VV | 2 | 2 | True | 0 | ROZPOCET
| VV |  | Mezisoučet |  | 26.2 | [12 empty] | VV | 2 | 3 | True | 0 | ROZPOCET
| VV |  | D03 | [14 empty] | VV | 2 | 1 | True | 0 | ROZPOCET
| VV |  | 1x Zárubeň pro zděnou příčku tl. 125 mm, s omítkou (1x levá) 800/1970mm Požární odolnost: EW30DP3-C2 (funkčního celku) | [14 empty] | VV | 2 | 1 | True | 0 | ROZPOCET
| VV |  | 1*0,5*(0,8+2*2) |  | 2.4 | [12 empty] | VV | 2 | 2 | True | 0 | ROZPOCET
| VV |  | D04 | [14 empty] | VV | 2 | 1 | True | 0 | ROZPOCET
| VV |  | Nová, protipožární, ocelová, dvoudílná 800/1970mm | [14 empty] | VV | 2 | 1 | True | 0 | ROZPOCET
| VV |  | 1*0,5*(0,8+2*2) |  | 2.4 | [12 empty] | VV | 2 | 2 | True | 0 | ROZPOCET
| VV |  | D09 | [14 empty] | VV | 2 | 1 | True | 0 | ROZPOCET
| VV |  | Zárubeň pro zděnou příčku tl. 125 mm 1000/1970mm PO | [14 empty] | VV | 2 | 1 | True | 0 | ROZPOCET
| VV |  | 2*0,5*(1+2*2) |  | 5 | [12 empty] | VV | 2 | 2 | True | 0 | ROZPOCET
| VV |  | D11 | [14 empty] | VV | 2 | 1 | True | 0 | ROZPOCET
| VV |  | 1x Zárubeň pro zděnou příčku tl. 125 mm 800/1970mm | [14 empty] | VV | 2 | 1 | True | 0 | ROZPOCET
| VV |  | 1*0,5*(0,8+2*2) |  | 2.4 | [12 empty] | VV | 2 | 2 | True | 0 | ROZPOCET
| VV |  | Mezisoučet |  | 12.2 | [12 empty] | VV | 2 | 3 | True | 0 | ROZPOCET
| VV |  | D07 | [14 empty] | VV | 2 | 1 | True | 0 | ROZPOCET
| VV |  | Zárubeň pro zděnou příčku tl. 125 mm 800/1970mm | [14 empty] | VV | 2 | 1 | True | 0 | ROZPOCET
| VV |  | 3*0,5*(0,8+2*2) |  | 7.2 | [12 empty] | VV | 2 | 2 | True | 0 | ROZPOCET
| VV |  | D10 | [14 empty] | VV | 2 | 1 | True | 0 | ROZPOCET
| VV |  | Zárubeň do škvárobetonového panelu s omítkou tl. 280 mm, 800/1970mm | [14 empty] | VV | 2 | 1 | True | 0 | ROZPOCET
| VV |  | 1*0,5*(0,8+2*2) |  | 2.4 | [12 empty] | VV | 2 | 2 | True | 0 | ROZPOCET
| VV |  | Mezisoučet |  | 9.6 | [12 empty] | VV | 2 | 3 | True | 0 | ROZPOCET
| VV |  | Součet |  | 48 | [12 empty] | VV | 2 | 4 | True | 1 | ROZPOCET
304 | K | 783314203 | Základní antikorozní nátěr zámečnických konstrukcí jednonásobný syntetický samozákladující | m2 | 48 |  | 0 | CS ÚRS 2020 01 |  | základní |  | 0 | 0.00014 | 0.00672 | 0 | 0 | 16 | K | 2 |  |  |  | ROZPOCET | 0 | 0 | 0 | 0 | 0 | 1 | 0 | 16 | -2016616674
| P |  | Poznámka k položce: D03 | [14 empty] | P | 2
| VV |  | povrchová úprava prášková krycí barva | [14 empty] | VV | 2 | 1 | True | 0 | ROZPOCET
| VV |  | ocel.zárubeň | [14 empty] | VV | 2 | 1 | True | 0 | ROZPOCET
| VV |  | D03 | [14 empty] | VV | 2 | 1 | True | 0 | ROZPOCET
| VV |  | 2x Zárubeň pro SDK lehkou příčku tl. 100 mm, (2x pravá) 800/1970mm | [14 empty] | VV | 2 | 1 | True | 0 | ROZPOCET
| VV |  | 2*0,5*(0,8+2*2) |  | 4.8 | [12 empty] | VV | 2 | 2 | True | 0 | ROZPOCET
| VV |  | D05 | [14 empty] | VV | 2 | 1 | True | 0 | ROZPOCET
| VV |  | Zárubeň pro SDK lehkou příčku tl. 100 mm 900/1970mm | [14 empty] | VV | 2 | 1 | True | 0 | ROZPOCET
| VV |  | 1*0,5*(0,9+2*2) |  | 2.45 | [12 empty] | VV | 2 | 2 | True | 0 | ROZPOCET
| VV |  | D06 | [14 empty] | VV | 2 | 1 | True | 0 | ROZPOCET
| VV |  | Zárubeň pro SDK lehkou příčku tl. 100 mm 800/1970mm | [14 empty] | VV | 2 | 1 | True | 0 | ROZPOCET
| VV |  | 2*0,5*(0,8+2*2) |  | 4.8 | [12 empty] | VV | 2 | 2 | True | 0 | ROZPOCET
| VV |  | D08 | [14 empty] | VV | 2 | 1 | True | 0 | ROZPOCET
| VV |  | Zárubeň pro SDK lehkou příčku tl. 100 mm 700/1970mm | [14 empty] | VV | 2 | 1 | True | 0 | ROZPOCET
| VV |  | 5*0,5*(0,7+2*2) |  | 11.75 | [12 empty] | VV | 2 | 2 | True | 0 | ROZPOCET
| VV |  | D11 | [14 empty] | VV | 2 | 1 | True | 0 | ROZPOCET
| VV |  | Zárubeň pro SDK lehkou příčku tl. 100 mm 800/1970mm | [14 empty] | VV | 2 | 1 | True | 0 | ROZPOCET
| VV |  | 1*0,5*(0,8+2*2) |  | 2.4 | [12 empty] | VV | 2 | 2 | True | 0 | ROZPOCET
| VV |  | Mezisoučet |  | 26.2 | [12 empty] | VV | 2 | 3 | True | 0 | ROZPOCET
| VV |  | D03 | [14 empty] | VV | 2 | 1 | True | 0 | ROZPOCET
| VV |  | 1x Zárubeň pro zděnou příčku tl. 125 mm, s omítkou (1x levá) 800/1970mm Požární odolnost: EW30DP3-C2 (funkčního celku) | [14 empty] | VV | 2 | 1 | True | 0 | ROZPOCET
| VV |  | 1*0,5*(0,8+2*2) |  | 2.4 | [12 empty] | VV | 2 | 2 | True | 0 | ROZPOCET
| VV |  | D04 | [14 empty] | VV | 2 | 1 | True | 0 | ROZPOCET
| VV |  | Nová, protipožární, ocelová, dvoudílná 800/1970mm | [14 empty] | VV | 2 | 1 | True | 0 | ROZPOCET
| VV |  | 1*0,5*(0,8+2*2) |  | 2.4 | [12 empty] | VV | 2 | 2 | True | 0 | ROZPOCET
| VV |  | D09 | [14 empty] | VV | 2 | 1 | True | 0 | ROZPOCET
| VV |  | Zárubeň pro zděnou příčku tl. 125 mm 1000/1970mm PO | [14 empty] | VV | 2 | 1 | True | 0 | ROZPOCET
| VV |  | 2*0,5*(1+2*2) |  | 5 | [12 empty] | VV | 2 | 2 | True | 0 | ROZPOCET
| VV |  | D11 | [14 empty] | VV | 2 | 1 | True | 0 | ROZPOCET
| VV |  | 1x Zárubeň pro zděnou příčku tl. 125 mm 800/1970mm | [14 empty] | VV | 2 | 1 | True | 0 | ROZPOCET
| VV |  | 1*0,5*(0,8+2*2) |  | 2.4 | [12 empty] | VV | 2 | 2 | True | 0 | ROZPOCET
| VV |  | Mezisoučet |  | 12.2 | [12 empty] | VV | 2 | 3 | True | 0 | ROZPOCET
| VV |  | D07 | [14 empty] | VV | 2 | 1 | True | 0 | ROZPOCET
| VV |  | Zárubeň pro zděnou příčku tl. 125 mm 800/1970mm | [14 empty] | VV | 2 | 1 | True | 0 | ROZPOCET
| VV |  | 3*0,5*(0,8+2*2) |  | 7.2 | [12 empty] | VV | 2 | 2 | True | 0 | ROZPOCET
| VV |  | D10 | [14 empty] | VV | 2 | 1 | True | 0 | ROZPOCET
| VV |  | Zárubeň do škvárobetonového panelu s omítkou tl. 280 mm, 800/1970mm | [14 empty] | VV | 2 | 1 | True | 0 | ROZPOCET
| VV |  | 1*0,5*(0,8+2*2) |  | 2.4 | [12 empty] | VV | 2 | 2 | True | 0 | ROZPOCET
| VV |  | Mezisoučet |  | 9.6 | [12 empty] | VV | 2 | 3 | True | 0 | ROZPOCET
| VV |  | Součet |  | 48 | [12 empty] | VV | 2 | 4 | True | 1 | ROZPOCET
305 | K | 783317105 | Krycí nátěr (email) zámečnických konstrukcí jednonásobný syntetický samozákladující | m2 | 96 |  | 0 | CS ÚRS 2020 01 |  | základní |  | 0 | 0.00014 | 0.01344 | 0 | 0 | 16 | K | 2 |  |  |  | ROZPOCET | 0 | 0 | 0 | 0 | 0 | 1 | 0 | 16 | 1824133428
| P |  | Poznámka k položce: D03 | [14 empty] | P | 2
| VV |  | povrchová úprava prášková krycí barva | [14 empty] | VV | 2 | 1 | True | 0 | ROZPOCET
| VV |  | ocel.zárubeň | [14 empty] | VV | 2 | 1 | True | 0 | ROZPOCET
| VV |  | D03 | [14 empty] | VV | 2 | 1 | True | 0 | ROZPOCET
| VV |  | 2x Zárubeň pro SDK lehkou příčku tl. 100 mm, (2x pravá) 800/1970mm | [14 empty] | VV | 2 | 1 | True | 0 | ROZPOCET
| VV |  | 2*0,5*(0,8+2*2) |  | 4.8 | [12 empty] | VV | 2 | 2 | True | 0 | ROZPOCET
| VV |  | D05 | [14 empty] | VV | 2 | 1 | True | 0 | ROZPOCET
| VV |  | Zárubeň pro SDK lehkou příčku tl. 100 mm 900/1970mm | [14 empty] | VV | 2 | 1 | True | 0 | ROZPOCET
| VV |  | 1*0,5*(0,9+2*2) |  | 2.45 | [12 empty] | VV | 2 | 2 | True | 0 | ROZPOCET
| VV |  | D06 | [14 empty] | VV | 2 | 1 | True | 0 | ROZPOCET
| VV |  | Zárubeň pro SDK lehkou příčku tl. 100 mm 800/1970mm | [14 empty] | VV | 2 | 1 | True | 0 | ROZPOCET
| VV |  | 2*0,5*(0,8+2*2) |  | 4.8 | [12 empty] | VV | 2 | 2 | True | 0 | ROZPOCET
| VV |  | D08 | [14 empty] | VV | 2 | 1 | True | 0 | ROZPOCET
| VV |  | Zárubeň pro SDK lehkou příčku tl. 100 mm 700/1970mm | [14 empty] | VV | 2 | 1 | True | 0 | ROZPOCET
| VV |  | 5*0,5*(0,7+2*2) |  | 11.75 | [12 empty] | VV | 2 | 2 | True | 0 | ROZPOCET
| VV |  | D11 | [14 empty] | VV | 2 | 1 | True | 0 | ROZPOCET
| VV |  | Zárubeň pro SDK lehkou příčku tl. 100 mm 800/1970mm | [14 empty] | VV | 2 | 1 | True | 0 | ROZPOCET
| VV |  | 1*0,5*(0,8+2*2) |  | 2.4 | [12 empty] | VV | 2 | 2 | True | 0 | ROZPOCET
| VV |  | Mezisoučet |  | 26.2 | [12 empty] | VV | 2 | 3 | True | 0 | ROZPOCET
| VV |  | D03 | [14 empty] | VV | 2 | 1 | True | 0 | ROZPOCET
| VV |  | 1x Zárubeň pro zděnou příčku tl. 125 mm, s omítkou (1x levá) 800/1970mm Požární odolnost: EW30DP3-C2 (funkčního celku) | [14 empty] | VV | 2 | 1 | True | 0 | ROZPOCET
| VV |  | 1*0,5*(0,8+2*2) |  | 2.4 | [12 empty] | VV | 2 | 2 | True | 0 | ROZPOCET
| VV |  | D04 | [14 empty] | VV | 2 | 1 | True | 0 | ROZPOCET
| VV |  | Nová, protipožární, ocelová, dvoudílná 800/1970mm | [14 empty] | VV | 2 | 1 | True | 0 | ROZPOCET
| VV |  | 1*0,5*(0,8+2*2) |  | 2.4 | [12 empty] | VV | 2 | 2 | True | 0 | ROZPOCET
| VV |  | D09 | [14 empty] | VV | 2 | 1 | True | 0 | ROZPOCET
| VV |  | Zárubeň pro zděnou příčku tl. 125 mm 1000/1970mm PO | [14 empty] | VV | 2 | 1 | True | 0 | ROZPOCET
| VV |  | 2*0,5*(1+2*2) |  | 5 | [12 empty] | VV | 2 | 2 | True | 0 | ROZPOCET
| VV |  | D11 | [14 empty] | VV | 2 | 1 | True | 0 | ROZPOCET
| VV |  | 1x Zárubeň pro zděnou příčku tl. 125 mm 800/1970mm | [14 empty] | VV | 2 | 1 | True | 0 | ROZPOCET
| VV |  | 1*0,5*(0,8+2*2) |  | 2.4 | [12 empty] | VV | 2 | 2 | True | 0 | ROZPOCET
| VV |  | Mezisoučet |  | 12.2 | [12 empty] | VV | 2 | 3 | True | 0 | ROZPOCET
| VV |  | D07 | [14 empty] | VV | 2 | 1 | True | 0 | ROZPOCET
| VV |  | Zárubeň pro zděnou příčku tl. 125 mm 800/1970mm | [14 empty] | VV | 2 | 1 | True | 0 | ROZPOCET
| VV |  | 3*0,5*(0,8+2*2) |  | 7.2 | [12 empty] | VV | 2 | 2 | True | 0 | ROZPOCET
| VV |  | D10 | [14 empty] | VV | 2 | 1 | True | 0 | ROZPOCET
| VV |  | Zárubeň do škvárobetonového panelu s omítkou tl. 280 mm, 800/1970mm | [14 empty] | VV | 2 | 1 | True | 0 | ROZPOCET
| VV |  | 1*0,5*(0,8+2*2) |  | 2.4 | [12 empty] | VV | 2 | 2 | True | 0 | ROZPOCET
| VV |  | Mezisoučet |  | 9.6 | [12 empty] | VV | 2 | 3 | True | 0 | ROZPOCET
| VV |  | Součet |  | 48 | [12 empty] | VV | 2 | 4 | True | 0 | ROZPOCET
| VV |  | dvojnásobný | [14 empty] | VV | 2 | 1 | True | 0 | ROZPOCET
| VV |  | 48*2 |  | 96 | [12 empty] | VV | 2 | 2 | True | 1 | ROZPOCET
306 | K | 783922131 | Tmelení dřevěných podlah plošné (plné), včetně přebroušení tmelených míst, tmelem disperzním akrylátovým nebo latexovým | m2 | 268.01 |  | 0 | CS ÚRS 2020 01 |  | základní |  | 0 | 0.00031 | 0.083083 | 0 | 0 | 16 | K | 2 |  |  |  | ROZPOCET | 0 | 0 | 0 | 0 | 0 | 1 | 0 | 16 | 330191179
| VV |  | Úprava povrchu desek suchého systému. Celoplošné tmelení | [14 empty] | VV | 2 | 1 | True | 0 | ROZPOCET
| VV |  | systémovým spárovacím tmelem pro suché podlahy + několikanásobné | [14 empty] | VV | 2 | 1 | True | 0 | ROZPOCET
| VV |  | broušení případně celoplošná nivelace nivelační hmotou s přídavkem | [14 empty] | VV | 2 | 1 | True | 0 | ROZPOCET
| VV |  | plastifikátorů na bázi alfa-polohydrátu pro suché podlahy | [14 empty] | VV | 2 | 1 | True | 0 | ROZPOCET
| VV |  | P01 + P08 | [14 empty] | VV | 2 | 1 | True | 0 | ROZPOCET
| VV |  | P08 | [14 empty] | VV | 2 | 1 | True | 0 | ROZPOCET
| VV |  | POBYTOVÁ MÍSTNOST - HERNÍ ČÁST A LOŽNICE | [14 empty] | VV | 2 | 1 | True | 0 | ROZPOCET
| VV |  | SAMETOVÝ VINYL, ODOLNÝ, HYGIENICKÝ A VODĚODOLNÝ | [14 empty] | VV | 2 | 1 | True | 0 | ROZPOCET
| VV |  | NCS kód S 3020-G50Y | [14 empty] | VV | 2 | 1 | True | 0 | ROZPOCET
| VV |  | 1.07 POBYTOVÁ MÍSTNOST P01+P08 Přírodní linoleum + sametový vinyl | [14 empty] | VV | 2 | 1 | True | 0 | ROZPOCET
| VV |  | 120,38/3*2 "SAMETOVÝ VINYL, ODOLNÝ, HYGIENICKÝ A VODĚODOLNÝ - P08 |  | 80.253 | [12 empty] | VV | 2 | 2 | True | 0 | ROZPOCET
| VV |  | P01 | [14 empty] | VV | 2 | 1 | True | 0 | ROZPOCET
| VV |  | POBYTOVÁ MÍSTNOST - PRACOVNÍ A JÍDELNÍ ČÁST | [14 empty] | VV | 2 | 1 | True | 0 | ROZPOCET
| VV |  | PŘÍRODNÍ LINOLEUM Z DECENTNÍ MARAMOROVOU STRUKTUROU | [14 empty] | VV | 2 | 1 | True | 0 | ROZPOCET
| VV |  | NCS KÓD S 2005-G80Y | [14 empty] | VV | 2 | 1 | True | 0 | ROZPOCET
| VV |  | 1.07 POBYTOVÁ MÍSTNOST P01+P08 Přírodní linoleum + sametový vinyl | [14 empty] | VV | 2 | 1 | True | 0 | ROZPOCET
| VV |  | 120,38/3 "PŘÍRODNÍ LINOLEUM Z DECENTNÍ MARAMOROVOU STRUKTUROU - P01 |  | 40.127 | [12 empty] | VV | 2 | 2 | True | 0 | ROZPOCET
| VV |  | P01 | [14 empty] | VV | 2 | 1 | True | 0 | ROZPOCET
| VV |  | SKLADY, CHODBY, KANCELÁŘE | [14 empty] | VV | 2 | 1 | True | 0 | ROZPOCET
| VV |  | PŘÍRODNÍ LINOLEUM JEDNOBAREVNÉ S JEMNOU TEXTUROU | [14 empty] | VV | 2 | 1 | True | 0 | ROZPOCET
| VV |  | NCS KÓD S 4502-Y | [14 empty] | VV | 2 | 1 | True | 0 | ROZPOCET
| VV |  | 1.03 SKLAD POMŮCEK P01 Přírodní linoleum | [14 empty] | VV | 2 | 1 | True | 0 | ROZPOCET
| VV |  | 5,15 |  | 5.15 | [12 empty] | VV | 2 | 2 | True | 0 | ROZPOCET
| VV |  | 1.04 SKLAD P01 Přírodní linoleum | [14 empty] | VV | 2 | 1 | True | 0 | ROZPOCET
| VV |  | 11,71 |  | 11.71 | [12 empty] | VV | 2 | 2 | True | 0 | ROZPOCET
| VV |  | 1.09 CHODBA P01 Přírodní linoleum | [14 empty] | VV | 2 | 1 | True | 0 | ROZPOCET
| VV |  | 8,85 |  | 8.85 | [12 empty] | VV | 2 | 2 | True | 0 | ROZPOCET
| VV |  | 1.10 ŘEDITELNA P01 Přírodní linoleum | [14 empty] | VV | 2 | 1 | True | 0 | ROZPOCET
| VV |  | 21,25 |  | 21.25 | [12 empty] | VV | 2 | 2 | True | 0 | ROZPOCET
| VV |  | 1.11 PŘÍRUČNÍ SKLAD P01 Přírodní linoleum | [14 empty] | VV | 2 | 1 | True | 0 | ROZPOCET
| VV |  | 14,76 |  | 14.76 | [12 empty] | VV | 2 | 2 | True | 0 | ROZPOCET
| VV |  | 1.14 ŠATNA ZAMĚSTNANCI P01 Přírodní linoleum | [14 empty] | VV | 2 | 1 | True | 0 | ROZPOCET
| VV |  | 13,88 |  | 13.88 | [12 empty] | VV | 2 | 2 | True | 0 | ROZPOCET
| VV |  | 1.16 SKLAD P01 Přírodní linoleum | [14 empty] | VV | 2 | 1 | True | 0 | ROZPOCET
| VV |  | 20,66 |  | 20.66 | [12 empty] | VV | 2 | 2 | True | 0 | ROZPOCET
| VV |  | 1.17 SKLAD P01 Přírodní linoleum | [14 empty] | VV | 2 | 1 | True | 0 | ROZPOCET
| VV |  | 19,79 |  | 19.79 | [12 empty] | VV | 2 | 2 | True | 0 | ROZPOCET
| VV |  | P01 | [14 empty] | VV | 2 | 1 | True | 0 | ROZPOCET
| VV |  | VSTUPNÍ CHODBA, ŠATNA | [14 empty] | VV | 2 | 1 | True | 0 | ROZPOCET
| VV |  | PŘÍRODNÍ LINOLEUM Z DECENTNÍ MARAMOROVOU STRUKTUROU | [14 empty] | VV | 2 | 1 | True | 0 | ROZPOCET
| VV |  | NCS KÓD S 4050-G50Y | [14 empty] | VV | 2 | 1 | True | 0 | ROZPOCET
| VV |  | 1.02 CHODBA P01 Přírodní linoleum | [14 empty] | VV | 2 | 1 | True | 0 | ROZPOCET
| VV |  | 12,86 |  | 12.86 | [12 empty] | VV | 2 | 2 | True | 0 | ROZPOCET
| VV |  | 1.05 ŠATNA DĚTI P01 Přírodní linoleum | [14 empty] | VV | 2 | 1 | True | 0 | ROZPOCET
| VV |  | 18,72 |  | 18.72 | [12 empty] | VV | 2 | 2 | True | 0 | ROZPOCET
| VV |  | -3,75*1,5 "1.05 ŠATNA DĚTI P01 Přírodní linoleum - část - VNITŘNÍ ČISTÍCÍ ROHOŽ tl. 9mm |  | -5.625 | [12 empty] | VV | 2 | 2 | True | 0 | ROZPOCET
| VV |  | 3,75*1,5 "1.05 ŠATNA DĚTI P01 Přírodní linoleum - část - VNITŘNÍ ČISTÍCÍ ROHOŽ tl. 9mm |  | 5.625 | [12 empty] | VV | 2 | 2 | True | 0 | ROZPOCET
| VV |  | Součet |  | 268.01 | [12 empty] | VV | 2 | 4 | True | 1 | ROZPOCET
| D | 784 | Dokončovací práce - malby a tapety |  |  |  | 0 |  |  |  |  | 0 |  | 1.2928 |  | 0.2547 | 2 | D | 1 |  |  |  | ROZPOCET | [6 empty] | 0
307 | K | 784111001 | Oprášení (ometení) podkladu v místnostech výšky do 3,80 m | m2 | 1024.452 |  | 0 | CS ÚRS 2020 01 |  | základní |  | 0 | 0 | 0 | 0 | 0 | 16 | K | 2 |  |  |  | ROZPOCET | 0 | 0 | 0 | 0 | 0 | 1 | 0 | 16 | 1178073084
308 | K | 784121001 | Oškrabání malby v místnostech výšky do 3,80 m | m2 | 821.6 |  | 0 | CS ÚRS 2020 01 |  | základní |  | 0 | 0.001 | 0.8216 | 0.00031 | 0.2547 | 16 | K | 2 |  |  |  | ROZPOCET | 0 | 0 | 0 | 0 | 0 | 1 | 0 | 16 | 709883651
| PSC |  | Poznámka k souboru cen: 1. Cenami souboru cen se oceňuje jakýkoli počet současně škrabaných vrstev barvy. | [14 empty] | PSC | 2
| VV |  | Odstranění 100% | [14 empty] | VV | 2 | 1 | True | 0 | ROZPOCET
| VV |  | stávající malby | [14 empty] | VV | 2 | 1 | True | 0 | ROZPOCET
| VV |  | oškrábáním | [14 empty] | VV | 2 | 1 | True | 0 | ROZPOCET
| VV |  | 2,6*(12*20+38*2) |  | 821.6 | [12 empty] | VV | 2 | 2 | True | 1 | ROZPOCET
309 | K | 784121011 | Rozmývání podkladu po oškrabání malby v místnostech výšky do 3,80 m | m2 | 821.6 |  | 0 | CS ÚRS 2020 01 |  | základní |  | 0 | 0 | 0 | 0 | 0 | 16 | K | 2 |  |  |  | ROZPOCET | 0 | 0 | 0 | 0 | 0 | 1 | 0 | 16 | 674377148
310 | K | 784171101 | Zakrytí nemalovaných ploch (materiál ve specifikaci) včetně pozdějšího odkrytí podlah | m2 | 320 |  | 0 | CS ÚRS 2020 01 |  | základní |  | 0 | 0 | 0 | 0 | 0 | 16 | K | 2 |  |  |  | ROZPOCET | 0 | 0 | 0 | 0 | 0 | 1 | 0 | 16 | -230531346
| PSC |  | Poznámka k souboru cen: 1. V cenách nejsou započteny náklady na dodávku fólie, tyto se oceňují ve speifikaci.Ztratné lze stanovit ve výši 5%. | [14 empty] | PSC | 2
| VV |  | podlaha | [14 empty] | VV | 2 | 1 | True | 0 | ROZPOCET
| VV |  | 320 |  | 320 | [12 empty] | VV | 2 | 2 | True | 1 | ROZPOCET
311 | M | 58124844 | fólie pro malířské potřeby zakrývací tl 25µ 4x5m | m2 | 336 |  | 0 | CS ÚRS 2020 01 |  | základní |  | 0 | 0 | 0 | 0 | 0 | 32 | M | 2 |  |  |  | ROZPOCET | 0 | 0 | 0 | 0 | 0 | 1 | 0 | 16 | 1574694158
| VV |  | 320*1,05 'Přepočtené koeficientem množství |  | 336 | [12 empty] | VV | 2 | 2 | False | 1 | ROZPOCET
312 | M | 58124850 | fólie s papírovou páskou pro malířské potřeby 210mmx20m | m | 84 |  | 0 | CS ÚRS 2020 01 |  | základní |  | 0 | 0 | 0 | 0 | 0 | 32 | M | 2 |  |  |  | ROZPOCET | 0 | 0 | 0 | 0 | 0 | 1 | 0 | 16 | -820316629
| VV |  | podlaha | [14 empty] | VV | 2 | 1 | True | 0 | ROZPOCET
| VV |  | 320/4 |  | 80 | [12 empty] | VV | 2 | 2 | True | 1 | ROZPOCET
| VV |  | 80*1,05 'Přepočtené koeficientem množství |  | 84 | [12 empty] | VV | 2 | 2 | False | 1 | ROZPOCET
313 | K | 784171111 | Zakrytí nemalovaných ploch (materiál ve specifikaci) včetně pozdějšího odkrytí svislých ploch např. stěn, oken, dveří v místnostech výšky do 3,80 | m2 | 48.29 |  | 0 | CS ÚRS 2020 01 |  | základní |  | 0 | 0 | 0 | 0 | 0 | 16 | K | 2 |  |  |  | ROZPOCET | 0 | 0 | 0 | 0 | 0 | 1 | 0 | 16 | -1522671055
| PSC |  | Poznámka k souboru cen: 1. V cenách nejsou započteny náklady na dodávku fólie, tyto se oceňují ve speifikaci.Ztratné lze stanovit ve výši 5%. | [14 empty] | PSC | 2
| VV |  | vně okna | [14 empty] | VV | 2 | 1 | True | 0 | ROZPOCET
| VV |  | 2*1,4*15 |  | 42 | [12 empty] | VV | 2 | 2 | True | 0 | ROZPOCET
| VV |  | vně dveře | [14 empty] | VV | 2 | 1 | True | 0 | ROZPOCET
| VV |  | 2*2,2 |  | 4.4 | [12 empty] | VV | 2 | 2 | True | 0 | ROZPOCET
| VV |  | 0,9*2,1 |  | 1.89 | [12 empty] | VV | 2 | 2 | True | 0 | ROZPOCET
| VV |  | Součet |  | 48.29 | [12 empty] | VV | 2 | 4 | True | 1 | ROZPOCET
314 | M | 58124844 | fólie pro malířské potřeby zakrývací tl 25µ 4x5m | m2 | 47.555 |  | 0 | CS ÚRS 2020 01 |  | základní |  | 0 | 0 | 0 | 0 | 0 | 32 | M | 2 |  |  |  | ROZPOCET | 0 | 0 | 0 | 0 | 0 | 1 | 0 | 16 | -1833410196
| VV |  | 45,29*1,05 'Přepočtené koeficientem množství |  | 47.555 | [12 empty] | VV | 2 | 2 | False | 1 | ROZPOCET
315 | M | 58124850 | fólie s papírovou páskou pro malířské potřeby 210mmx20m | m | 122.22 |  | 0 | CS ÚRS 2020 01 |  | základní |  | 0 | 0 | 0 | 0 | 0 | 32 | M | 2 |  |  |  | ROZPOCET | 0 | 0 | 0 | 0 | 0 | 1 | 0 | 16 | -618926615
| VV |  | vně okna | [14 empty] | VV | 2 | 1 | True | 0 | ROZPOCET
| VV |  | (2*2+2*1,4)*15 |  | 102 | [12 empty] | VV | 2 | 2 | True | 0 | ROZPOCET
| VV |  | vně dveře | [14 empty] | VV | 2 | 1 | True | 0 | ROZPOCET
| VV |  | 2*2+2*2,2 |  | 8.4 | [12 empty] | VV | 2 | 2 | True | 0 | ROZPOCET
| VV |  | 0,9*2+2*2,1 |  | 6 | [12 empty] | VV | 2 | 2 | True | 0 | ROZPOCET
| VV |  | Součet |  | 116.4 | [12 empty] | VV | 2 | 4 | True | 1 | ROZPOCET
| VV |  | 116,4*1,05 'Přepočtené koeficientem množství |  | 122.22 | [12 empty] | VV | 2 | 2 | False | 1 | ROZPOCET
316 | K | 784181121 | Penetrace podkladu jednonásobná hloubková v místnostech výšky do 3,80 m | m2 | 1024.452 |  | 0 | CS ÚRS 2020 01 |  | základní |  | 0 | 0.0002 | 0.20489 | 0 | 0 | 16 | K | 2 |  |  |  | ROZPOCET | 0 | 0 | 0 | 0 | 0 | 1 | 0 | 16 | 858102917
| VV |  | strop | [14 empty] | VV | 2 | 1 | True | 0 | ROZPOCET
| VV |  | 320 |  | 320 | [12 empty] | VV | 2 | 2 | True | 0 | ROZPOCET
| VV |  | stěny | [14 empty] | VV | 2 | 1 | True | 0 | ROZPOCET
| VV |  | 1.NP | [14 empty] | VV | 2 | 1 | True | 0 | ROZPOCET
| VV |  | 1.01 ZÁDVEŘÍ P07 | [14 empty] | VV | 2 | 1 | True | 0 | ROZPOCET
| VV |  | (3,6*2+2,15*2)*2,51 |  | 28.865 | [12 empty] | VV | 2 | 2 | True | 0 | ROZPOCET
| VV |  | -(2*2,2) "vně |  | -4.4 | [12 empty] | VV | 2 | 2 | True | 0 | ROZPOCET
| VV |  | -(0,9*2) "vni |  | -1.8 | [12 empty] | VV | 2 | 2 | True | 0 | ROZPOCET
| VV |  | 1.02 CHODBA P01 Přírodní linoleum | [14 empty] | VV | 2 | 1 | True | 0 | ROZPOCET
| VV |  | (3,7*2+5,15*2+0,405*2)*2,51 |  | 46.46 | [12 empty] | VV | 2 | 2 | True | 0 | ROZPOCET
| VV |  | -(0,9*2+0,8*2*5) "vni |  | -9.8 | [12 empty] | VV | 2 | 2 | True | 0 | ROZPOCET
| VV |  | 1.03 SKLAD POMŮCEK P01 Přírodní linoleum | [14 empty] | VV | 2 | 1 | True | 0 | ROZPOCET
| VV |  | (1,45*2+3,55*2)*2,51 |  | 25.1 | [12 empty] | VV | 2 | 2 | True | 0 | ROZPOCET
| VV |  | -(0,8*2) "vni |  | -1.6 | [12 empty] | VV | 2 | 2 | True | 0 | ROZPOCET
| VV |  | 1.04 SKLAD P01 Přírodní linoleum | [14 empty] | VV | 2 | 1 | True | 0 | ROZPOCET
| VV |  | (3,6*2+3,385*2)*2,51 |  | 35.065 | [12 empty] | VV | 2 | 2 | True | 0 | ROZPOCET
| VV |  | -(2*1,4) "vně |  | -2.8 | [12 empty] | VV | 2 | 2 | True | 0 | ROZPOCET
| VV |  | -(0,8*2) "vni |  | -1.6 | [12 empty] | VV | 2 | 2 | True | 0 | ROZPOCET
| VV |  | 1.05 ŠATNA DĚTI P01 Přírodní linoleum | [14 empty] | VV | 2 | 1 | True | 0 | ROZPOCET
| VV |  | (3,6*2+5,25*2+0,8*2)*2,51 |  | 48.443 | [12 empty] | VV | 2 | 2 | True | 0 | ROZPOCET
| VV |  | -(2*1,4) "vně |  | -2.8 | [12 empty] | VV | 2 | 2 | True | 0 | ROZPOCET
| VV |  | -(0,8*2*3) "vni |  | -4.8 | [12 empty] | VV | 2 | 2 | True | 0 | ROZPOCET
| VV |  | 1.06 HYG. ZÁZEMÍ P03 Keramická dlažba protiskluzová 600x600mm KO 2,1m | [14 empty] | VV | 2 | 1 | True | 0 | ROZPOCET
| VV |  | (3,6*2+6,035*2)*(2,51-2,1) |  | 7.901 | [12 empty] | VV | 2 | 2 | True | 0 | ROZPOCET
| VV |  | 1.07 POBYTOVÁ MÍSTNOST P01+P08 Přírodní linoleum + sametový vinyl | [14 empty] | VV | 2 | 1 | True | 0 | ROZPOCET
| VV |  | (3,6*2*2+11,4*2*2+0,95*2+0,8*2*2)*2,51 "SAMETOVÝ VINYL, ODOLNÝ, HYGIENICKÝ A VODĚODOLNÝ - P08 |  | 163.401 | [12 empty] | VV | 2 | 2 | True | 0 | ROZPOCET
| VV |  | -(2*1,4*2*2+0,9*2) "vně |  | -13 | [12 empty] | VV | 2 | 2 | True | 0 | ROZPOCET
| VV |  | -(0,95*2*2+1,5*2,1*6) "vni |  | -22.7 | [12 empty] | VV | 2 | 2 | True | 0 | ROZPOCET
| VV |  | (3,6*2+11,4*2+0,95*2+0,4*2+0,8*2)*2,51 "PŘÍRODNÍ LINOLEUM Z DECENTNÍ MARAMOROVOU STRUKTUROU - P01 |  | 86.093 | [12 empty] | VV | 2 | 2 | True | 0 | ROZPOCET
| VV |  | -(2*1,4*2) "vně |  | -5.6 | [12 empty] | VV | 2 | 2 | True | 0 | ROZPOCET
| VV |  | -(0,8*2+0,7*2+1,5*2,1*2) "vni |  | -9.3 | [12 empty] | VV | 2 | 2 | True | 0 | ROZPOCET
| VV |  | 1.08 POHOT. WC P03 Keramická dlažba protiskluzová 600x600mm KO 2,1m | [14 empty] | VV | 2 | 1 | True | 0 | ROZPOCET
| VV |  | (0,95*2+1,635*2)*(2,51-2,1) |  | 2.12 | [12 empty] | VV | 2 | 2 | True | 0 | ROZPOCET
| VV |  | 1.09 CHODBA P01 Přírodní linoleum | [14 empty] | VV | 2 | 1 | True | 0 | ROZPOCET
| VV |  | (5,1*2+1,5*2)*2,51 |  | 33.132 | [12 empty] | VV | 2 | 2 | True | 0 | ROZPOCET
| VV |  | -(0,8*2*4) "vni |  | -6.4 | [12 empty] | VV | 2 | 2 | True | 0 | ROZPOCET
| VV |  | 1.10 ŘEDITELNA P01 Přírodní linoleum | [14 empty] | VV | 2 | 1 | True | 0 | ROZPOCET
| VV |  | (3,6*2+6,035*2+0,95*2)*2,51 |  | 53.137 | [12 empty] | VV | 2 | 2 | True | 0 | ROZPOCET
| VV |  | -(2*1,4) "vně |  | -2.8 | [12 empty] | VV | 2 | 2 | True | 0 | ROZPOCET
| VV |  | -(0,8*2*2) "vni |  | -3.2 | [12 empty] | VV | 2 | 2 | True | 0 | ROZPOCET
| VV |  | 1.11 PŘÍRUČNÍ SKLAD P01 Přírodní linoleum | [14 empty] | VV | 2 | 1 | True | 0 | ROZPOCET
| VV |  | (3,6*2+4,1*2)*2,51 |  | 38.654 | [12 empty] | VV | 2 | 2 | True | 0 | ROZPOCET
| VV |  | -(2*1,4) "vně |  | -2.8 | [12 empty] | VV | 2 | 2 | True | 0 | ROZPOCET
| VV |  | -(0,8*2) "vni |  | -1.6 | [12 empty] | VV | 2 | 2 | True | 0 | ROZPOCET
| VV |  | 1.12 PŘÍPRAVNA JÍDLA P02 Keramická dlažba protiskluzová 600x600mm KO 2,1m | [14 empty] | VV | 2 | 1 | True | 0 | ROZPOCET
| VV |  | (3,6*2+3,635*2)*(2,51-2,1) |  | 5.933 | [12 empty] | VV | 2 | 2 | True | 0 | ROZPOCET
| VV |  | 1.13 ÚKLID P03 Keramická dlažba protiskluzová 600x600mm KO 2,1m | [14 empty] | VV | 2 | 1 | True | 0 | ROZPOCET
| VV |  | (2,1*2+1,835*2+0,15*2)*(2,51-2,1) |  | 3.35 | [12 empty] | VV | 2 | 2 | True | 0 | ROZPOCET
| VV |  | 1.14 ŠATNA ZAMĚSTNANCI P01 Přírodní linoleum | [14 empty] | VV | 2 | 1 | True | 0 | ROZPOCET
| VV |  | (3,6*2+6,035*2)*2,51 |  | 48.368 | [12 empty] | VV | 2 | 2 | True | 0 | ROZPOCET
| VV |  | -(2*1,4) "vně |  | -2.8 | [12 empty] | VV | 2 | 2 | True | 0 | ROZPOCET
| VV |  | -(0,8*2+0,7*2) "vni |  | -3 | [12 empty] | VV | 2 | 2 | True | 0 | ROZPOCET
| VV |  | 1.15 HYGIENICKÉ ZÁZEMÍ P03 Keramická dlažba protiskluzová 600x600mm KO 2,1m | [14 empty] | VV | 2 | 1 | True | 0 | ROZPOCET
| VV |  | (0,95*2*2+1,85*2*2+2*2+1,685*2+1,2*2+1,835*2)*(2,51-2,1) |  | 10.102 | [12 empty] | VV | 2 | 2 | True | 0 | ROZPOCET
| VV |  | 1.16 SKLAD P01 Přírodní linoleum | [14 empty] | VV | 2 | 1 | True | 0 | ROZPOCET
| VV |  | (3,6*2+5,785*2)*2,51 |  | 47.113 | [12 empty] | VV | 2 | 2 | True | 0 | ROZPOCET
| VV |  | -(2*1,4) "vně |  | -2.8 | [12 empty] | VV | 2 | 2 | True | 0 | ROZPOCET
| VV |  | -(1*2) "vni |  | -2 | [12 empty] | VV | 2 | 2 | True | 0 | ROZPOCET
| VV |  | 1.17 SKLAD P01 Přírodní linoleum | [14 empty] | VV | 2 | 1 | True | 0 | ROZPOCET
| VV |  | (3,575*2+5,535*2)*2,51 |  | 45.732 | [12 empty] | VV | 2 | 2 | True | 0 | ROZPOCET
| VV |  | -(2*1,4) "vně |  | -2.8 | [12 empty] | VV | 2 | 2 | True | 0 | ROZPOCET
| VV |  | -(1*2) "vni |  | -2 | [12 empty] | VV | 2 | 2 | True | 0 | ROZPOCET
| VV |  | Mezisoučet |  | 936.569 | [12 empty] | VV | 2 | 3 | True | 0 | ROZPOCET
| VV |  | SDK | [14 empty] | VV | 2 | 1 | True | 0 | ROZPOCET
| VV |  | kaslíky | [14 empty] | VV | 2 | 1 | True | 0 | ROZPOCET
| VV |  | 22,1 |  | 22.1 | [12 empty] | VV | 2 | 2 | True | 0 | ROZPOCET
| VV |  | 0,65*82 |  | 53.3 | [12 empty] | VV | 2 | 2 | True | 0 | ROZPOCET
| VV |  | 0,65*3,6 |  | 2.34 | [12 empty] | VV | 2 | 2 | True | 0 | ROZPOCET
| VV |  | Mezisoučet |  | 77.74 | [12 empty] | VV | 2 | 3 | True | 0 | ROZPOCET
| VV |  | Součet |  | 1014.309 | [12 empty] | VV | 2 | 4 | True | 0 | ROZPOCET
| VV |  | ztratné | [14 empty] | VV | 2 | 1 | True | 0 | ROZPOCET
| VV |  | 1014,309*1,01 |  | 1024.452 | [12 empty] | VV | 2 | 2 | True | 1 | ROZPOCET
317 | K | 784211101 | Malby z malířských směsí otěruvzdorných za mokra dvojnásobné, bílé za mokra otěruvzdorné výborně v místnostech výšky do 3,80 m | m2 | 1024.452 |  | 0 | CS ÚRS 2020 01 |  | základní |  | 0 | 0.00026 | 0.26636 | 0 | 0 | 16 | K | 2 |  |  |  | ROZPOCET | 0 | 0 | 0 | 0 | 0 | 1 | 0 | 16 | 547647796
| D | 786 | Dokončovací práce - čalounické úpravy |  |  |  | 0 |  |  |  |  | 0 |  | 0.050193 |  | 0 | 2 | D | 1 |  |  |  | ROZPOCET | [6 empty] | 0
318 | K | 786626121 | Montáž zastiňujících žaluzií lamelových vnitřních nebo do oken dvojitých kovových | m2 | 35.1 |  | 0 | CS ÚRS 2020 01 |  | základní |  | 0 | 0 | 0 | 0 | 0 | 16 | K | 2 |  |  |  | ROZPOCET | 0 | 0 | 0 | 0 | 0 | 1 | 0 | 16 | 1475821740
| PSC |  | Poznámka k souboru cen: 1. Cenu-3111 lze použít pro jakýkoli rozměr žaluzie. | [14 empty] | PSC | 2
| P |  | Poznámka k položce: R02 | [14 empty] | P | 2
| VV |  | R02 | [14 empty] | VV | 2 | 1 | True | 0 | ROZPOCET
| VV |  | Vnitřní horizontální žaluzie – dodávka + montáž | [14 empty] | VV | 2 | 1 | True | 0 | ROZPOCET
| VV |  | Interiérová žaluzie (stupeň zastínění - celostínící) - síla plechu lamely 0,21 mm, tvar lamely oblá, | [14 empty] | VV | 2 | 1 | True | 0 | ROZPOCET
| VV |  | ovládaná pomocí řetízku pro vytahování lamel + jejich naklápění. Montáž na vnitřní líc rámu | [14 empty] | VV | 2 | 1 | True | 0 | ROZPOCET
| VV |  | okenního křídla. Žaluzie bude opatřena brzdou proti samovolnému sjíždění lamel vlivem vlastní | [14 empty] | VV | 2 | 1 | True | 0 | ROZPOCET
| VV |  | váhy. | [14 empty] | VV | 2 | 1 | True | 0 | ROZPOCET
| VV |  | Dle ČSN EN 17037 je nutné použít žaluzie s lamelami, u kterých nedochází v uzavřené poloze k | [14 empty] | VV | 2 | 1 | True | 0 | ROZPOCET
| VV |  | rušivému odrazu. Dále nesmí být přes boční mezery žaluzií umožněn přímý výhled a vodící lanka | [14 empty] | VV | 2 | 1 | True | 0 | ROZPOCET
| VV |  | musí být skrytá. | [14 empty] | VV | 2 | 1 | True | 0 | ROZPOCET
| VV |  | Technický popis: | [14 empty] | VV | 2 | 1 | True | 0 | ROZPOCET
| VV |  | horní profil ~45 x 25 mm | [14 empty] | VV | 2 | 1 | True | 0 | ROZPOCET
| VV |  | lamela celostínící š. 25 mm, tl. 0,21 mm | [14 empty] | VV | 2 | 1 | True | 0 | ROZPOCET
| VV |  | ovládání řetízkem (průchod provázků profilem bude zajištěn přes kovové rolničky) | [14 empty] | VV | 2 | 1 | True | 0 | ROZPOCET
| VV |  | spodní zátěžový profil ~20 x 10 mm | [14 empty] | VV | 2 | 1 | True | 0 | ROZPOCET
| VV |  | Barva: základní komponenty bílá RAL 9010, barva lamel stříbrná | [14 empty] | VV | 2 | 1 | True | 0 | ROZPOCET
| VV |  | Umístění: každé křídlo ve stávajících trojdílných oknech viz půdorys 1.NP | [14 empty] | VV | 2 | 1 | True | 0 | ROZPOCET
| VV |  | Rozměry: ~ 600/1300 mm | [14 empty] | VV | 2 | 1 | True | 0 | ROZPOCET
| VV |  | 0,6*1,3*45 |  | 35.1 | [12 empty] | VV | 2 | 2 | True | 1 | ROZPOCET
319 | M | 55346200 | žaluzie horizontální interiérové | m2 | 38.61 |  | 0 | CS ÚRS 2020 01 |  | základní |  | 0 | 0.0013 | 0.050193 | 0 | 0 | 32 | M | 2 |  |  |  | ROZPOCET | 0 | 0 | 0 | 0 | 0 | 1 | 0 | 16 | -824073200
| P |  | Poznámka k položce: R02 | [14 empty] | P | 2
| VV |  | R02 | [14 empty] | VV | 2 | 1 | True | 0 | ROZPOCET
| VV |  | Vnitřní horizontální žaluzie – dodávka + montáž | [14 empty] | VV | 2 | 1 | True | 0 | ROZPOCET
| VV |  | Interiérová žaluzie (stupeň zastínění - celostínící) - síla plechu lamely 0,21 mm, tvar lamely oblá, | [14 empty] | VV | 2 | 1 | True | 0 | ROZPOCET
| VV |  | ovládaná pomocí řetízku pro vytahování lamel + jejich naklápění. Montáž na vnitřní líc rámu | [14 empty] | VV | 2 | 1 | True | 0 | ROZPOCET
| VV |  | okenního křídla. Žaluzie bude opatřena brzdou proti samovolnému sjíždění lamel vlivem vlastní | [14 empty] | VV | 2 | 1 | True | 0 | ROZPOCET
| VV |  | váhy. | [14 empty] | VV | 2 | 1 | True | 0 | ROZPOCET
| VV |  | Dle ČSN EN 17037 je nutné použít žaluzie s lamelami, u kterých nedochází v uzavřené poloze k | [14 empty] | VV | 2 | 1 | True | 0 | ROZPOCET
| VV |  | rušivému odrazu. Dále nesmí být přes boční mezery žaluzií umožněn přímý výhled a vodící lanka | [14 empty] | VV | 2 | 1 | True | 0 | ROZPOCET
| VV |  | musí být skrytá. | [14 empty] | VV | 2 | 1 | True | 0 | ROZPOCET
| VV |  | Technický popis: | [14 empty] | VV | 2 | 1 | True | 0 | ROZPOCET
| VV |  | horní profil ~45 x 25 mm | [14 empty] | VV | 2 | 1 | True | 0 | ROZPOCET
| VV |  | lamela celostínící š. 25 mm, tl. 0,21 mm | [14 empty] | VV | 2 | 1 | True | 0 | ROZPOCET
| VV |  | ovládání řetízkem (průchod provázků profilem bude zajištěn přes kovové rolničky) | [14 empty] | VV | 2 | 1 | True | 0 | ROZPOCET
| VV |  | spodní zátěžový profil ~20 x 10 mm | [14 empty] | VV | 2 | 1 | True | 0 | ROZPOCET
| VV |  | Barva: základní komponenty bílá RAL 9010, barva lamel stříbrná | [14 empty] | VV | 2 | 1 | True | 0 | ROZPOCET
| VV |  | Umístění: každé křídlo ve stávajících trojdílných oknech viz půdorys 1.NP | [14 empty] | VV | 2 | 1 | True | 0 | ROZPOCET
| VV |  | Rozměry: ~ 600/1300 mm | [14 empty] | VV | 2 | 1 | True | 0 | ROZPOCET
| VV |  | 0,6*1,3*45 |  | 35.1 | [12 empty] | VV | 2 | 2 | True | 1 | ROZPOCET
| VV |  | 35,1*1,1 'Přepočtené koeficientem množství |  | 38.61 | [12 empty] | VV | 2 | 2 | False | 1 | ROZPOCET
320 | K | 998786101 | Přesun hmot pro čalounické úpravy stanovený z hmotnosti přesunovaného materiálu vodorovná dopravní vzdálenost do 50 m v objektech výšky (hloubky) do 6 m | t | 0.05 |  | 0 | CS ÚRS 2020 01 |  | základní |  | 0 | 0 | 0 | 0 | 0 | 16 | K | 2 |  |  |  | ROZPOCET | 0 | 0 | 0 | 0 | 0 | 1 | 0 | 16 | 580517465
| PSC |  | Poznámka k souboru cen: 1. Ceny pro přesun hmot stanovený z hmotnosti přesunovaného materiálu se používají tehdy, pokud je možné určit hmotnost za celý stavební díl. Do této hmotnosti se započítává i hmotnost materiálů oceňovaných ve specifikaci. 2. Pokud nelze jednoznačně stanovit hmotnost přesunovaných materiálů, lze pro výpočet přesunu hmot použít orientačně procentní sazbu. Touto sazbou se vynásobí rozpočtové náklady za celý stavební díl včetně nákladů na materiál ve specifikacích. 3. Příplatek k cenám -6181 pro přesun prováděný bez použití mechanizace, tj. za ztížených podmínek, lze použít pouze pro hmotnost materiálu, která se tímto způsobem skutečně přemísťuje. | [14 empty] | PSC | 2
| D | 787 | Dokončovací práce - zasklívání |  |  |  | 0 |  |  |  |  | 0 |  | 0.0011124 |  | 0 | 2 | D | 1 |  |  |  | ROZPOCET | [6 empty] | 0
321 | K | 787911115 | Zasklívání – ostatní práce montáž fólie na sklo neprůhledné | m2 | 1.8 |  | 0 | CS ÚRS 2020 01 |  | základní |  | 0 | 0 | 0 | 0 | 0 | 16 | K | 2 |  |  |  | ROZPOCET | 0 | 0 | 0 | 0 | 0 | 1 | 0 | 16 | -1700845929
| P |  | Poznámka k položce: R03 | [14 empty] | P | 2
| VV |  | R03 | [14 empty] | VV | 2 | 1 | True | 0 | ROZPOCET
| VV |  | Transparentní mléčná samolepící fólie k vizuálnímu zakrytí oken dětské umývárny. Zakrývající část | [14 empty] | VV | 2 | 1 | True | 0 | ROZPOCET
| VV |  | zasklení stávajícího třídílného okna (v. 1000mm) | [14 empty] | VV | 2 | 1 | True | 0 | ROZPOCET
| VV |  | Umístění: trojdílná okna v umývárnách m. č. 1.06 | [14 empty] | VV | 2 | 1 | True | 0 | ROZPOCET
| VV |  | Rozměr: 3x cca 600/1000 | [14 empty] | VV | 2 | 1 | True | 0 | ROZPOCET
| VV |  | Vlastnosti: světlostálá, omyvatelná, vhodná pro přímý kontakt s vodou | [14 empty] | VV | 2 | 1 | True | 0 | ROZPOCET
| VV |  | Celková výměra | [14 empty] | VV | 2 | 1 | True | 0 | ROZPOCET
| VV |  | folie cca 1,8 m2 | [14 empty] | VV | 2 | 1 | True | 0 | ROZPOCET
| VV |  | 1,8 |  | 1.8 | [12 empty] | VV | 2 | 2 | True | 1 | ROZPOCET
322 | M | 63479019 | fólie na sklo ochranné a bezpečnostní čirá 82% | m2 | 1.854 |  | 0 | CS ÚRS 2020 01 |  | základní |  | 0 | 0.0006 | 0.0011124 | 0 | 0 | 32 | M | 2 |  |  |  | ROZPOCET | 0 | 0 | 0 | 0 | 0 | 1 | 0 | 16 | -688207065
| P |  | Poznámka k položce: R03 | [14 empty] | P | 2
| VV |  | 1,8*1,03 'Přepočtené koeficientem množství |  | 1.854 | [12 empty] | VV | 2 | 2 | False | 1 | ROZPOCET
323 | K | 998787101 | Přesun hmot pro zasklívání stanovený z hmotnosti přesunovaného materiálu vodorovná dopravní vzdálenost do 50 m v objektech výšky do 6 m | t | 0.001 |  | 0 | CS ÚRS 2020 01 |  | základní |  | 0 | 0 | 0 | 0 | 0 | 16 | K | 2 |  |  |  | ROZPOCET | 0 | 0 | 0 | 0 | 0 | 1 | 0 | 16 | 1921487998
| PSC |  | Poznámka k souboru cen: 1. Ceny pro přesun hmot stanovený z hmotnosti přesunovaného materiálu se používají tehdy, pokud je možné určit hmotnost za celý stavební díl. Do této hmotnosti se započítává i hmotnost materiálů oceňovaných ve specifikaci. 2. Pokud nelze jednoznačně stanovit hmotnost přesunovaných materiálů, lze pro výpočet přesunu hmot použít orientačně procentní sazbu. Touto sazbou se vynásobí rozpočtové náklady za celý stavební díl včetně nákladů na materiál ve specifikacích. 3. Příplatek k cenám -7181 pro přesun prováděný bez použití mechanizace, tj. za ztížených podmínek, lze použít pouze pro hmotnost materiálu, která se tímto způsobem skutečně přemísťuje. | [14 empty] | PSC | 2
| D | 791 | Zařízení velkokuchyní |  |  |  | 0 |  |  |  |  | 0 |  | 2.5358 |  | 0 | 2 | D | 1 |  |  |  | ROZPOCET | [6 empty] | 0
324 | K | R05 | R05 Profesionální myčka nádobí - viz.výpis v PD | kus | 1 |  | 0 |  |  | základní |  | 0 | 0.2 | 0.2 | 0 | 0 | 16 | K | 2 |  |  |  | ROZPOCET | 0 | 0 | 0 | 0 | 0 | 1 | 0 | 16 | 70640661
325 | K | R06 | R06 Profesionální mikrovlnná trouba v celonerezovém provedení - viz.výpis v PD | kus | 1 |  | 0 |  |  | základní |  | 0 | 0.003 | 0.003 | 0 | 0 | 16 | K | 2 |  |  |  | ROZPOCET | 0 | 0 | 0 | 0 | 0 | 1 | 0 | 16 | 2060147912
326 | K | R07 | R07 Chladnička 365l s ventilovaným chlazením - viz.výpis v PD | kus | 1 |  | 0 |  |  | základní |  | 0 | 0.2003 | 0.2003 | 0 | 0 | 16 | K | 2 |  |  |  | ROZPOCET | 0 | 0 | 0 | 0 | 0 | 1 | 0 | 16 | 1782655420
327 | K | R08 | R08 Dvoudřez svařovaný s policí (1100x600) - viz.výpis v PD | kus | 1 |  | 0 |  |  | základní |  | 0 | 0.2003 | 0.2003 | 0 | 0 | 16 | K | 2 |  |  |  | ROZPOCET | 0 | 0 | 0 | 0 | 0 | 1 | 0 | 16 | -1062969627
328 | K | R09 | R09 Nerezový pracovní stůl se dvěma policemi - viz.výpis v PD | kus | 1 |  | 0 |  |  | základní |  | 0 | 0.2003 | 0.2003 | 0 | 0 | 16 | K | 2 |  |  |  | ROZPOCET | 0 | 0 | 0 | 0 | 0 | 1 | 0 | 16 | 650925192
329 | K | R10 | R10 Servírovací vozík třípatrový - viz.výpis v PD | kus | 1 |  | 0 |  |  | základní |  | 0 | 0.2003 | 0.2003 | 0 | 0 | 16 | K | 2 |  |  |  | ROZPOCET | 0 | 0 | 0 | 0 | 0 | 1 | 0 | 16 | -345724785
330 | K | R11 | R11 Vyhřívaná nádoba, termos s kapacitou 10 litrů - viz.výpis v PD | kus | 1 |  | 0 |  |  | základní |  | 0 | 0.2003 | 0.2003 | 0 | 0 | 16 | K | 2 |  |  |  | ROZPOCET | 0 | 0 | 0 | 0 | 0 | 1 | 0 | 16 | -1621344568
331 | K | R12 | R12 Nerezový pracovní stůl se dvěma policemi - viz.výpis v PD | kus | 1 |  | 0 |  |  | základní |  | 0 | 0.2003 | 0.2003 | 0 | 0 | 16 | K | 2 |  |  |  | ROZPOCET | 0 | 0 | 0 | 0 | 0 | 1 | 0 | 16 | -1542486074
332 | K | R13 | R13 Elektrický sporák s troubou - viz.výpis v PD | kus | 1 |  | 0 |  |  | základní |  | 0 | 0.503 | 0.503 | 0 | 0 | 16 | K | 2 |  |  |  | ROZPOCET | 0 | 0 | 0 | 0 | 0 | 1 | 0 | 16 | -1137500382
333 | K | R14 | R14 Podpultová mrazící skříň - viz.výpis v PD | kus | 1 |  | 0 |  |  | základní |  | 0 | 0.103 | 0.103 | 0 | 0 | 16 | K | 2 |  |  |  | ROZPOCET | 0 | 0 | 0 | 0 | 0 | 1 | 0 | 16 | -1264264110
334 | K | R15 | R15 Moderní odpadkový koš se třemi vyjímatelnými nádobami po 15 l a rozměrech 20 x 10,3 x 16 cm - viz.výpis v PD | kus | 1 |  | 0 |  |  | základní |  | 0 | 0.03 | 0.03 | 0 | 0 | 16 | K | 2 |  |  |  | ROZPOCET | 0 | 0 | 0 | 0 | 0 | 1 | 0 | 16 | 1365469719
335 | K | R21 | R21 Sestava 3 kusů nástěnných skříněk s křídlovými dveřmi - viz.výpis v PD | kus | 1 |  | 0 |  |  | základní |  | 0 | 0.1 | 0.1 | 0 | 0 | 16 | K | 2 |  |  |  | ROZPOCET | 0 | 0 | 0 | 0 | 0 | 1 | 0 | 16 | -1621013454
336 | K | R22 | R22 Nerezová nástěnná police pod mikrovlnnou troubu - viz.výpis v PD | kus | 1 |  | 0 |  |  | základní |  | 0 | 0.005 | 0.005 | 0 | 0 | 16 | K | 2 |  |  |  | ROZPOCET | 0 | 0 | 0 | 0 | 0 | 1 | 0 | 16 | 1267994943
337 | K | R24 | R24 VODNÍ LÁZEŇ POJÍZDNÁ DĚLENÁ - viz.výpis v PD | kus | 2 |  | 0 |  |  | základní |  | 0 | 0.15 | 0.3 | 0 | 0 | 16 | K | 2 |  |  |  | ROZPOCET | 0 | 0 | 0 | 0 | 0 | 1 | 0 | 16 | -476940446
338 | K | R25 | R25 Lednice bez mrazáku - viz.výpis v PD | kus | 1 |  | 0 |  |  | základní |  | 0 | 0.03 | 0.03 | 0 | 0 | 16 | K | 2 |  |  |  | ROZPOCET | 0 | 0 | 0 | 0 | 0 | 1 | 0 | 16 | 705918376
339 | K | R28 | R28 Termo zásobník dvoustěnný - viz.výpis v PD | kus | 2 |  | 0 |  |  | základní |  | 0 | 0.03 | 0.06 | 0 | 0 | 16 | K | 2 |  |  |  | ROZPOCET | 0 | 0 | 0 | 0 | 0 | 1 | 0 | 16 | 289817873
340 | K | 998766101 | Přesun hmot pro konstrukce truhlářské stanovený z hmotnosti přesunovaného materiálu vodorovná dopravní vzdálenost do 50 m v objektech výšky do 6 m | t | 2.536 |  | 0 | CS ÚRS 2020 01 |  | základní |  | 0 | 0 | 0 | 0 | 0 | 16 | K | 2 |  |  |  | ROZPOCET | 0 | 0 | 0 | 0 | 0 | 1 | 0 | 16 | 300698174
| PSC |  | Poznámka k souboru cen: 1. Ceny pro přesun hmot stanovený z hmotnosti přesunovaného materiálu se používají tehdy, pokud je možné určit hmotnost za celý stavební díl. Do této hmotnosti se započítává i hmotnost materiálů oceňovaných ve specifikaci. 2. Pokud nelze jednoznačně stanovit hmotnost přesunovaných materiálů, lze pro výpočet přesunu hmot použít orientačně procentní sazbu. Touto sazbou se vynásobí rozpočtové náklady za celý stavební díl včetně nákladů na materiál ve specifikacích. 3. Příplatek k cenám -6181 pro přesun prováděný bez použití mechanizace, tj. za ztížených podmínek, lze použít pouze pro hmotnost materiálu, která se tímto způsobem skutečně přemísťuje. | [14 empty] | PSC | 2
341 | K | 998766181 | Přesun hmot pro konstrukce truhlářské stanovený z hmotnosti přesunovaného materiálu Příplatek k ceně za přesun prováděný bez použití mechanizace pro jakoukoliv výšku objektu | t | 2.536 |  | 0 | CS ÚRS 2020 01 |  | základní |  | 0 | 0 | 0 | 0 | 0 | 16 | K | 2 |  |  |  | ROZPOCET | 0 | 0 | 0 | 0 | 0 | 1 | 0 | 16 | -1221541397
| PSC |  | Poznámka k souboru cen: 1. Ceny pro přesun hmot stanovený z hmotnosti přesunovaného materiálu se používají tehdy, pokud je možné určit hmotnost za celý stavební díl. Do této hmotnosti se započítává i hmotnost materiálů oceňovaných ve specifikaci. 2. Pokud nelze jednoznačně stanovit hmotnost přesunovaných materiálů, lze pro výpočet přesunu hmot použít orientačně procentní sazbu. Touto sazbou se vynásobí rozpočtové náklady za celý stavební díl včetně nákladů na materiál ve specifikacích. 3. Příplatek k cenám -6181 pro přesun prováděný bez použití mechanizace, tj. za ztížených podmínek, lze použít pouze pro hmotnost materiálu, která se tímto způsobem skutečně přemísťuje. | [14 empty] | PSC | 2
| D | HZS | Hodinové zúčtovací sazby |  |  |  | 0 |  |  |  |  | 0 |  | 0 |  | 0 | 4 | D | 0 |  |  |  | ROZPOCET | [6 empty] | 0
342 | K | HZS1302 | Hodinové zúčtovací sazby profesí HSV provádění konstrukcí zedník specialista | hod | 40 |  | 0 | CS ÚRS 2020 01 |  | základní |  | 0 | 0 | 0 | 0 | 0 | 512 | K | 1 |  |  |  | ROZPOCET | 0 | 0 | 0 | 0 | 0 | 1 | 0 | 512 | -1629179926
| VV |  | stavební přípomoce a práce neobsažené ve výkazu výměr | [14 empty] | VV | 1 | 1 | True | 0 | ROZPOCET
| VV |  | 8*5 |  | 40 | [12 empty] | VV | 1 | 2 | True | 1 | ROZPOCET
343 | K | HZS1442 | Hodinové zúčtovací sazby profesí HSV provádění konstrukcí inženýrských a dopravních staveb svářeč kvalifikovaný | hod | 16 |  | 0 | CS ÚRS 2020 01 |  | základní |  | 0 | 0 | 0 | 0 | 0 | 512 | K | 1 |  |  |  | ROZPOCET | 0 | 0 | 0 | 0 | 0 | 1 | 0 | 512 | 1778186473
| VV |  | 2x IPE 140 svařených | [14 empty] | VV | 1 | 1 | True | 0 | ROZPOCET
| VV |  | do krabice a osazených na přizdívkách 300 x 450 mm z CPP P20 | [14 empty] | VV | 1 | 1 | True | 0 | ROZPOCET
| VV |  | 8*2 |  | 16 | [12 empty] | VV | 1 | 2 | True | 1 | ROZPOCET
| D | VRN | Vedlejší rozpočtové náklady |  |  |  | 0 |  |  |  |  | 0 |  | 0 |  | 0 | 5 | D | 0 |  |  |  | ROZPOCET | [6 empty] | 0
| D | VRN9 | Ostatní náklady |  |  |  | 0 |  |  |  |  | 0 |  | 0 |  | 0 | 5 | D | 1 |  |  |  | ROZPOCET | [6 empty] | 0
344 | K | 094103000 | Náklady na plánované vyklizení objektu | kč | 1 |  | 0 | CS ÚRS 2020 01 |  | základní |  | 0 | 0 | 0 | 0 | 0 | 1024 | K | 2 |  |  |  | ROZPOCET | 0 | 0 | 0 | 0 | 0 | 1 | 0 | 1024 | 268853644
| P |  | Poznámka k položce: Před započetím prací je nutné řešenou část objektu celou vyklidit | [14 empty] | P | 2
| VV |  | Před započetím prací je nutné řešenou část objektu celou vyklidit | [14 empty] | VV | 2 | 1 | True | 0 | ROZPOCET
| VV |  | 1 |  | 1 | [12 empty] | VV | 2 | 2 | True | 1 | ROZPOCET

## D.1.2 - STAVEBNĚ KONSTRUK...
{2e402cbe-481d-4e35-85ed-c79494ff5506}
2
| KRYCÍ LIST SOUPISU PRACÍ | [7 empty] | v --- níže se nacházejí doplnkové a pomocné údaje k sestavám --- v | [8 empty] | False
Stavba:
Stavební úpravy pro zřízení mateřské školky v objektu Baarova 36, Plzeň
Objekt:
D.1.2 - STAVEBNĚ KONSTRUKČNÍ ŘEŠENÍ
| KSO: |  |  |  |  | CC-CZ:
| Místo: |  | 8202/3 (Stavební objekt č. p. 2435), 8202/2 |  |  | Datum: | 9. 3. 2020
| Zadavatel: |  |  |  |  | IČ:
|  | Západočeská univerzita v Plzni, Univerzitní 2732/8 |  |  |  | DIČ:
| Uchazeč: |  |  |  |  | IČ: | Vyplň údaj
|  | Vyplň údaj |  |  |  | DIČ: | Vyplň údaj
| Projektant: |  |  |  |  | IČ: | 25229869
|  | ATELIER SOUKUP OPL ŠVEHLA s.r.o., Klatovská třída |  |  |  | DIČ:
| Zpracovatel: |  |  |  |  | IČ:
DIČ:
Poznámka:
Soupis prací je sestaven s využitím Cenové soustavy ÚRS. Položky, které pochází z této cenové soustavy, jsou ve sloupci 'Cenová soustava' označeny popisem 'CS ÚRS' a úrovní příslušného kalendářního pololetí. Veškeré další informace vymezující popis a podmínky použití těchto položek z Cenové soustavy, které nejsou uvedeny přímo v soupisu prací, jsou neomezeně dálkově k dispozici na www.cs-urs.cz, sekce Cenové a technické podmínky.
| Cena bez DPH | [5 empty] | 0
|  |  | Základ daně |  |  | Sazba daně | Výše daně
| DPH | základní | 0 |  |  | 21% | 0
|  | snížená | 0 |  |  | 15% | 0
|  | zákl. přenesená | 0 |  |  | 21% | 0
|  | sníž. přenesená | 0 |  |  | 15% | 0
|  | nulová | 0 |  |  | 0% | 0
| Cena s DPH |  |  | v | CZK |  | 0
REKAPITULACE ČLENĚNÍ SOUPISU PRACÍ
Stavba:
Stavební úpravy pro zřízení mateřské školky v objektu Baarova 36, Plzeň
Objekt:
D.1.2 - STAVEBNĚ KONSTRUKČNÍ ŘEŠENÍ
Místo: |  |  | 8202/3 (Stavební objekt č. p. 2435), 8202/2 |  |  | Datum: | 9. 3. 2020
Zadavatel: |  |  | Západočeská univerzita v Plzni, Univerzitní 2732/8 |  |  | Projektant: | ATELIER SOUKUP OPL ŠVEHLA s.r.o., Klatovská třída
Uchazeč: |  |  | Vyplň údaj |  |  | Zpracovatel:
Kód dílu - Popis | [6 empty] | Cena celkem [CZK]
Náklady stavby celkem | [6 empty] | 0 | [11 empty] | -1
| HSV - Práce a dodávky HSV | [5 empty] | 0
| 2 - Zakládání | [5 empty] | 0
| 4 - Vodorovné konstrukce | [5 empty] | 0
| 6 - Úpravy povrchů, podlahy a osazování výplní | [5 empty] | 0
| 9 - Ostatní konstrukce a práce-bourání | [5 empty] | 0
| 998 - Přesun hmot | [5 empty] | 0
| PSV - Práce a dodávky PSV | [5 empty] | 0
| 767 - Konstrukce zámečnické | [5 empty] | 0
| 783 - Dokončovací práce - nátěry | [5 empty] | 0
| HZS - Hodinové zúčtovací sazby | [5 empty] | 0
SOUPIS PRACÍ
Stavba:
Stavební úpravy pro zřízení mateřské školky v objektu Baarova 36, Plzeň
Objekt:
D.1.2 - STAVEBNĚ KONSTRUKČNÍ ŘEŠENÍ
Místo: |  |  | 8202/3 (Stavební objekt č. p. 2435), 8202/2 |  |  | Datum: | 9. 3. 2020
Zadavatel: |  |  | Západočeská univerzita v Plzni, Univerzitní 2732/8 |  |  | Projektant: | ATELIER SOUKUP OPL ŠVEHLA s.r.o., Klatovská třída
Uchazeč: |  |  | Vyplň údaj |  |  | Zpracovatel:
PČ | Typ | Kód | Popis | MJ | Množství | J.cena [CZK] | Cena celkem [CZK] | Cenová soustava |  | DPH | J. Nh [h] | Nh celkem [h] | J. hmotnost [t] | Hmotnost celkem [t] | J. suť [t] | Suť Celkem [t]
Náklady soupisu celkem | [6 empty] | 0 |  |  |  |  | 0 |  | 21.7834 |  | 0.04 |  | D | -1 | [10 empty] | 0
| D | HSV | Práce a dodávky HSV |  |  |  | 0 |  |  |  |  | 0 |  | 19.7277 |  | 0.04 | 1 | D | 0 |  |  |  | ROZPOCET | [6 empty] | 0
| D | 2 | Zakládání |  |  |  | 0 |  |  |  |  | 0 |  | 0 |  | 0 | 1 | D | 1 |  |  |  | ROZPOCET | [6 empty] | 0
1 | K | 213221111 | Ochranná vrstva na základové spáře z prostého betonu se zvýšenými nároky na prostředí tř. C 25/30 tl. do 150 mm | m3 | 0.374 |  | 0 | CS ÚRS 2020 01 |  | základní |  | 0 | 0 | 0 | 0 | 0 | 4 | K | 2 |  |  |  | ROZPOCET | 0 | 0 | 0 | 0 | 0 | 1 | 0 | 4 | -1176422740
| PSC |  | Poznámka k souboru cen: 1. Cena je určena pro všechny vrstvy z prostého betonu, sledující svým povrchem zhruba povrch základové spáry a chránící základovou spáru před vlivem povětrnosti. 2. V ceně nejsou započteny náklady na očištění nebo otrýskání základové spáry; tyto práce se oceňují cenami souboru cen 216 90-31 Otryskání ploch pískem a 216 90-4 Očištění ploch. 3. Objem konstrukčního betonu, který se ukládá na ochrannou vrstvu, se určuje od horního povrchu ochranné vrstvy. 4. Množství měrných jednotek se určuje v m3 jako součin rozvinuté plochy spáry a tloušťky ochranné vrstvy. | [14 empty] | PSC | 2
| VV |  | "3.4 Rampa a schodiště - schéma vyztužení - výkres.pdf | [14 empty] | VV | 2 | 1 | True | 0 | ROZPOCET
| VV |  | podbetonování tl. 50 mm | [14 empty] | VV | 2 | 1 | True | 0 | ROZPOCET
| VV |  | Rampa před vstupem | [14 empty] | VV | 2 | 1 | True | 0 | ROZPOCET
| VV |  | 0,05*1,7*4,4 |  | 0.374 | [12 empty] | VV | 2 | 2 | True | 0 | ROZPOCET
| VV |  | Součet |  | 0.374 | [12 empty] | VV | 2 | 4 | True | 1 | ROZPOCET
| D | 4 | Vodorovné konstrukce |  |  |  | 0 |  |  |  |  | 0 |  | 11.8424 |  | 0 | 1 | D | 1 |  |  |  | ROZPOCET | [6 empty] | 0
2 | K | 430321414 | Schodišťové konstrukce a rampy z betonu železového (bez výztuže) stupně, schodnice, ramena, podesty s nosníky tř. C 25/30 | m3 | 4.556 |  | 0 | CS ÚRS 2020 01 |  | základní |  | 0 | 2.4534 | 11.1775 | 0 | 0 | 4 | K | 2 |  |  |  | ROZPOCET | 0 | 0 | 0 | 0 | 0 | 1 | 0 | 4 | -575320634
| VV |  | "3.4 Rampa a schodiště - schéma vyztužení - výkres.pdf | [14 empty] | VV | 2 | 1 | True | 0 | ROZPOCET
| VV |  | Schodiště před vstupem - 5x164x300 | [14 empty] | VV | 2 | 1 | True | 0 | ROZPOCET
| VV |  | 1,128*1,7 "schodiště |  | 1.918 | [12 empty] | VV | 2 | 2 | True | 0 | ROZPOCET
| VV |  | Rampa před vstupem | [14 empty] | VV | 2 | 1 | True | 0 | ROZPOCET
| VV |  | 0,2*1,7*4,4 |  | 1.496 | [12 empty] | VV | 2 | 2 | True | 0 | ROZPOCET
| VV |  | Dělící stěna mezi betonovým schodištěm a rampou | [14 empty] | VV | 2 | 1 | True | 0 | ROZPOCET
| VV |  | je navržena taktéž z betonu C25/30-XC4 XF2, horní hrana kopíruje povrch betonové rampy. | [14 empty] | VV | 2 | 1 | True | 0 | ROZPOCET
| VV |  | Spodní hrana je navržena na úrovni -1,050 m. Půdorysné rozměry dělící stěny jsou | [14 empty] | VV | 2 | 1 | True | 0 | ROZPOCET
| VV |  | 250/4350 mm, | [14 empty] | VV | 2 | 1 | True | 0 | ROZPOCET
| VV |  | 0,25*1,05*(4,35) |  | 1.142 | [12 empty] | VV | 2 | 2 | True | 0 | ROZPOCET
| VV |  | Součet |  | 4.556 | [12 empty] | VV | 2 | 4 | True | 1 | ROZPOCET
3 | K | 430361821 | Výztuž schodišťových konstrukcí a ramp stupňů, schodnic, ramen, podest s nosníky z betonářské oceli 10 505 (R) nebo BSt 500 | t | 0.131 |  | 0 | CS ÚRS 2020 01 |  | základní |  | 0 | 1.0489 | 0.1374 | 0 | 0 | 4 | K | 2 |  |  |  | ROZPOCET | 0 | 0 | 0 | 0 | 0 | 1 | 0 | 4 | -123755915
| VV |  | výztuž pr.8 - 0,395 kg/m | [14 empty] | VV | 2 | 1 | True | 0 | ROZPOCET
| VV |  | Schodiště před vstupem - 5x164x300 | [14 empty] | VV | 2 | 1 | True | 0 | ROZPOCET
| VV |  | třmínky Ø8/200 | [14 empty] | VV | 2 | 1 | True | 0 | ROZPOCET
| VV |  | 0,395*((1,1)*(1,7*5)/0,2)/1000 |  | 0.018 | [12 empty] | VV | 2 | 2 | True | 0 | ROZPOCET
| VV |  | 1x8 | [14 empty] | VV | 2 | 1 | True | 0 | ROZPOCET
| VV |  | 0,395*(1,7*10)/1000 |  | 0.007 | [12 empty] | VV | 2 | 2 | True | 0 | ROZPOCET
| VV |  | Rampa před vstupem | [14 empty] | VV | 2 | 1 | True | 0 | ROZPOCET
| VV |  | lemování po obvodě | [14 empty] | VV | 2 | 1 | True | 0 | ROZPOCET
| VV |  | pr.8/200 | [14 empty] | VV | 2 | 1 | True | 0 | ROZPOCET
| VV |  | 0,395*((0,9)*(1,7*2+4,4*2)/0,2)/1000 |  | 0.022 | [12 empty] | VV | 2 | 2 | True | 0 | ROZPOCET
| VV |  | 1x8 | [14 empty] | VV | 2 | 1 | True | 0 | ROZPOCET
| VV |  | 0,395*(1,7*4+4,4*4)/1000 |  | 0.01 | [12 empty] | VV | 2 | 2 | True | 0 | ROZPOCET
| VV |  | Mezisoučet |  | 0.057 | [12 empty] | VV | 2 | 3 | True | 0 | ROZPOCET
| VV |  | Dělící stěna mezi betonovým schodištěm a rampou | [14 empty] | VV | 2 | 1 | True | 0 | ROZPOCET
| VV |  | je navržena taktéž z betonu C25/30-XC4 XF2, horní hrana kopíruje povrch betonové rampy. | [14 empty] | VV | 2 | 1 | True | 0 | ROZPOCET
| VV |  | Spodní hrana je navržena na úrovni -1,050 m. Půdorysné rozměry dělící stěny jsou | [14 empty] | VV | 2 | 1 | True | 0 | ROZPOCET
| VV |  | 250/4350 mm, | [14 empty] | VV | 2 | 1 | True | 0 | ROZPOCET
| VV |  | 0,25*1,05*(4,35)*65/1000 |  | 0.074 | [12 empty] | VV | 2 | 2 | True | 0 | ROZPOCET
| VV |  | Mezisoučet |  | 0.074 | [12 empty] | VV | 2 | 3 | True | 0 | ROZPOCET
| VV |  | Součet |  | 0.131 | [12 empty] | VV | 2 | 4 | True | 1 | ROZPOCET
4 | K | 430362021 | Výztuž schodišťových konstrukcí a ramp stupňů, schodnic, ramen, podest s nosníky ze svařovaných sítí z drátů typu KARI | t | 0.247 |  | 0 | CS ÚRS 2020 01 |  | základní |  | 0 | 1.0628 | 0.2625 | 0 | 0 | 4 | K | 2 |  |  |  | ROZPOCET | 0 | 0 | 0 | 0 | 0 | 1 | 0 | 4 | -462989618
| VV |  | kari síť 100/100/6 - 4,44 kg/m2 | [14 empty] | VV | 2 | 1 | True | 0 | ROZPOCET
| VV |  | "3.4 Rampa a schodiště - schéma vyztužení - výkres.pdf | [14 empty] | VV | 2 | 1 | True | 0 | ROZPOCET
| VV |  | plocha KARI sítí cca 16,5 m2 | [14 empty] | VV | 2 | 1 | True | 0 | ROZPOCET
| VV |  | vyztužení síť KARI Ø6/100/100 | [14 empty] | VV | 2 | 1 | True | 0 | ROZPOCET
| VV |  | při horním povrchu | [14 empty] | VV | 2 | 1 | True | 0 | ROZPOCET
| VV |  | Schodiště před vstupem - 5x164x300 | [14 empty] | VV | 2 | 1 | True | 0 | ROZPOCET
| VV |  | 4,44*16,5/1000*1,2 "schodiště |  | 0.088 | [12 empty] | VV | 2 | 2 | True | 0 | ROZPOCET
| VV |  | vyztužení síť KARI Ø6/100/100 | [14 empty] | VV | 2 | 1 | True | 0 | ROZPOCET
| VV |  | při horním a dolním povrchu | [14 empty] | VV | 2 | 1 | True | 0 | ROZPOCET
| VV |  | Rampa před vstupem | [14 empty] | VV | 2 | 1 | True | 0 | ROZPOCET
| VV |  | 4,44*2*(1,7*4,4)/1000*1,2*2 |  | 0.159 | [12 empty] | VV | 2 | 2 | True | 0 | ROZPOCET
| VV |  | Součet |  | 0.247 | [12 empty] | VV | 2 | 4 | True | 1 | ROZPOCET
5 | K | 431351121 | Bednění podest, podstupňových desek a ramp včetně podpěrné konstrukce výšky do 4 m půdorysně přímočarých zřízení | m2 | 20.656 |  | 0 | CS ÚRS 2020 01 |  | základní |  | 0 | 0.012825 | 0.26491 | 0 | 0 | 4 | K | 2 |  |  |  | ROZPOCET | 0 | 0 | 0 | 0 | 0 | 1 | 0 | 4 | -255722428
| VV |  | "3.4 Rampa a schodiště - schéma vyztužení - výkres.pdf | [14 empty] | VV | 2 | 1 | True | 0 | ROZPOCET
| VV |  | Schodiště před vstupem - 5x164x300 | [14 empty] | VV | 2 | 1 | True | 0 | ROZPOCET
| VV |  | 1,128*2 "schodiště boky |  | 2.256 | [12 empty] | VV | 2 | 2 | True | 0 | ROZPOCET
| VV |  | 0,2*1,7*5 "stupně |  | 1.7 | [12 empty] | VV | 2 | 2 | True | 0 | ROZPOCET
| VV |  | Rampa před vstupem | [14 empty] | VV | 2 | 1 | True | 0 | ROZPOCET
| VV |  | 0,8*4,4*2 "boky rampy |  | 7.04 | [12 empty] | VV | 2 | 2 | True | 0 | ROZPOCET
| VV |  | Dělící stěna mezi betonovým schodištěm a rampou | [14 empty] | VV | 2 | 1 | True | 0 | ROZPOCET
| VV |  | je navržena taktéž z betonu C25/30-XC4 XF2, horní hrana kopíruje povrch betonové rampy. | [14 empty] | VV | 2 | 1 | True | 0 | ROZPOCET
| VV |  | Spodní hrana je navržena na úrovni -1,050 m. Půdorysné rozměry dělící stěny jsou | [14 empty] | VV | 2 | 1 | True | 0 | ROZPOCET
| VV |  | 250/4350 mm, | [14 empty] | VV | 2 | 1 | True | 0 | ROZPOCET
| VV |  | 2*1,05*(4,35) |  | 9.135 | [12 empty] | VV | 2 | 2 | True | 0 | ROZPOCET
| VV |  | 0,25*1,05*2 |  | 0.525 | [12 empty] | VV | 2 | 2 | True | 0 | ROZPOCET
| VV |  | Součet |  | 20.656 | [12 empty] | VV | 2 | 4 | True | 1 | ROZPOCET
6 | K | 431351122 | Bednění podest, podstupňových desek a ramp včetně podpěrné konstrukce výšky do 4 m půdorysně přímočarých odstranění | m2 | 20.656 |  | 0 | CS ÚRS 2020 01 |  | základní |  | 0 | 0 | 0 | 0 | 0 | 4 | K | 2 |  |  |  | ROZPOCET | 0 | 0 | 0 | 0 | 0 | 1 | 0 | 4 | 919005611
| VV |  | "3.4 Rampa a schodiště - schéma vyztužení - výkres.pdf | [14 empty] | VV | 2 | 1 | True | 0 | ROZPOCET
| VV |  | Schodiště před vstupem - 5x164x300 | [14 empty] | VV | 2 | 1 | True | 0 | ROZPOCET
| VV |  | 1,128*2 "schodiště boky |  | 2.256 | [12 empty] | VV | 2 | 2 | True | 0 | ROZPOCET
| VV |  | 0,2*1,7*5 "stupně |  | 1.7 | [12 empty] | VV | 2 | 2 | True | 0 | ROZPOCET
| VV |  | Rampa před vstupem | [14 empty] | VV | 2 | 1 | True | 0 | ROZPOCET
| VV |  | 0,8*4,4*2 "boky rampy |  | 7.04 | [12 empty] | VV | 2 | 2 | True | 0 | ROZPOCET
| VV |  | Dělící stěna mezi betonovým schodištěm a rampou | [14 empty] | VV | 2 | 1 | True | 0 | ROZPOCET
| VV |  | je navržena taktéž z betonu C25/30-XC4 XF2, horní hrana kopíruje povrch betonové rampy. | [14 empty] | VV | 2 | 1 | True | 0 | ROZPOCET
| VV |  | Spodní hrana je navržena na úrovni -1,050 m. Půdorysné rozměry dělící stěny jsou | [14 empty] | VV | 2 | 1 | True | 0 | ROZPOCET
| VV |  | 250/4350 mm, | [14 empty] | VV | 2 | 1 | True | 0 | ROZPOCET
| VV |  | 2*1,05*(4,35) |  | 9.135 | [12 empty] | VV | 2 | 2 | True | 0 | ROZPOCET
| VV |  | 0,25*1,05*2 |  | 0.525 | [12 empty] | VV | 2 | 2 | True | 0 | ROZPOCET
| VV |  | Součet |  | 20.656 | [12 empty] | VV | 2 | 4 | True | 1 | ROZPOCET
| D | 6 | Úpravy povrchů, podlahy a osazování výplní |  |  |  | 0 |  |  |  |  | 0 |  | 6.5385 |  | 0 | 1 | D | 1 |  |  |  | ROZPOCET | [6 empty] | 0
7 | K | 613142012 | Potažení vnitřních ploch pletivem v ploše nebo pruzích, na plném podkladu rabicovým provizorním přichycením pilířů nebo sloupů | m2 | 36.4 |  | 0 | CS ÚRS 2020 01 |  | základní |  | 0 | 0.00071 | 0.025844 | 0 | 0 | 4 | K | 2 |  |  |  | ROZPOCET | 0 | 0 | 0 | 0 | 0 | 1 | 0 | 4 | 1107887987
| PSC |  | Poznámka k souboru cen: 1. V cenách -2001 jsou započteny i náklady na tmel. | [14 empty] | PSC | 2
| P |  | Poznámka k položce: D02.02 + D02.01 | [14 empty] | P | 2
| VV |  | Výkres ocelového rámu a zesílení pilíře - D02.02 | [14 empty] | VV | 2 | 1 | True | 0 | ROZPOCET
| VV |  | D02.02 | [14 empty] | VV | 2 | 1 | True | 0 | ROZPOCET
| VV |  | velký otvor bez dveří + zesílený pilíř | [14 empty] | VV | 2 | 1 | True | 0 | ROZPOCET
| VV |  | CELKEM 2 KS | [14 empty] | VV | 2 | 1 | True | 0 | ROZPOCET
| VV |  | pilíř - škvárobeton | [14 empty] | VV | 2 | 1 | True | 0 | ROZPOCET
| VV |  | torkretování tl. 60 mm | [14 empty] | VV | 2 | 1 | True | 0 | ROZPOCET
| VV |  | rabicové pletivo | [14 empty] | VV | 2 | 1 | True | 0 | ROZPOCET
| VV |  | 2,6*(1,3*2+0,4*2)*2 |  | 17.68 | [12 empty] | VV | 2 | 2 | True | 0 | ROZPOCET
| VV |  | Výkres ocelového rámu a zesílení pilíře - D02.01 | [14 empty] | VV | 2 | 1 | True | 0 | ROZPOCET
| VV |  | D02.01 | [14 empty] | VV | 2 | 1 | True | 0 | ROZPOCET
| VV |  | malý otvor s dveřmi + zesílený pilíř | [14 empty] | VV | 2 | 1 | True | 0 | ROZPOCET
| VV |  | celkem 2 ks | [14 empty] | VV | 2 | 1 | True | 0 | ROZPOCET
| VV |  | pilíř - škvárobeton | [14 empty] | VV | 2 | 1 | True | 0 | ROZPOCET
| VV |  | torkretování tl. 60 mm | [14 empty] | VV | 2 | 1 | True | 0 | ROZPOCET
| VV |  | rabicové pletivo | [14 empty] | VV | 2 | 1 | True | 0 | ROZPOCET
| VV |  | 2,6*(1,4*2+0,4*2)*2 |  | 18.72 | [12 empty] | VV | 2 | 2 | True | 0 | ROZPOCET
| VV |  | Součet |  | 36.4 | [12 empty] | VV | 2 | 4 | True | 1 | ROZPOCET
8 | K | 613456152 | Vnitřní omítka torkretová pilířů zhutněná, tlakovým nástřikem cementové malty, s ponecháním vzhledu přirozené struktury, s předchozím řádným provlhčením popř. omytím podkladu dvouvrstvá (tl.10 + 10 mm) | m2 | 36.4 |  | 0 | CS ÚRS 2020 01 |  | základní |  | 0 | 0.05964 | 2.1709 | 0 | 0 | 4 | K | 2 |  |  |  | ROZPOCET | 0 | 0 | 0 | 0 | 0 | 1 | 0 | 4 | -157652219
| PSC |  | Poznámka k souboru cen: 1. Ceny jsou určeny pro jakýkoliv technologický postup (např. suchou směsí mísenou s vodou v trysce nebo přímo hotovou mokrou směsí) na jakýkoliv pevný a přilnavý podklad např. betonový, kamenný nebo jako ochrana ocelových sítí, tahokovu apod. | [14 empty] | PSC | 2
| P |  | Poznámka k položce: D02.02 + D02.01 | [14 empty] | P | 2
| VV |  | Výkres ocelového rámu a zesílení pilíře - D02.02 | [14 empty] | VV | 2 | 1 | True | 0 | ROZPOCET
| VV |  | D02.02 | [14 empty] | VV | 2 | 1 | True | 0 | ROZPOCET
| VV |  | velký otvor bez dveří + zesílený pilíř | [14 empty] | VV | 2 | 1 | True | 0 | ROZPOCET
| VV |  | CELKEM 2 KS | [14 empty] | VV | 2 | 1 | True | 0 | ROZPOCET
| VV |  | pilíř - škvárobeton | [14 empty] | VV | 2 | 1 | True | 0 | ROZPOCET
| VV |  | torkretování tl. 60 mm | [14 empty] | VV | 2 | 1 | True | 0 | ROZPOCET
| VV |  | rabicové pletivo | [14 empty] | VV | 2 | 1 | True | 0 | ROZPOCET
| VV |  | 2,6*(1,3*2+0,4*2)*2 |  | 17.68 | [12 empty] | VV | 2 | 2 | True | 0 | ROZPOCET
| VV |  | Výkres ocelového rámu a zesílení pilíře - D02.01 | [14 empty] | VV | 2 | 1 | True | 0 | ROZPOCET
| VV |  | D02.01 | [14 empty] | VV | 2 | 1 | True | 0 | ROZPOCET
| VV |  | malý otvor s dveřmi + zesílený pilíř | [14 empty] | VV | 2 | 1 | True | 0 | ROZPOCET
| VV |  | celkem 2 ks | [14 empty] | VV | 2 | 1 | True | 0 | ROZPOCET
| VV |  | pilíř - škvárobeton | [14 empty] | VV | 2 | 1 | True | 0 | ROZPOCET
| VV |  | torkretování tl. 60 mm | [14 empty] | VV | 2 | 1 | True | 0 | ROZPOCET
| VV |  | rabicové pletivo | [14 empty] | VV | 2 | 1 | True | 0 | ROZPOCET
| VV |  | 2,6*(1,4*2+0,4*2)*2 |  | 18.72 | [12 empty] | VV | 2 | 2 | True | 0 | ROZPOCET
| VV |  | Součet |  | 36.4 | [12 empty] | VV | 2 | 4 | True | 1 | ROZPOCET
9 | K | 613456155 | Vnitřní omítka torkretová pilířů Příplatek k cenám za každou další vrstvu tl. 10 mm | m2 | 145.6 |  | 0 | CS ÚRS 2020 01 |  | základní |  | 0 | 0.02982 | 4.3418 | 0 | 0 | 4 | K | 2 |  |  |  | ROZPOCET | 0 | 0 | 0 | 0 | 0 | 1 | 0 | 4 | -1869605385
| PSC |  | Poznámka k souboru cen: 1. Ceny jsou určeny pro jakýkoliv technologický postup (např. suchou směsí mísenou s vodou v trysce nebo přímo hotovou mokrou směsí) na jakýkoliv pevný a přilnavý podklad např. betonový, kamenný nebo jako ochrana ocelových sítí, tahokovu apod. | [14 empty] | PSC | 2
| P |  | Poznámka k položce: D02.02 + D02.01 | [14 empty] | P | 2
| VV |  | Výkres ocelového rámu a zesílení pilíře - D02.02 | [14 empty] | VV | 2 | 1 | True | 0 | ROZPOCET
| VV |  | D02.02 | [14 empty] | VV | 2 | 1 | True | 0 | ROZPOCET
| VV |  | velký otvor bez dveří + zesílený pilíř | [14 empty] | VV | 2 | 1 | True | 0 | ROZPOCET
| VV |  | CELKEM 2 KS | [14 empty] | VV | 2 | 1 | True | 0 | ROZPOCET
| VV |  | pilíř - škvárobeton | [14 empty] | VV | 2 | 1 | True | 0 | ROZPOCET
| VV |  | torkretování tl. 60 mm | [14 empty] | VV | 2 | 1 | True | 0 | ROZPOCET
| VV |  | rabicové pletivo | [14 empty] | VV | 2 | 1 | True | 0 | ROZPOCET
| VV |  | 2,6*(1,3*2+0,4*2)*2*4 |  | 70.72 | [12 empty] | VV | 2 | 2 | True | 0 | ROZPOCET
| VV |  | Výkres ocelového rámu a zesílení pilíře - D02.01 | [14 empty] | VV | 2 | 1 | True | 0 | ROZPOCET
| VV |  | D02.01 | [14 empty] | VV | 2 | 1 | True | 0 | ROZPOCET
| VV |  | malý otvor s dveřmi + zesílený pilíř | [14 empty] | VV | 2 | 1 | True | 0 | ROZPOCET
| VV |  | celkem 2 ks | [14 empty] | VV | 2 | 1 | True | 0 | ROZPOCET
| VV |  | pilíř - škvárobeton | [14 empty] | VV | 2 | 1 | True | 0 | ROZPOCET
| VV |  | torkretování tl. 60 mm | [14 empty] | VV | 2 | 1 | True | 0 | ROZPOCET
| VV |  | rabicové pletivo | [14 empty] | VV | 2 | 1 | True | 0 | ROZPOCET
| VV |  | 2,6*(1,4*2+0,4*2)*2*4 |  | 74.88 | [12 empty] | VV | 2 | 2 | True | 0 | ROZPOCET
| VV |  | Součet |  | 145.6 | [12 empty] | VV | 2 | 4 | True | 1 | ROZPOCET
10 | K | 613456156 | Vnitřní omítka torkretová pilířů Příplatek k cenám za vyhlazení poslední vrstvy | m2 | 36.4 |  | 0 | CS ÚRS 2020 01 |  | základní |  | 0 | 0 | 0 | 0 | 0 | 4 | K | 2 |  |  |  | ROZPOCET | 0 | 0 | 0 | 0 | 0 | 1 | 0 | 4 | -338249854
| PSC |  | Poznámka k souboru cen: 1. Ceny jsou určeny pro jakýkoliv technologický postup (např. suchou směsí mísenou s vodou v trysce nebo přímo hotovou mokrou směsí) na jakýkoliv pevný a přilnavý podklad např. betonový, kamenný nebo jako ochrana ocelových sítí, tahokovu apod. | [14 empty] | PSC | 2
| P |  | Poznámka k položce: D02.02 + D02.01 | [14 empty] | P | 2
| VV |  | Výkres ocelového rámu a zesílení pilíře - D02.02 | [14 empty] | VV | 2 | 1 | True | 0 | ROZPOCET
| VV |  | D02.02 | [14 empty] | VV | 2 | 1 | True | 0 | ROZPOCET
| VV |  | velký otvor bez dveří + zesílený pilíř | [14 empty] | VV | 2 | 1 | True | 0 | ROZPOCET
| VV |  | CELKEM 2 KS | [14 empty] | VV | 2 | 1 | True | 0 | ROZPOCET
| VV |  | pilíř - škvárobeton | [14 empty] | VV | 2 | 1 | True | 0 | ROZPOCET
| VV |  | torkretování tl. 60 mm | [14 empty] | VV | 2 | 1 | True | 0 | ROZPOCET
| VV |  | rabicové pletivo | [14 empty] | VV | 2 | 1 | True | 0 | ROZPOCET
| VV |  | 2,6*(1,3*2+0,4*2)*2 |  | 17.68 | [12 empty] | VV | 2 | 2 | True | 0 | ROZPOCET
| VV |  | Výkres ocelového rámu a zesílení pilíře - D02.01 | [14 empty] | VV | 2 | 1 | True | 0 | ROZPOCET
| VV |  | D02.01 | [14 empty] | VV | 2 | 1 | True | 0 | ROZPOCET
| VV |  | malý otvor s dveřmi + zesílený pilíř | [14 empty] | VV | 2 | 1 | True | 0 | ROZPOCET
| VV |  | celkem 2 ks | [14 empty] | VV | 2 | 1 | True | 0 | ROZPOCET
| VV |  | pilíř - škvárobeton | [14 empty] | VV | 2 | 1 | True | 0 | ROZPOCET
| VV |  | torkretování tl. 60 mm | [14 empty] | VV | 2 | 1 | True | 0 | ROZPOCET
| VV |  | rabicové pletivo | [14 empty] | VV | 2 | 1 | True | 0 | ROZPOCET
| VV |  | 2,6*(1,4*2+0,4*2)*2 |  | 18.72 | [12 empty] | VV | 2 | 2 | True | 0 | ROZPOCET
| VV |  | Součet |  | 36.4 | [12 empty] | VV | 2 | 4 | True | 1 | ROZPOCET
| D | 9 | Ostatní konstrukce a práce-bourání |  |  |  | 0 |  |  |  |  | 0 |  | 1.3468 |  | 0.04 | 1 | D | 1 |  |  |  | ROZPOCET | [6 empty] | 0
11 | K | 953961212 | Kotvy chemické s vyvrtáním otvoru do betonu, železobetonu nebo tvrdého kamene chemická patrona, velikost M 10, hloubka 90 mm | kus | 196 |  | 0 | CS ÚRS 2020 01 |  | základní |  | 0 | 4.026e-05 | 0.007891 | 0 | 0 | 4 | K | 2 |  |  |  | ROZPOCET | 0 | 0 | 0 | 0 | 0 | 1 | 0 | 4 | 1313534518
| PSC |  | Poznámka k souboru cen: 1. V cenách 953 96-11 a 953 96-12 jsou započteny i náklady na: a) rozměření, vrtání a spotřebu vrtáků. Pro velikost M 8 až M 30 jsou započteny náklady na vrtání příklepovými vrtáky, pro velikost M 33 až M 39 diamantovými korunkami, b) vyfoukání otvoru, přípravu kotev k uložení do otvorů, vyplnění kotevních otvorů tmelem nebo chemickou patronou včetně dodávky materiálu. 2. V cenách 953 96-51.. jsou započteny i náklady na dodání a zasunutí kotevního šroubu do otvoru vyplněného chemickým tmelem nebo patronou a dotažení matice. | [14 empty] | PSC | 2
| P |  | Poznámka k položce: Kotvení K1 + Kotvení K2 + Kotvení K3 | [14 empty] | P | 2
| VV |  | Výkres přikotvení obvodového panelu | [14 empty] | VV | 2 | 1 | True | 0 | ROZPOCET
| VV |  | OTVOR NA JIŽNÍ STRANĚ (hlavní vstup) | [14 empty] | VV | 2 | 1 | True | 0 | ROZPOCET
| VV |  | Kotvení K1Kotvení K1 | [14 empty] | VV | 2 | 1 | True | 0 | ROZPOCET
| VV |  | 1x chemická kotva: | [14 empty] | VV | 2 | 1 | True | 0 | ROZPOCET
| VV |  | hybridní lepící hmota určená pro kotvení kotevních šroubů do betonu | [14 empty] | VV | 2 | 1 | True | 0 | ROZPOCET
| VV |  | 1x kotevní šroub: | [14 empty] | VV | 2 | 1 | True | 0 | ROZPOCET
| VV |  | M10 dl. 115 mm (galvanický pozink 6.8) | [14 empty] | VV | 2 | 1 | True | 0 | ROZPOCET
| VV |  | celkem 6x | [14 empty] | VV | 2 | 1 | True | 0 | ROZPOCET
| VV |  | 6 |  | 6 | [12 empty] | VV | 2 | 2 | True | 0 | ROZPOCET
| VV |  | Kotvení K2 | [14 empty] | VV | 2 | 1 | True | 0 | ROZPOCET
| VV |  | 1x chemická kotva: | [14 empty] | VV | 2 | 1 | True | 0 | ROZPOCET
| VV |  | hybridní lepící hmota určená pro kotvení kotevních šroubů do betonu | [14 empty] | VV | 2 | 1 | True | 0 | ROZPOCET
| VV |  | 1x kotevní šroub: | [14 empty] | VV | 2 | 1 | True | 0 | ROZPOCET
| VV |  | M10 dl. 115 mm (galvanický pozink 6.8) | [14 empty] | VV | 2 | 1 | True | 0 | ROZPOCET
| VV |  | celkem 6x | [14 empty] | VV | 2 | 1 | True | 0 | ROZPOCET
| VV |  | 6 |  | 6 | [12 empty] | VV | 2 | 2 | True | 0 | ROZPOCET
| VV |  | Mezisoučet |  | 12 | [12 empty] | VV | 2 | 3 | True | 0 | ROZPOCET
| VV |  | Výkres ocelového rámu a zesílení pilíře - D02.02 | [14 empty] | VV | 2 | 1 | True | 0 | ROZPOCET
| VV |  | D02.02 | [14 empty] | VV | 2 | 1 | True | 0 | ROZPOCET
| VV |  | velký otvor bez dveří + zesílený pilíř | [14 empty] | VV | 2 | 1 | True | 0 | ROZPOCET
| VV |  | CELKEM 2 KS | [14 empty] | VV | 2 | 1 | True | 0 | ROZPOCET
| VV |  | VÝKAZ OCELOVÝCH PRVKŮ - PRO 1 KS x2 | [14 empty] | VV | 2 | 1 | True | 0 | ROZPOCET
| VV |  | chemické kotvy: | [14 empty] | VV | 2 | 1 | True | 0 | ROZPOCET
| VV |  | 26 ks | [14 empty] | VV | 2 | 1 | True | 0 | ROZPOCET
| VV |  | hybridní lepící hmota pro kotvení kotevních šroubů do betonu | [14 empty] | VV | 2 | 1 | True | 0 | ROZPOCET
| VV |  | kotevní šrouby: | [14 empty] | VV | 2 | 1 | True | 0 | ROZPOCET
| VV |  | 26 ks | [14 empty] | VV | 2 | 1 | True | 0 | ROZPOCET
| VV |  | M10, dl. 115 mm, galvanický pozink 6.8 | [14 empty] | VV | 2 | 1 | True | 0 | ROZPOCET
| VV |  | 26*2 |  | 52 | [12 empty] | VV | 2 | 2 | True | 0 | ROZPOCET
| VV |  | Mezisoučet |  | 52 | [12 empty] | VV | 2 | 3 | True | 0 | ROZPOCET
| VV |  | D02.02 | [14 empty] | VV | 2 | 1 | True | 0 | ROZPOCET
| VV |  | Kotvení K1 | [14 empty] | VV | 2 | 1 | True | 0 | ROZPOCET
| VV |  | 2x chemická kotva: | [14 empty] | VV | 2 | 1 | True | 0 | ROZPOCET
| VV |  | hybridní lepící hmota určená pro kotvení kotevních šroubů do betonu | [14 empty] | VV | 2 | 1 | True | 0 | ROZPOCET
| VV |  | 2x kotevní šroub: | [14 empty] | VV | 2 | 1 | True | 0 | ROZPOCET
| VV |  | M10 dl. 115 mm (galvanický pozink 6.8) | [14 empty] | VV | 2 | 1 | True | 0 | ROZPOCET
| VV |  | celkem 2x | [14 empty] | VV | 2 | 1 | True | 0 | ROZPOCET
| VV |  | 2*2 |  | 4 | [12 empty] | VV | 2 | 2 | True | 0 | ROZPOCET
| VV |  | Kotvení K2 | [14 empty] | VV | 2 | 1 | True | 0 | ROZPOCET
| VV |  | 1x chemická kotva: | [14 empty] | VV | 2 | 1 | True | 0 | ROZPOCET
| VV |  | hybridní lepící hmota určená pro kotvení kotevních šroubů do betonu | [14 empty] | VV | 2 | 1 | True | 0 | ROZPOCET
| VV |  | 1x kotevní šroub: | [14 empty] | VV | 2 | 1 | True | 0 | ROZPOCET
| VV |  | M10 dl. 115 mm (galvanický pozink 6.8) | [14 empty] | VV | 2 | 1 | True | 0 | ROZPOCET
| VV |  | celkem 18x | [14 empty] | VV | 2 | 1 | True | 0 | ROZPOCET
| VV |  | 18*2 |  | 36 | [12 empty] | VV | 2 | 2 | True | 0 | ROZPOCET
| VV |  | Kotvení K3 | [14 empty] | VV | 2 | 1 | True | 0 | ROZPOCET
| VV |  | 2x chemická kotva: | [14 empty] | VV | 2 | 1 | True | 0 | ROZPOCET
| VV |  | hybridní lepící hmota určená pro kotvení kotevních šroubů do betonu | [14 empty] | VV | 2 | 1 | True | 0 | ROZPOCET
| VV |  | 2x kotevní šroub: | [14 empty] | VV | 2 | 1 | True | 0 | ROZPOCET
| VV |  | M10 dl. 115 mm (galvanický pozink 6.8) | [14 empty] | VV | 2 | 1 | True | 0 | ROZPOCET
| VV |  | celkem 2x | [14 empty] | VV | 2 | 1 | True | 0 | ROZPOCET
| VV |  | 2*2 |  | 4 | [12 empty] | VV | 2 | 2 | True | 0 | ROZPOCET
| VV |  | Mezisoučet |  | 44 | [12 empty] | VV | 2 | 3 | True | 0 | ROZPOCET
| VV |  | Výkres ocelového rámu a zesílení pilíře - D02.01 | [14 empty] | VV | 2 | 1 | True | 0 | ROZPOCET
| VV |  | D02.01 | [14 empty] | VV | 2 | 1 | True | 0 | ROZPOCET
| VV |  | malý otvor s dveřmi + zesílený pilíř | [14 empty] | VV | 2 | 1 | True | 0 | ROZPOCET
| VV |  | celkem 2 ks | [14 empty] | VV | 2 | 1 | True | 0 | ROZPOCET
| VV |  | VÝKAZ OCELOVÝCH PRVKŮ | [14 empty] | VV | 2 | 1 | True | 0 | ROZPOCET
| VV |  | chemické kotvy: | [14 empty] | VV | 2 | 1 | True | 0 | ROZPOCET
| VV |  | 24 ks | [14 empty] | VV | 2 | 1 | True | 0 | ROZPOCET
| VV |  | hybridní lepící hmota pro kotvení kotevních šroubů do betonu | [14 empty] | VV | 2 | 1 | True | 0 | ROZPOCET
| VV |  | kotevní šrouby: | [14 empty] | VV | 2 | 1 | True | 0 | ROZPOCET
| VV |  | 24 ks | [14 empty] | VV | 2 | 1 | True | 0 | ROZPOCET
| VV |  | M10, dl. 115 mm, galvanický pozink 6.8 | [14 empty] | VV | 2 | 1 | True | 0 | ROZPOCET
| VV |  | 24*2 |  | 48 | [12 empty] | VV | 2 | 2 | True | 0 | ROZPOCET
| VV |  | Mezisoučet |  | 48 | [12 empty] | VV | 2 | 3 | True | 0 | ROZPOCET
| VV |  | Kotvení K1 | [14 empty] | VV | 2 | 1 | True | 0 | ROZPOCET
| VV |  | 2x chemická kotva: | [14 empty] | VV | 2 | 1 | True | 0 | ROZPOCET
| VV |  | hybridní lepící hmota určená pro kotvení kotevních šroubů do betonu | [14 empty] | VV | 2 | 1 | True | 0 | ROZPOCET
| VV |  | 2x kotevní šroub: | [14 empty] | VV | 2 | 1 | True | 0 | ROZPOCET
| VV |  | M10 dl. 115 mm (galvanický pozink 6.8) | [14 empty] | VV | 2 | 1 | True | 0 | ROZPOCET
| VV |  | celkem 2x | [14 empty] | VV | 2 | 1 | True | 0 | ROZPOCET
| VV |  | 2*2 |  | 4 | [12 empty] | VV | 2 | 2 | True | 0 | ROZPOCET
| VV |  | Kotvení K2 | [14 empty] | VV | 2 | 1 | True | 0 | ROZPOCET
| VV |  | 1x chemická kotva: | [14 empty] | VV | 2 | 1 | True | 0 | ROZPOCET
| VV |  | hybridní lepící hmota určená pro kotvení kotevních šroubů do betonu | [14 empty] | VV | 2 | 1 | True | 0 | ROZPOCET
| VV |  | 1x kotevní šroub: | [14 empty] | VV | 2 | 1 | True | 0 | ROZPOCET
| VV |  | M10 dl. 115 mm (galvanický pozink 6.8) | [14 empty] | VV | 2 | 1 | True | 0 | ROZPOCET
| VV |  | celkem 16x | [14 empty] | VV | 2 | 1 | True | 0 | ROZPOCET
| VV |  | 16*2 |  | 32 | [12 empty] | VV | 2 | 2 | True | 0 | ROZPOCET
| VV |  | Kotvení K3 | [14 empty] | VV | 2 | 1 | True | 0 | ROZPOCET
| VV |  | 2x chemická kotva: | [14 empty] | VV | 2 | 1 | True | 0 | ROZPOCET
| VV |  | hybridní lepící hmota určená pro kotvení kotevních šroubů do betonu | [14 empty] | VV | 2 | 1 | True | 0 | ROZPOCET
| VV |  | 2x kotevní šroub: | [14 empty] | VV | 2 | 1 | True | 0 | ROZPOCET
| VV |  | M10 dl. 115 mm (galvanický pozink 6.8) | [14 empty] | VV | 2 | 1 | True | 0 | ROZPOCET
| VV |  | celkem 2x | [14 empty] | VV | 2 | 1 | True | 0 | ROZPOCET
| VV |  | 2*2 |  | 4 | [12 empty] | VV | 2 | 2 | True | 0 | ROZPOCET
| VV |  | Mezisoučet |  | 40 | [12 empty] | VV | 2 | 3 | True | 0 | ROZPOCET
| VV |  | Součet |  | 196 | [12 empty] | VV | 2 | 4 | True | 1 | ROZPOCET
12 | K | 953965115 | Kotvy chemické s vyvrtáním otvoru kotevní šrouby pro chemické kotvy, velikost M 10, délka 130 mm | kus | 196 |  | 0 | CS ÚRS 2020 01 |  | základní |  | 0 | 0.00013 | 0.02548 | 0 | 0 | 4 | K | 2 |  |  |  | ROZPOCET | 0 | 0 | 0 | 0 | 0 | 1 | 0 | 4 | 696854082
| PSC |  | Poznámka k souboru cen: 1. V cenách 953 96-11 a 953 96-12 jsou započteny i náklady na: a) rozměření, vrtání a spotřebu vrtáků. Pro velikost M 8 až M 30 jsou započteny náklady na vrtání příklepovými vrtáky, pro velikost M 33 až M 39 diamantovými korunkami, b) vyfoukání otvoru, přípravu kotev k uložení do otvorů, vyplnění kotevních otvorů tmelem nebo chemickou patronou včetně dodávky materiálu. 2. V cenách 953 96-51.. jsou započteny i náklady na dodání a zasunutí kotevního šroubu do otvoru vyplněného chemickým tmelem nebo patronou a dotažení matice. | [14 empty] | PSC | 2
| P |  | Poznámka k položce: Kotvení K1 + Kotvení K2 + Kotvení K3 | [14 empty] | P | 2
| VV |  | Výkres přikotvení obvodového panelu | [14 empty] | VV | 2 | 1 | True | 0 | ROZPOCET
| VV |  | OTVOR NA JIŽNÍ STRANĚ (hlavní vstup) | [14 empty] | VV | 2 | 1 | True | 0 | ROZPOCET
| VV |  | Kotvení K1Kotvení K1 | [14 empty] | VV | 2 | 1 | True | 0 | ROZPOCET
| VV |  | 1x chemická kotva: | [14 empty] | VV | 2 | 1 | True | 0 | ROZPOCET
| VV |  | hybridní lepící hmota určená pro kotvení kotevních šroubů do betonu | [14 empty] | VV | 2 | 1 | True | 0 | ROZPOCET
| VV |  | 1x kotevní šroub: | [14 empty] | VV | 2 | 1 | True | 0 | ROZPOCET
| VV |  | M10 dl. 115 mm (galvanický pozink 6.8) | [14 empty] | VV | 2 | 1 | True | 0 | ROZPOCET
| VV |  | celkem 6x | [14 empty] | VV | 2 | 1 | True | 0 | ROZPOCET
| VV |  | 6 |  | 6 | [12 empty] | VV | 2 | 2 | True | 0 | ROZPOCET
| VV |  | Kotvení K2 | [14 empty] | VV | 2 | 1 | True | 0 | ROZPOCET
| VV |  | 1x chemická kotva: | [14 empty] | VV | 2 | 1 | True | 0 | ROZPOCET
| VV |  | hybridní lepící hmota určená pro kotvení kotevních šroubů do betonu | [14 empty] | VV | 2 | 1 | True | 0 | ROZPOCET
| VV |  | 1x kotevní šroub: | [14 empty] | VV | 2 | 1 | True | 0 | ROZPOCET
| VV |  | M10 dl. 115 mm (galvanický pozink 6.8) | [14 empty] | VV | 2 | 1 | True | 0 | ROZPOCET
| VV |  | celkem 6x | [14 empty] | VV | 2 | 1 | True | 0 | ROZPOCET
| VV |  | 6 |  | 6 | [12 empty] | VV | 2 | 2 | True | 0 | ROZPOCET
| VV |  | Mezisoučet |  | 12 | [12 empty] | VV | 2 | 3 | True | 0 | ROZPOCET
| VV |  | Výkres ocelového rámu a zesílení pilíře - D02.02 | [14 empty] | VV | 2 | 1 | True | 0 | ROZPOCET
| VV |  | D02.02 | [14 empty] | VV | 2 | 1 | True | 0 | ROZPOCET
| VV |  | velký otvor bez dveří + zesílený pilíř | [14 empty] | VV | 2 | 1 | True | 0 | ROZPOCET
| VV |  | CELKEM 2 KS | [14 empty] | VV | 2 | 1 | True | 0 | ROZPOCET
| VV |  | VÝKAZ OCELOVÝCH PRVKŮ - PRO 1 KS x2 | [14 empty] | VV | 2 | 1 | True | 0 | ROZPOCET
| VV |  | chemické kotvy: | [14 empty] | VV | 2 | 1 | True | 0 | ROZPOCET
| VV |  | 26 ks | [14 empty] | VV | 2 | 1 | True | 0 | ROZPOCET
| VV |  | hybridní lepící hmota pro kotvení kotevních šroubů do betonu | [14 empty] | VV | 2 | 1 | True | 0 | ROZPOCET
| VV |  | kotevní šrouby: | [14 empty] | VV | 2 | 1 | True | 0 | ROZPOCET
| VV |  | 26 ks | [14 empty] | VV | 2 | 1 | True | 0 | ROZPOCET
| VV |  | M10, dl. 115 mm, galvanický pozink 6.8 | [14 empty] | VV | 2 | 1 | True | 0 | ROZPOCET
| VV |  | 26*2 |  | 52 | [12 empty] | VV | 2 | 2 | True | 0 | ROZPOCET
| VV |  | Mezisoučet |  | 52 | [12 empty] | VV | 2 | 3 | True | 0 | ROZPOCET
| VV |  | D02.02 | [14 empty] | VV | 2 | 1 | True | 0 | ROZPOCET
| VV |  | Kotvení K1 | [14 empty] | VV | 2 | 1 | True | 0 | ROZPOCET
| VV |  | 2x chemická kotva: | [14 empty] | VV | 2 | 1 | True | 0 | ROZPOCET
| VV |  | hybridní lepící hmota určená pro kotvení kotevních šroubů do betonu | [14 empty] | VV | 2 | 1 | True | 0 | ROZPOCET
| VV |  | 2x kotevní šroub: | [14 empty] | VV | 2 | 1 | True | 0 | ROZPOCET
| VV |  | M10 dl. 115 mm (galvanický pozink 6.8) | [14 empty] | VV | 2 | 1 | True | 0 | ROZPOCET
| VV |  | celkem 2x | [14 empty] | VV | 2 | 1 | True | 0 | ROZPOCET
| VV |  | 2*2 |  | 4 | [12 empty] | VV | 2 | 2 | True | 0 | ROZPOCET
| VV |  | Kotvení K2 | [14 empty] | VV | 2 | 1 | True | 0 | ROZPOCET
| VV |  | 1x chemická kotva: | [14 empty] | VV | 2 | 1 | True | 0 | ROZPOCET
| VV |  | hybridní lepící hmota určená pro kotvení kotevních šroubů do betonu | [14 empty] | VV | 2 | 1 | True | 0 | ROZPOCET
| VV |  | 1x kotevní šroub: | [14 empty] | VV | 2 | 1 | True | 0 | ROZPOCET
| VV |  | M10 dl. 115 mm (galvanický pozink 6.8) | [14 empty] | VV | 2 | 1 | True | 0 | ROZPOCET
| VV |  | celkem 18x | [14 empty] | VV | 2 | 1 | True | 0 | ROZPOCET
| VV |  | 18*2 |  | 36 | [12 empty] | VV | 2 | 2 | True | 0 | ROZPOCET
| VV |  | Kotvení K3 | [14 empty] | VV | 2 | 1 | True | 0 | ROZPOCET
| VV |  | 2x chemická kotva: | [14 empty] | VV | 2 | 1 | True | 0 | ROZPOCET
| VV |  | hybridní lepící hmota určená pro kotvení kotevních šroubů do betonu | [14 empty] | VV | 2 | 1 | True | 0 | ROZPOCET
| VV |  | 2x kotevní šroub: | [14 empty] | VV | 2 | 1 | True | 0 | ROZPOCET
| VV |  | M10 dl. 115 mm (galvanický pozink 6.8) | [14 empty] | VV | 2 | 1 | True | 0 | ROZPOCET
| VV |  | celkem 2x | [14 empty] | VV | 2 | 1 | True | 0 | ROZPOCET
| VV |  | 2*2 |  | 4 | [12 empty] | VV | 2 | 2 | True | 0 | ROZPOCET
| VV |  | Mezisoučet |  | 44 | [12 empty] | VV | 2 | 3 | True | 0 | ROZPOCET
| VV |  | Výkres ocelového rámu a zesílení pilíře - D02.01 | [14 empty] | VV | 2 | 1 | True | 0 | ROZPOCET
| VV |  | D02.01 | [14 empty] | VV | 2 | 1 | True | 0 | ROZPOCET
| VV |  | malý otvor s dveřmi + zesílený pilíř | [14 empty] | VV | 2 | 1 | True | 0 | ROZPOCET
| VV |  | celkem 2 ks | [14 empty] | VV | 2 | 1 | True | 0 | ROZPOCET
| VV |  | VÝKAZ OCELOVÝCH PRVKŮ | [14 empty] | VV | 2 | 1 | True | 0 | ROZPOCET
| VV |  | chemické kotvy: | [14 empty] | VV | 2 | 1 | True | 0 | ROZPOCET
| VV |  | 24 ks | [14 empty] | VV | 2 | 1 | True | 0 | ROZPOCET
| VV |  | hybridní lepící hmota pro kotvení kotevních šroubů do betonu | [14 empty] | VV | 2 | 1 | True | 0 | ROZPOCET
| VV |  | kotevní šrouby: | [14 empty] | VV | 2 | 1 | True | 0 | ROZPOCET
| VV |  | 24 ks | [14 empty] | VV | 2 | 1 | True | 0 | ROZPOCET
| VV |  | M10, dl. 115 mm, galvanický pozink 6.8 | [14 empty] | VV | 2 | 1 | True | 0 | ROZPOCET
| VV |  | 24*2 |  | 48 | [12 empty] | VV | 2 | 2 | True | 0 | ROZPOCET
| VV |  | Mezisoučet |  | 48 | [12 empty] | VV | 2 | 3 | True | 0 | ROZPOCET
| VV |  | Kotvení K1 | [14 empty] | VV | 2 | 1 | True | 0 | ROZPOCET
| VV |  | 2x chemická kotva: | [14 empty] | VV | 2 | 1 | True | 0 | ROZPOCET
| VV |  | hybridní lepící hmota určená pro kotvení kotevních šroubů do betonu | [14 empty] | VV | 2 | 1 | True | 0 | ROZPOCET
| VV |  | 2x kotevní šroub: | [14 empty] | VV | 2 | 1 | True | 0 | ROZPOCET
| VV |  | M10 dl. 115 mm (galvanický pozink 6.8) | [14 empty] | VV | 2 | 1 | True | 0 | ROZPOCET
| VV |  | celkem 2x | [14 empty] | VV | 2 | 1 | True | 0 | ROZPOCET
| VV |  | 2*2 |  | 4 | [12 empty] | VV | 2 | 2 | True | 0 | ROZPOCET
| VV |  | Kotvení K2 | [14 empty] | VV | 2 | 1 | True | 0 | ROZPOCET
| VV |  | 1x chemická kotva: | [14 empty] | VV | 2 | 1 | True | 0 | ROZPOCET
| VV |  | hybridní lepící hmota určená pro kotvení kotevních šroubů do betonu | [14 empty] | VV | 2 | 1 | True | 0 | ROZPOCET
| VV |  | 1x kotevní šroub: | [14 empty] | VV | 2 | 1 | True | 0 | ROZPOCET
| VV |  | M10 dl. 115 mm (galvanický pozink 6.8) | [14 empty] | VV | 2 | 1 | True | 0 | ROZPOCET
| VV |  | celkem 16x | [14 empty] | VV | 2 | 1 | True | 0 | ROZPOCET
| VV |  | 16*2 |  | 32 | [12 empty] | VV | 2 | 2 | True | 0 | ROZPOCET
| VV |  | Kotvení K3 | [14 empty] | VV | 2 | 1 | True | 0 | ROZPOCET
| VV |  | 2x chemická kotva: | [14 empty] | VV | 2 | 1 | True | 0 | ROZPOCET
| VV |  | hybridní lepící hmota určená pro kotvení kotevních šroubů do betonu | [14 empty] | VV | 2 | 1 | True | 0 | ROZPOCET
| VV |  | 2x kotevní šroub: | [14 empty] | VV | 2 | 1 | True | 0 | ROZPOCET
| VV |  | M10 dl. 115 mm (galvanický pozink 6.8) | [14 empty] | VV | 2 | 1 | True | 0 | ROZPOCET
| VV |  | celkem 2x | [14 empty] | VV | 2 | 1 | True | 0 | ROZPOCET
| VV |  | 2*2 |  | 4 | [12 empty] | VV | 2 | 2 | True | 0 | ROZPOCET
| VV |  | Mezisoučet |  | 40 | [12 empty] | VV | 2 | 3 | True | 0 | ROZPOCET
| VV |  | Součet |  | 196 | [12 empty] | VV | 2 | 4 | True | 1 | ROZPOCET
13 | K | 975043121 | Jednořadové podchycení stropů pro osazení nosníků dřevěnou výztuhou v. podchycení do 3,5 m, a při zatížení hmotností přes 750 do 1000 kg/m | m | 28.8 |  | 0 | CS ÚRS 2020 01 |  | základní |  | 0 | 0.02362 | 0.68026 | 0 | 0 | 4 | K | 2 |  |  |  | ROZPOCET | 0 | 0 | 0 | 0 | 0 | 1 | 0 | 4 | 1496986343
| VV |  | Postup provádění: | [14 empty] | VV | 2 | 1 | True | 0 | ROZPOCET
| VV |  | − nutno předem provést podepření pod stropní konstrukcí v místě budoucího otvoru | [14 empty] | VV | 2 | 1 | True | 0 | ROZPOCET
| VV |  | (v budoucím nadpraží až na základy) např. bárkováním | [14 empty] | VV | 2 | 1 | True | 0 | ROZPOCET
| VV |  | 3,6*2*4 |  | 28.8 | [12 empty] | VV | 2 | 2 | True | 1 | ROZPOCET
14 | K | 977151111 | Jádrové vrty diamantovými korunkami do stavebních materiálů (železobetonu, betonu, cihel, obkladů, dlažeb, kamene) průměru do 35 mm | m | 10 |  | 0 | CS ÚRS 2020 01 |  | základní |  | 0 | 0.00012 | 0.0012 | 0.004 | 0.04 | 4 | K | 2 |  |  |  | ROZPOCET | 0 | 0 | 0 | 0 | 0 | 1 | 0 | 4 | -1672149415
| PSC |  | Poznámka k souboru cen: 1. V cenách jsou započteny i náklady na rozměření, ukotvení vrtacího stroje, vrtání, opotřebení diamantových vrtacích korunek a spotřebu vody. 2. V cenách -1211 až -1233 pro dovrchní vrty jsou započteny i náklady na odsátí výplachové vody z vrtu. | [14 empty] | PSC | 2
| P |  | Poznámka k položce: D02.02 + D02.01 | [14 empty] | P | 2
| VV |  | !PŘI ŘEZÁNÍ OTVORŮ NESMÍ DOJÍT K PŘEŘEZŮM V ROZÍCH | [14 empty] | VV | 2 | 1 | True | 0 | ROZPOCET
| VV |  | - ROHY ODVRTAT JÁDROVÝM VÝVRTEM! | [14 empty] | VV | 2 | 1 | True | 0 | ROZPOCET
| VV |  | Výkres ocelového rámu a zesílení pilíře - D02.02 | [14 empty] | VV | 2 | 1 | True | 0 | ROZPOCET
| VV |  | D02.02 | [14 empty] | VV | 2 | 1 | True | 0 | ROZPOCET
| VV |  | velký otvor bez dveří + zesílený pilíř | [14 empty] | VV | 2 | 1 | True | 0 | ROZPOCET
| VV |  | CELKEM 2 KS | [14 empty] | VV | 2 | 1 | True | 0 | ROZPOCET
| VV |  | 26*2*0,1 |  | 5.2 | [12 empty] | VV | 2 | 2 | True | 0 | ROZPOCET
| VV |  | Výkres ocelového rámu a zesílení pilíře - D02.01 | [14 empty] | VV | 2 | 1 | True | 0 | ROZPOCET
| VV |  | D02.01 | [14 empty] | VV | 2 | 1 | True | 0 | ROZPOCET
| VV |  | malý otvor s dveřmi + zesílený pilíř | [14 empty] | VV | 2 | 1 | True | 0 | ROZPOCET
| VV |  | celkem 2 ks | [14 empty] | VV | 2 | 1 | True | 0 | ROZPOCET
| VV |  | 24*2*0,1 |  | 4.8 | [12 empty] | VV | 2 | 2 | True | 0 | ROZPOCET
| VV |  | Součet |  | 10 | [12 empty] | VV | 2 | 4 | True | 1 | ROZPOCET
15 | K | 985411111 | Beztlakové zalití trhlin a dutin aktivovanou maltou | m3 | 0.386 |  | 0 | CS ÚRS 2020 01 |  | základní |  | 0 | 1.6372 | 0.63196 | 0 | 0 | 4 | K | 2 |  |  |  | ROZPOCET | 0 | 0 | 0 | 0 | 0 | 1 | 0 | 4 | 1609348712
| PSC |  | Poznámka k souboru cen: 1. Množství měrných jednotek se určuje v m3 objemu trhliny nebo dutiny. 2. V ceně nejsou započteny náklady na vyčištění dutin; toto vyčištění se oceňuje cenami souboru cen 985 14-1 Vyčištění trhlin nebo dutin ve zdivu. | [14 empty] | PSC | 2
| VV |  | Výkres ocelového rámu a zesílení pilíře - D02.02 | [14 empty] | VV | 2 | 1 | True | 0 | ROZPOCET
| VV |  | D02.02 | [14 empty] | VV | 2 | 1 | True | 0 | ROZPOCET
| VV |  | velký otvor bez dveří + zesílený pilíř | [14 empty] | VV | 2 | 1 | True | 0 | ROZPOCET
| VV |  | CELKEM 2 KS | [14 empty] | VV | 2 | 1 | True | 0 | ROZPOCET
| VV |  | injektovat | [14 empty] | VV | 2 | 1 | True | 0 | ROZPOCET
| VV |  | Výkres ocelového rámu a zesílení pilíře - D02.01 | [14 empty] | VV | 2 | 1 | True | 0 | ROZPOCET
| VV |  | D02.01 | [14 empty] | VV | 2 | 1 | True | 0 | ROZPOCET
| VV |  | malý otvor s dveřmi + zesílený pilíř | [14 empty] | VV | 2 | 1 | True | 0 | ROZPOCET
| VV |  | celkem 2 ks | [14 empty] | VV | 2 | 1 | True | 0 | ROZPOCET
| VV |  | injektovat | [14 empty] | VV | 2 | 1 | True | 0 | ROZPOCET
| VV |  | Jedná se o vyplnění mezery kolem celého rámu - mezi rámem a stávajícím panelem | [14 empty] | VV | 2 | 1 | True | 0 | ROZPOCET
| VV |  | Malý rám (2ks) | [14 empty] | VV | 2 | 1 | True | 0 | ROZPOCET
| VV |  | V=0,070x0,2x(2,135x2+1,070)=0,07476 m3 x 2ks = 0,14952m3 | [14 empty] | VV | 2 | 1 | True | 0 | ROZPOCET
| VV |  | 0,14952*1,2 "ztratné |  | 0.179 | [12 empty] | VV | 2 | 2 | True | 0 | ROZPOCET
| VV |  | Velký rám (2ks) | [14 empty] | VV | 2 | 1 | True | 0 | ROZPOCET
| VV |  | V=0,070x0,2x(2,230x2+1,700)=0,08624 m3 x 2ks = 0,17248m3 | [14 empty] | VV | 2 | 1 | True | 0 | ROZPOCET
| VV |  | 0,17248*1,2 "ztratné |  | 0.207 | [12 empty] | VV | 2 | 2 | True | 0 | ROZPOCET
| VV |  | Součet |  | 0.386 | [12 empty] | VV | 2 | 4 | True | 1 | ROZPOCET
16 | K | 985411911 | Beztlakové zalití trhlin a dutin Příplatek k ceně za práci ve stísněném prostoru | m3 | 0.386 |  | 0 | CS ÚRS 2020 01 |  | základní |  | 0 | 0 | 0 | 0 | 0 | 4 | K | 2 |  |  |  | ROZPOCET | 0 | 0 | 0 | 0 | 0 | 1 | 0 | 4 | 1637028660
| PSC |  | Poznámka k souboru cen: 1. Množství měrných jednotek se určuje v m3 objemu trhliny nebo dutiny. 2. V ceně nejsou započteny náklady na vyčištění dutin; toto vyčištění se oceňuje cenami souboru cen 985 14-1 Vyčištění trhlin nebo dutin ve zdivu. | [14 empty] | PSC | 2
| D | 998 | Přesun hmot |  |  |  | 0 |  |  |  |  | 0 |  | 0 |  | 0 | 1 | D | 1 |  |  |  | ROZPOCET | [6 empty] | 0
17 | K | 998011001 | Přesun hmot pro budovy občanské výstavby, bydlení, výrobu a služby s nosnou svislou konstrukcí zděnou z cihel, tvárnic nebo kamene vodorovná dopravní vzdálenost do 100 m pro budovy výšky do 6 m | t | 19.738 |  | 0 | CS ÚRS 2020 01 |  | základní |  | 0 | 0 | 0 | 0 | 0 | 4 | K | 2 |  |  |  | ROZPOCET | 0 | 0 | 0 | 0 | 0 | 1 | 0 | 4 | -1907296613
| PSC |  | Poznámka k souboru cen: 1. Ceny -7001 až -7006 lze použít v případě, kdy dochází ke ztížení přesunu např. tím, že není možné instalovat jeřáb. 2. K cenám -7001 až -7006 lze použít příplatky za zvětšený přesun -1014 až -1019, -2034 až -2039 nebo -2114 až 2119. 3. Jestliže pro svislý přesun používá zařízení investora (např. výtah v budově), užijí se pro ocenění přesunu hmot ceny stanovené pro nejmenší výšku, tj. 6 m. | [14 empty] | PSC | 2
| D | PSV | Práce a dodávky PSV |  |  |  | 0 |  |  |  |  | 0 |  | 2.0558 |  | 0 | 2 | D | 0 |  |  |  | ROZPOCET | [6 empty] | 0
| D | 767 | Konstrukce zámečnické |  |  |  | 0 |  |  |  |  | 0 |  | 2.0311 |  | 0 | 2 | D | 1 |  |  |  | ROZPOCET | [6 empty] | 0
18 | K | 767995111 | Montáž ostatních atypických zámečnických konstrukcí hmotnosti do 5 kg | kg | 9.02 |  | 0 | CS ÚRS 2020 01 |  | základní |  | 0 | 7e-05 | 0.0006314 | 0 | 0 | 16 | K | 2 |  |  |  | ROZPOCET | 0 | 0 | 0 | 0 | 0 | 1 | 0 | 16 | -113827866
| PSC |  | Poznámka k souboru cen: 1. Určení cen se řídí hmotností jednotlivě montovaného dílu konstrukce. | [14 empty] | PSC | 2
| P |  | Poznámka k položce: O1 | [14 empty] | P | 2
| VV |  | Výkres přikotvení obvodového panelu | [14 empty] | VV | 2 | 1 | True | 0 | ROZPOCET
| VV |  | OTVOR NA JIŽNÍ STRANĚ (hlavní vstup) | [14 empty] | VV | 2 | 1 | True | 0 | ROZPOCET
| VV |  | L90x60x6, dl. 600 mm (6,82 kg/m) | [14 empty] | VV | 2 | 1 | True | 0 | ROZPOCET
| VV |  | hmotnost celkem 2 ks = 8,20 kg | [14 empty] | VV | 2 | 1 | True | 0 | ROZPOCET
| VV |  | O1 | [14 empty] | VV | 2 | 1 | True | 0 | ROZPOCET
| VV |  | hmotnost celkem: 8,20 kg | [14 empty] | VV | 2 | 1 | True | 0 | ROZPOCET
| VV |  | rezerva 10%: 0,82 kg | [14 empty] | VV | 2 | 1 | True | 0 | ROZPOCET
| VV |  | hmotnost celkem vč. rezervy 10%: 9,02 kg | [14 empty] | VV | 2 | 1 | True | 0 | ROZPOCET
| VV |  | 9,02 |  | 9.02 | [12 empty] | VV | 2 | 2 | True | 1 | ROZPOCET
19 | M | 13010518 | úhelník ocelový nerovnostranný jakost 11 375 90x60x6mm | t | 0.01 |  | 0 | CS ÚRS 2020 01 |  | základní |  | 0 | 1 | 0.01 | 0 | 0 | 8 | M | 2 |  |  |  | ROZPOCET | 0 | 0 | 0 | 0 | 0 | 1 | 0 | 4 | 2121346860
| P |  | Poznámka k položce: O1 | [14 empty] | P | 2
| VV |  | Výkres přikotvení obvodového panelu | [14 empty] | VV | 2 | 1 | True | 0 | ROZPOCET
| VV |  | OTVOR NA JIŽNÍ STRANĚ (hlavní vstup) | [14 empty] | VV | 2 | 1 | True | 0 | ROZPOCET
| VV |  | L90x60x6, dl. 600 mm (6,82 kg/m) | [14 empty] | VV | 2 | 1 | True | 0 | ROZPOCET
| VV |  | hmotnost celkem 2 ks = 8,20 kg | [14 empty] | VV | 2 | 1 | True | 0 | ROZPOCET
| VV |  | O1 | [14 empty] | VV | 2 | 1 | True | 0 | ROZPOCET
| VV |  | hmotnost celkem: 8,20 kg | [14 empty] | VV | 2 | 1 | True | 0 | ROZPOCET
| VV |  | rezerva 10%: 0,82 kg | [14 empty] | VV | 2 | 1 | True | 0 | ROZPOCET
| VV |  | hmotnost celkem vč. rezervy 10%: 9,02 kg | [14 empty] | VV | 2 | 1 | True | 0 | ROZPOCET
| VV |  | 9,02/1000 |  | 0.009 | [12 empty] | VV | 2 | 2 | True | 1 | ROZPOCET
| VV |  | 0,009*1,1 'Přepočtené koeficientem množství |  | 0.01 | [12 empty] | VV | 2 | 2 | False | 1 | ROZPOCET
20 | K | 767995112 | Montáž ostatních atypických zámečnických konstrukcí hmotnosti přes 5 do 10 kg | kg | 1741.94 |  | 0 | CS ÚRS 2020 01 |  | základní |  | 0 | 6e-05 | 0.10452 | 0 | 0 | 16 | K | 2 |  |  |  | ROZPOCET | 0 | 0 | 0 | 0 | 0 | 1 | 0 | 16 | -205154365
| PSC |  | Poznámka k souboru cen: 1. Určení cen se řídí hmotností jednotlivě montovaného dílu konstrukce. | [14 empty] | PSC | 2
| P |  | Poznámka k položce: D02.01 + D02.02 | [14 empty] | P | 2
| VV |  | Výkres ocelového rámu a zesílení pilíře - D02.02 | [14 empty] | VV | 2 | 1 | True | 0 | ROZPOCET
| VV |  | D02.02 | [14 empty] | VV | 2 | 1 | True | 0 | ROZPOCET
| VV |  | velký otvor bez dveří + zesílený pilíř | [14 empty] | VV | 2 | 1 | True | 0 | ROZPOCET
| VV |  | CELKEM 2 KS | [14 empty] | VV | 2 | 1 | True | 0 | ROZPOCET
| VV |  | VÝKAZ OCELOVÝCH PRVKŮ - PRO 1 KS x2 | [14 empty] | VV | 2 | 1 | True | 0 | ROZPOCET
| VV |  | 453,32*2 |  | 906.64 | [12 empty] | VV | 2 | 2 | True | 0 | ROZPOCET
| VV |  | Výkres ocelového rámu a zesílení pilíře - D02.01 | [14 empty] | VV | 2 | 1 | True | 0 | ROZPOCET
| VV |  | D02.01 | [14 empty] | VV | 2 | 1 | True | 0 | ROZPOCET
| VV |  | malý otvor s dveřmi + zesílený pilíř | [14 empty] | VV | 2 | 1 | True | 0 | ROZPOCET
| VV |  | celkem 2 ks | [14 empty] | VV | 2 | 1 | True | 0 | ROZPOCET
| VV |  | VÝKAZ OCELOVÝCH PRVKŮ | [14 empty] | VV | 2 | 1 | True | 0 | ROZPOCET
| VV |  | 417,65*2 |  | 835.3 | [12 empty] | VV | 2 | 2 | True | 0 | ROZPOCET
| VV |  | Součet |  | 1741.94 | [12 empty] | VV | 2 | 4 | True | 1 | ROZPOCET
21 | M | 13011000R | OCEL: konstrukční ocel S235 JR (J0, J2) | t | 1.916 |  | 0 |  |  | základní |  | 0 | 1 | 1.916 | 0 | 0 | 32 | M | 2 |  |  |  | ROZPOCET | 0 | 0 | 0 | 0 | 0 | 1 | 0 | 16 | 1154973987
| P |  | Poznámka k položce: D02.01 + D02.02 | [14 empty] | P | 2
| VV |  | Výkres ocelového rámu a zesílení pilíře - D02.02 | [14 empty] | VV | 2 | 1 | True | 0 | ROZPOCET
| VV |  | D02.02 | [14 empty] | VV | 2 | 1 | True | 0 | ROZPOCET
| VV |  | velký otvor bez dveří + zesílený pilíř | [14 empty] | VV | 2 | 1 | True | 0 | ROZPOCET
| VV |  | CELKEM 2 KS | [14 empty] | VV | 2 | 1 | True | 0 | ROZPOCET
| VV |  | VÝKAZ OCELOVÝCH PRVKŮ - PRO 1 KS x2 | [14 empty] | VV | 2 | 1 | True | 0 | ROZPOCET
| VV |  | 453,32*2/1000 |  | 0.907 | [12 empty] | VV | 2 | 2 | True | 0 | ROZPOCET
| VV |  | Výkres ocelového rámu a zesílení pilíře - D02.01 | [14 empty] | VV | 2 | 1 | True | 0 | ROZPOCET
| VV |  | D02.01 | [14 empty] | VV | 2 | 1 | True | 0 | ROZPOCET
| VV |  | malý otvor s dveřmi + zesílený pilíř | [14 empty] | VV | 2 | 1 | True | 0 | ROZPOCET
| VV |  | celkem 2 ks | [14 empty] | VV | 2 | 1 | True | 0 | ROZPOCET
| VV |  | VÝKAZ OCELOVÝCH PRVKŮ | [14 empty] | VV | 2 | 1 | True | 0 | ROZPOCET
| VV |  | 417,65*2/1000 |  | 0.835 | [12 empty] | VV | 2 | 2 | True | 0 | ROZPOCET
| VV |  | Součet |  | 1.742 | [12 empty] | VV | 2 | 4 | True | 1 | ROZPOCET
| VV |  | 1,742*1,1 'Přepočtené koeficientem množství |  | 1.916 | [12 empty] | VV | 2 | 2 | False | 1 | ROZPOCET
22 | K | 998767101 | Přesun hmot pro zámečnické konstrukce stanovený z hmotnosti přesunovaného materiálu vodorovná dopravní vzdálenost do 50 m v objektech výšky do 6 m | t | 2.021 |  | 0 | CS ÚRS 2020 01 |  | základní |  | 0 | 0 | 0 | 0 | 0 | 16 | K | 2 |  |  |  | ROZPOCET | 0 | 0 | 0 | 0 | 0 | 1 | 0 | 16 | 1751832565
| PSC |  | Poznámka k souboru cen: 1. Ceny pro přesun hmot stanovený z hmotnosti přesunovaného materiálu se používají tehdy, pokud je možné určit hmotnost za celý stavební díl. Do této hmotnosti se započítává i hmotnost materiálů oceňovaných ve specifikaci. 2. Pokud nelze jednoznačně stanovit hmotnost přesunovaných materiálů, lze pro výpočet přesunu hmot použít orientačně procentní sazbu. Touto sazbou se vynásobí rozpočtové náklady za celý stavební díl včetně nákladů na materiál ve specifikacích. 3. Příplatek k cenám -7181 pro přesun prováděný bez použití mechanizace, tj. za ztížených podmínek, lze použít pouze pro hmotnost materiálu, která se tímto způsobem skutečně přemísťuje. | [14 empty] | PSC | 2
| D | 783 | Dokončovací práce - nátěry |  |  |  | 0 |  |  |  |  | 0 |  | 0.024616 |  | 0 | 2 | D | 1 |  |  |  | ROZPOCET | [6 empty] | 0
23 | K | 783301313 | Příprava podkladu zámečnických konstrukcí před provedením nátěru odmaštění odmašťovačem ředidlovým | m2 | 49.738 |  | 0 | CS ÚRS 2020 01 |  | základní |  | 0 | 7e-05 | 0.0034817 | 0 | 0 | 16 | K | 2 |  |  |  | ROZPOCET | 0 | 0 | 0 | 0 | 0 | 1 | 0 | 16 | -542207592
| P |  | Poznámka k položce: O1 + D02.02 + D02.01 | [14 empty] | P | 2
| VV |  | Nezavařené spáry zatmelit. | [14 empty] | VV | 2 | 1 | True | 0 | ROZPOCET
| VV |  | Spoje ocelových prvků svařované. | [14 empty] | VV | 2 | 1 | True | 0 | ROZPOCET
| VV |  | Povrchová úprava: nátěr 1x základní + 2x vrchní. | [14 empty] | VV | 2 | 1 | True | 0 | ROZPOCET
| VV |  | Výkres přikotvení obvodového panelu | [14 empty] | VV | 2 | 1 | True | 0 | ROZPOCET
| VV |  | OTVOR NA JIŽNÍ STRANĚ (hlavní vstup) | [14 empty] | VV | 2 | 1 | True | 0 | ROZPOCET
| VV |  | L90x60x6, dl. 600 mm (6,82 kg/m) | [14 empty] | VV | 2 | 1 | True | 0 | ROZPOCET
| VV |  | hmotnost celkem 2 ks = 8,20 kg | [14 empty] | VV | 2 | 1 | True | 0 | ROZPOCET
| VV |  | O1 | [14 empty] | VV | 2 | 1 | True | 0 | ROZPOCET
| VV |  | 0,6*2*(0,09*2+0,06*2+0,006*2) |  | 0.374 | [12 empty] | VV | 2 | 2 | True | 0 | ROZPOCET
| VV |  | Mezisoučet |  | 0.374 | [12 empty] | VV | 2 | 3 | True | 0 | ROZPOCET
| VV |  | Výkres ocelového rámu a zesílení pilíře - D02.02 | [14 empty] | VV | 2 | 1 | True | 0 | ROZPOCET
| VV |  | D02.02 | [14 empty] | VV | 2 | 1 | True | 0 | ROZPOCET
| VV |  | velký otvor bez dveří + zesílený pilíř | [14 empty] | VV | 2 | 1 | True | 0 | ROZPOCET
| VV |  | CELKEM 2 KS | [14 empty] | VV | 2 | 1 | True | 0 | ROZPOCET
| VV |  | VÝKAZ OCELOVÝCH PRVKŮ - PRO 1 KS x2 | [14 empty] | VV | 2 | 1 | True | 0 | ROZPOCET
| VV |  | O/21 U220 | [14 empty] | VV | 2 | 1 | True | 0 | ROZPOCET
| VV |  | 0,718 m2/m | [14 empty] | VV | 2 | 1 | True | 0 | ROZPOCET
| VV |  | 4,4*2*0,718 |  | 6.318 | [12 empty] | VV | 2 | 2 | True | 0 | ROZPOCET
| VV |  | O/22 L110x110x8 | [14 empty] | VV | 2 | 1 | True | 0 | ROZPOCET
| VV |  | 3,44*2*(0,11*4+0,08*2) |  | 4.128 | [12 empty] | VV | 2 | 2 | True | 0 | ROZPOCET
| VV |  | O/26 UPE270 | [14 empty] | VV | 2 | 1 | True | 0 | ROZPOCET
| VV |  | 0,892 m2/m | [14 empty] | VV | 2 | 1 | True | 0 | ROZPOCET
| VV |  | 2,18*2*0,892 |  | 3.889 | [12 empty] | VV | 2 | 2 | True | 0 | ROZPOCET
| VV |  | O/27 UPE270 | [14 empty] | VV | 2 | 1 | True | 0 | ROZPOCET
| VV |  | 2,06*2*0,892 |  | 3.675 | [12 empty] | VV | 2 | 2 | True | 0 | ROZPOCET
| VV |  | O/29 L50x50x6 | [14 empty] | VV | 2 | 1 | True | 0 | ROZPOCET
| VV |  | 0,4*2*(0,05*4+0,06*2) |  | 0.256 | [12 empty] | VV | 2 | 2 | True | 0 | ROZPOCET
| VV |  | Plechy | [14 empty] | VV | 2 | 1 | True | 0 | ROZPOCET
| VV |  | O/23 P6-2085x220 2x | [14 empty] | VV | 2 | 1 | True | 0 | ROZPOCET
| VV |  | 2*(2,1*0,22)*2*2 |  | 3.696 | [12 empty] | VV | 2 | 2 | True | 0 | ROZPOCET
| VV |  | O/24 P6-1555x220 1x | [14 empty] | VV | 2 | 1 | True | 0 | ROZPOCET
| VV |  | 2*(1,6*0,22)*2 |  | 1.408 | [12 empty] | VV | 2 | 2 | True | 0 | ROZPOCET
| VV |  | O/25 P10-220x90 2x | [14 empty] | VV | 2 | 1 | True | 0 | ROZPOCET
| VV |  | 2*(0,22*0,1)*2*2 |  | 0.176 | [12 empty] | VV | 2 | 2 | True | 0 | ROZPOCET
| VV |  | O/28 P5-1180x50 10x | [14 empty] | VV | 2 | 1 | True | 0 | ROZPOCET
| VV |  | 10*(1,2*0,05)*2*2 |  | 2.4 | [12 empty] | VV | 2 | 2 | True | 0 | ROZPOCET
| VV |  | Mezisoučet |  | 25.946 | [12 empty] | VV | 2 | 3 | True | 0 | ROZPOCET
| VV |  | Výkres ocelového rámu a zesílení pilíře - D02.01 | [14 empty] | VV | 2 | 1 | True | 0 | ROZPOCET
| VV |  | D02.01 | [14 empty] | VV | 2 | 1 | True | 0 | ROZPOCET
| VV |  | malý otvor s dveřmi + zesílený pilíř | [14 empty] | VV | 2 | 1 | True | 0 | ROZPOCET
| VV |  | celkem 2 ks | [14 empty] | VV | 2 | 1 | True | 0 | ROZPOCET
| VV |  | VÝKAZ OCELOVÝCH PRVKŮ | [14 empty] | VV | 2 | 1 | True | 0 | ROZPOCET
| VV |  | O/11 U220 | [14 empty] | VV | 2 | 1 | True | 0 | ROZPOCET
| VV |  | 4,2*0,718*2 |  | 6.031 | [12 empty] | VV | 2 | 2 | True | 0 | ROZPOCET
| VV |  | O/12 L110x110x8 | [14 empty] | VV | 2 | 1 | True | 0 | ROZPOCET
| VV |  | 2,18*(0,11*4+0,08*2)*2 |  | 2.616 | [12 empty] | VV | 2 | 2 | True | 0 | ROZPOCET
| VV |  | O/16 UPE270 | [14 empty] | VV | 2 | 1 | True | 0 | ROZPOCET
| VV |  | 2,11*0,892*2 |  | 3.764 | [12 empty] | VV | 2 | 2 | True | 0 | ROZPOCET
| VV |  | O/17 UPE270 | [14 empty] | VV | 2 | 1 | True | 0 | ROZPOCET
| VV |  | 2,06*0,892*2 |  | 3.675 | [12 empty] | VV | 2 | 2 | True | 0 | ROZPOCET
| VV |  | O/19 L50x50x6 | [14 empty] | VV | 2 | 1 | True | 0 | ROZPOCET
| VV |  | 0,4*(0,05*4+0,06*2)*2 |  | 0.256 | [12 empty] | VV | 2 | 2 | True | 0 | ROZPOCET
| VV |  | Plechy | [14 empty] | VV | 2 | 1 | True | 0 | ROZPOCET
| VV |  | O/13 P6-1990x220 2x | [14 empty] | VV | 2 | 1 | True | 0 | ROZPOCET
| VV |  | 2*(2*0,22)*2*2 |  | 3.52 | [12 empty] | VV | 2 | 2 | True | 0 | ROZPOCET
| VV |  | O/14 P6-925x220 1x | [14 empty] | VV | 2 | 1 | True | 0 | ROZPOCET
| VV |  | 2*(1*0,22)*2 |  | 0.88 | [12 empty] | VV | 2 | 2 | True | 0 | ROZPOCET
| VV |  | O/15 P10-220x90 2x | [14 empty] | VV | 2 | 1 | True | 0 | ROZPOCET
| VV |  | 2*(0,22*0,1)*2*2 |  | 0.176 | [12 empty] | VV | 2 | 2 | True | 0 | ROZPOCET
| VV |  | O/18 P5-1250x50 10x | [14 empty] | VV | 2 | 1 | True | 0 | ROZPOCET
| VV |  | 10*(1,25*0,05)*2*2 |  | 2.5 | [12 empty] | VV | 2 | 2 | True | 0 | ROZPOCET
| VV |  | Mezisoučet |  | 23.418 | [12 empty] | VV | 2 | 3 | True | 0 | ROZPOCET
| VV |  | Součet |  | 49.738 | [12 empty] | VV | 2 | 4 | True | 1 | ROZPOCET
24 | K | 783314203 | Základní antikorozní nátěr zámečnických konstrukcí jednonásobný syntetický samozákladující | m2 | 49.738 |  | 0 | CS ÚRS 2020 01 |  | základní |  | 0 | 0.00014 | 0.0069633 | 0 | 0 | 16 | K | 2 |  |  |  | ROZPOCET | 0 | 0 | 0 | 0 | 0 | 1 | 0 | 16 | 223632781
| P |  | Poznámka k položce: O1 + D02.02 + D02.01 | [14 empty] | P | 2
| VV |  | Nezavařené spáry zatmelit. | [14 empty] | VV | 2 | 1 | True | 0 | ROZPOCET
| VV |  | Spoje ocelových prvků svařované. | [14 empty] | VV | 2 | 1 | True | 0 | ROZPOCET
| VV |  | Povrchová úprava: nátěr 1x základní + 2x vrchní. | [14 empty] | VV | 2 | 1 | True | 0 | ROZPOCET
| VV |  | Výkres přikotvení obvodového panelu | [14 empty] | VV | 2 | 1 | True | 0 | ROZPOCET
| VV |  | OTVOR NA JIŽNÍ STRANĚ (hlavní vstup) | [14 empty] | VV | 2 | 1 | True | 0 | ROZPOCET
| VV |  | L90x60x6, dl. 600 mm (6,82 kg/m) | [14 empty] | VV | 2 | 1 | True | 0 | ROZPOCET
| VV |  | hmotnost celkem 2 ks = 8,20 kg | [14 empty] | VV | 2 | 1 | True | 0 | ROZPOCET
| VV |  | O1 | [14 empty] | VV | 2 | 1 | True | 0 | ROZPOCET
| VV |  | 0,6*2*(0,09*2+0,06*2+0,006*2) |  | 0.374 | [12 empty] | VV | 2 | 2 | True | 0 | ROZPOCET
| VV |  | Mezisoučet |  | 0.374 | [12 empty] | VV | 2 | 3 | True | 0 | ROZPOCET
| VV |  | Výkres ocelového rámu a zesílení pilíře - D02.02 | [14 empty] | VV | 2 | 1 | True | 0 | ROZPOCET
| VV |  | D02.02 | [14 empty] | VV | 2 | 1 | True | 0 | ROZPOCET
| VV |  | velký otvor bez dveří + zesílený pilíř | [14 empty] | VV | 2 | 1 | True | 0 | ROZPOCET
| VV |  | CELKEM 2 KS | [14 empty] | VV | 2 | 1 | True | 0 | ROZPOCET
| VV |  | VÝKAZ OCELOVÝCH PRVKŮ - PRO 1 KS x2 | [14 empty] | VV | 2 | 1 | True | 0 | ROZPOCET
| VV |  | O/21 U220 | [14 empty] | VV | 2 | 1 | True | 0 | ROZPOCET
| VV |  | 0,718 m2/m | [14 empty] | VV | 2 | 1 | True | 0 | ROZPOCET
| VV |  | 4,4*2*0,718 |  | 6.318 | [12 empty] | VV | 2 | 2 | True | 0 | ROZPOCET
| VV |  | O/22 L110x110x8 | [14 empty] | VV | 2 | 1 | True | 0 | ROZPOCET
| VV |  | 3,44*2*(0,11*4+0,08*2) |  | 4.128 | [12 empty] | VV | 2 | 2 | True | 0 | ROZPOCET
| VV |  | O/26 UPE270 | [14 empty] | VV | 2 | 1 | True | 0 | ROZPOCET
| VV |  | 0,892 m2/m | [14 empty] | VV | 2 | 1 | True | 0 | ROZPOCET
| VV |  | 2,18*2*0,892 |  | 3.889 | [12 empty] | VV | 2 | 2 | True | 0 | ROZPOCET
| VV |  | O/27 UPE270 | [14 empty] | VV | 2 | 1 | True | 0 | ROZPOCET
| VV |  | 2,06*2*0,892 |  | 3.675 | [12 empty] | VV | 2 | 2 | True | 0 | ROZPOCET
| VV |  | O/29 L50x50x6 | [14 empty] | VV | 2 | 1 | True | 0 | ROZPOCET
| VV |  | 0,4*2*(0,05*4+0,06*2) |  | 0.256 | [12 empty] | VV | 2 | 2 | True | 0 | ROZPOCET
| VV |  | Plechy | [14 empty] | VV | 2 | 1 | True | 0 | ROZPOCET
| VV |  | O/23 P6-2085x220 2x | [14 empty] | VV | 2 | 1 | True | 0 | ROZPOCET
| VV |  | 2*(2,1*0,22)*2*2 |  | 3.696 | [12 empty] | VV | 2 | 2 | True | 0 | ROZPOCET
| VV |  | O/24 P6-1555x220 1x | [14 empty] | VV | 2 | 1 | True | 0 | ROZPOCET
| VV |  | 2*(1,6*0,22)*2 |  | 1.408 | [12 empty] | VV | 2 | 2 | True | 0 | ROZPOCET
| VV |  | O/25 P10-220x90 2x | [14 empty] | VV | 2 | 1 | True | 0 | ROZPOCET
| VV |  | 2*(0,22*0,1)*2*2 |  | 0.176 | [12 empty] | VV | 2 | 2 | True | 0 | ROZPOCET
| VV |  | O/28 P5-1180x50 10x | [14 empty] | VV | 2 | 1 | True | 0 | ROZPOCET
| VV |  | 10*(1,2*0,05)*2*2 |  | 2.4 | [12 empty] | VV | 2 | 2 | True | 0 | ROZPOCET
| VV |  | Mezisoučet |  | 25.946 | [12 empty] | VV | 2 | 3 | True | 0 | ROZPOCET
| VV |  | Výkres ocelového rámu a zesílení pilíře - D02.01 | [14 empty] | VV | 2 | 1 | True | 0 | ROZPOCET
| VV |  | D02.01 | [14 empty] | VV | 2 | 1 | True | 0 | ROZPOCET
| VV |  | malý otvor s dveřmi + zesílený pilíř | [14 empty] | VV | 2 | 1 | True | 0 | ROZPOCET
| VV |  | celkem 2 ks | [14 empty] | VV | 2 | 1 | True | 0 | ROZPOCET
| VV |  | VÝKAZ OCELOVÝCH PRVKŮ | [14 empty] | VV | 2 | 1 | True | 0 | ROZPOCET
| VV |  | O/11 U220 | [14 empty] | VV | 2 | 1 | True | 0 | ROZPOCET
| VV |  | 4,2*0,718*2 |  | 6.031 | [12 empty] | VV | 2 | 2 | True | 0 | ROZPOCET
| VV |  | O/12 L110x110x8 | [14 empty] | VV | 2 | 1 | True | 0 | ROZPOCET
| VV |  | 2,18*(0,11*4+0,08*2)*2 |  | 2.616 | [12 empty] | VV | 2 | 2 | True | 0 | ROZPOCET
| VV |  | O/16 UPE270 | [14 empty] | VV | 2 | 1 | True | 0 | ROZPOCET
| VV |  | 2,11*0,892*2 |  | 3.764 | [12 empty] | VV | 2 | 2 | True | 0 | ROZPOCET
| VV |  | O/17 UPE270 | [14 empty] | VV | 2 | 1 | True | 0 | ROZPOCET
| VV |  | 2,06*0,892*2 |  | 3.675 | [12 empty] | VV | 2 | 2 | True | 0 | ROZPOCET
| VV |  | O/19 L50x50x6 | [14 empty] | VV | 2 | 1 | True | 0 | ROZPOCET
| VV |  | 0,4*(0,05*4+0,06*2)*2 |  | 0.256 | [12 empty] | VV | 2 | 2 | True | 0 | ROZPOCET
| VV |  | Plechy | [14 empty] | VV | 2 | 1 | True | 0 | ROZPOCET
| VV |  | O/13 P6-1990x220 2x | [14 empty] | VV | 2 | 1 | True | 0 | ROZPOCET
| VV |  | 2*(2*0,22)*2*2 |  | 3.52 | [12 empty] | VV | 2 | 2 | True | 0 | ROZPOCET
| VV |  | O/14 P6-925x220 1x | [14 empty] | VV | 2 | 1 | True | 0 | ROZPOCET
| VV |  | 2*(1*0,22)*2 |  | 0.88 | [12 empty] | VV | 2 | 2 | True | 0 | ROZPOCET
| VV |  | O/15 P10-220x90 2x | [14 empty] | VV | 2 | 1 | True | 0 | ROZPOCET
| VV |  | 2*(0,22*0,1)*2*2 |  | 0.176 | [12 empty] | VV | 2 | 2 | True | 0 | ROZPOCET
| VV |  | O/18 P5-1250x50 10x | [14 empty] | VV | 2 | 1 | True | 0 | ROZPOCET
| VV |  | 10*(1,25*0,05)*2*2 |  | 2.5 | [12 empty] | VV | 2 | 2 | True | 0 | ROZPOCET
| VV |  | Mezisoučet |  | 23.418 | [12 empty] | VV | 2 | 3 | True | 0 | ROZPOCET
| VV |  | Součet |  | 49.738 | [12 empty] | VV | 2 | 4 | True | 1 | ROZPOCET
25 | K | 783317105 | Krycí nátěr (email) zámečnických konstrukcí jednonásobný syntetický samozákladující | m2 | 99.476 |  | 0 | CS ÚRS 2020 01 |  | základní |  | 0 | 0.00014 | 0.013927 | 0 | 0 | 16 | K | 2 |  |  |  | ROZPOCET | 0 | 0 | 0 | 0 | 0 | 1 | 0 | 16 | 1067115746
| P |  | Poznámka k položce: O1 + D02.02 + D02.01 | [14 empty] | P | 2
| VV |  | Nezavařené spáry zatmelit. | [14 empty] | VV | 2 | 1 | True | 0 | ROZPOCET
| VV |  | Spoje ocelových prvků svařované. | [14 empty] | VV | 2 | 1 | True | 0 | ROZPOCET
| VV |  | Povrchová úprava: nátěr 1x základní + 2x vrchní. | [14 empty] | VV | 2 | 1 | True | 0 | ROZPOCET
| VV |  | Výkres přikotvení obvodového panelu | [14 empty] | VV | 2 | 1 | True | 0 | ROZPOCET
| VV |  | OTVOR NA JIŽNÍ STRANĚ (hlavní vstup) | [14 empty] | VV | 2 | 1 | True | 0 | ROZPOCET
| VV |  | L90x60x6, dl. 600 mm (6,82 kg/m) | [14 empty] | VV | 2 | 1 | True | 0 | ROZPOCET
| VV |  | hmotnost celkem 2 ks = 8,20 kg | [14 empty] | VV | 2 | 1 | True | 0 | ROZPOCET
| VV |  | O1 | [14 empty] | VV | 2 | 1 | True | 0 | ROZPOCET
| VV |  | 0,6*2*(0,09*2+0,06*2+0,006*2) |  | 0.374 | [12 empty] | VV | 2 | 2 | True | 0 | ROZPOCET
| VV |  | Mezisoučet |  | 0.374 | [12 empty] | VV | 2 | 3 | True | 0 | ROZPOCET
| VV |  | Výkres ocelového rámu a zesílení pilíře - D02.02 | [14 empty] | VV | 2 | 1 | True | 0 | ROZPOCET
| VV |  | D02.02 | [14 empty] | VV | 2 | 1 | True | 0 | ROZPOCET
| VV |  | velký otvor bez dveří + zesílený pilíř | [14 empty] | VV | 2 | 1 | True | 0 | ROZPOCET
| VV |  | CELKEM 2 KS | [14 empty] | VV | 2 | 1 | True | 0 | ROZPOCET
| VV |  | VÝKAZ OCELOVÝCH PRVKŮ - PRO 1 KS x2 | [14 empty] | VV | 2 | 1 | True | 0 | ROZPOCET
| VV |  | O/21 U220 | [14 empty] | VV | 2 | 1 | True | 0 | ROZPOCET
| VV |  | 0,718 m2/m | [14 empty] | VV | 2 | 1 | True | 0 | ROZPOCET
| VV |  | 4,4*2*0,718 |  | 6.318 | [12 empty] | VV | 2 | 2 | True | 0 | ROZPOCET
| VV |  | O/22 L110x110x8 | [14 empty] | VV | 2 | 1 | True | 0 | ROZPOCET
| VV |  | 3,44*2*(0,11*4+0,08*2) |  | 4.128 | [12 empty] | VV | 2 | 2 | True | 0 | ROZPOCET
| VV |  | O/26 UPE270 | [14 empty] | VV | 2 | 1 | True | 0 | ROZPOCET
| VV |  | 0,892 m2/m | [14 empty] | VV | 2 | 1 | True | 0 | ROZPOCET
| VV |  | 2,18*2*0,892 |  | 3.889 | [12 empty] | VV | 2 | 2 | True | 0 | ROZPOCET
| VV |  | O/27 UPE270 | [14 empty] | VV | 2 | 1 | True | 0 | ROZPOCET
| VV |  | 2,06*2*0,892 |  | 3.675 | [12 empty] | VV | 2 | 2 | True | 0 | ROZPOCET
| VV |  | O/29 L50x50x6 | [14 empty] | VV | 2 | 1 | True | 0 | ROZPOCET
| VV |  | 0,4*2*(0,05*4+0,06*2) |  | 0.256 | [12 empty] | VV | 2 | 2 | True | 0 | ROZPOCET
| VV |  | Plechy | [14 empty] | VV | 2 | 1 | True | 0 | ROZPOCET
| VV |  | O/23 P6-2085x220 2x | [14 empty] | VV | 2 | 1 | True | 0 | ROZPOCET
| VV |  | 2*(2,1*0,22)*2*2 |  | 3.696 | [12 empty] | VV | 2 | 2 | True | 0 | ROZPOCET
| VV |  | O/24 P6-1555x220 1x | [14 empty] | VV | 2 | 1 | True | 0 | ROZPOCET
| VV |  | 2*(1,6*0,22)*2 |  | 1.408 | [12 empty] | VV | 2 | 2 | True | 0 | ROZPOCET
| VV |  | O/25 P10-220x90 2x | [14 empty] | VV | 2 | 1 | True | 0 | ROZPOCET
| VV |  | 2*(0,22*0,1)*2*2 |  | 0.176 | [12 empty] | VV | 2 | 2 | True | 0 | ROZPOCET
| VV |  | O/28 P5-1180x50 10x | [14 empty] | VV | 2 | 1 | True | 0 | ROZPOCET
| VV |  | 10*(1,2*0,05)*2*2 |  | 2.4 | [12 empty] | VV | 2 | 2 | True | 0 | ROZPOCET
| VV |  | Mezisoučet |  | 25.946 | [12 empty] | VV | 2 | 3 | True | 0 | ROZPOCET
| VV |  | Výkres ocelového rámu a zesílení pilíře - D02.01 | [14 empty] | VV | 2 | 1 | True | 0 | ROZPOCET
| VV |  | D02.01 | [14 empty] | VV | 2 | 1 | True | 0 | ROZPOCET
| VV |  | malý otvor s dveřmi + zesílený pilíř | [14 empty] | VV | 2 | 1 | True | 0 | ROZPOCET
| VV |  | celkem 2 ks | [14 empty] | VV | 2 | 1 | True | 0 | ROZPOCET
| VV |  | VÝKAZ OCELOVÝCH PRVKŮ | [14 empty] | VV | 2 | 1 | True | 0 | ROZPOCET
| VV |  | O/11 U220 | [14 empty] | VV | 2 | 1 | True | 0 | ROZPOCET
| VV |  | 4,2*0,718*2 |  | 6.031 | [12 empty] | VV | 2 | 2 | True | 0 | ROZPOCET
| VV |  | O/12 L110x110x8 | [14 empty] | VV | 2 | 1 | True | 0 | ROZPOCET
| VV |  | 2,18*(0,11*4+0,08*2)*2 |  | 2.616 | [12 empty] | VV | 2 | 2 | True | 0 | ROZPOCET
| VV |  | O/16 UPE270 | [14 empty] | VV | 2 | 1 | True | 0 | ROZPOCET
| VV |  | 2,11*0,892*2 |  | 3.764 | [12 empty] | VV | 2 | 2 | True | 0 | ROZPOCET
| VV |  | O/17 UPE270 | [14 empty] | VV | 2 | 1 | True | 0 | ROZPOCET
| VV |  | 2,06*0,892*2 |  | 3.675 | [12 empty] | VV | 2 | 2 | True | 0 | ROZPOCET
| VV |  | O/19 L50x50x6 | [14 empty] | VV | 2 | 1 | True | 0 | ROZPOCET
| VV |  | 0,4*(0,05*4+0,06*2)*2 |  | 0.256 | [12 empty] | VV | 2 | 2 | True | 0 | ROZPOCET
| VV |  | Plechy | [14 empty] | VV | 2 | 1 | True | 0 | ROZPOCET
| VV |  | O/13 P6-1990x220 2x | [14 empty] | VV | 2 | 1 | True | 0 | ROZPOCET
| VV |  | 2*(2*0,22)*2*2 |  | 3.52 | [12 empty] | VV | 2 | 2 | True | 0 | ROZPOCET
| VV |  | O/14 P6-925x220 1x | [14 empty] | VV | 2 | 1 | True | 0 | ROZPOCET
| VV |  | 2*(1*0,22)*2 |  | 0.88 | [12 empty] | VV | 2 | 2 | True | 0 | ROZPOCET
| VV |  | O/15 P10-220x90 2x | [14 empty] | VV | 2 | 1 | True | 0 | ROZPOCET
| VV |  | 2*(0,22*0,1)*2*2 |  | 0.176 | [12 empty] | VV | 2 | 2 | True | 0 | ROZPOCET
| VV |  | O/18 P5-1250x50 10x | [14 empty] | VV | 2 | 1 | True | 0 | ROZPOCET
| VV |  | 10*(1,25*0,05)*2*2 |  | 2.5 | [12 empty] | VV | 2 | 2 | True | 0 | ROZPOCET
| VV |  | Mezisoučet |  | 23.418 | [12 empty] | VV | 2 | 3 | True | 0 | ROZPOCET
| VV |  | Součet |  | 49.738 | [12 empty] | VV | 2 | 4 | True | 0 | ROZPOCET
| VV |  | 49,738*2 "2x nátěr O1 + D02.02 + D02.01 |  | 99.476 | [12 empty] | VV | 2 | 2 | True | 1 | ROZPOCET
26 | K | 783322101 | Tmelení zámečnických konstrukcí včetně přebroušení tmelených míst, tmelem disperzním akrylátovým nebo latexovým | m2 | 8.15 |  | 0 | CS ÚRS 2020 01 |  | základní |  | 0 | 3e-05 | 0.0002445 | 0 | 0 | 16 | K | 2 |  |  |  | ROZPOCET | 0 | 0 | 0 | 0 | 0 | 1 | 0 | 16 | 448787093
| P |  | Poznámka k položce: O1 + D02.02 + D02.01 | [14 empty] | P | 2
| VV |  | Nezavařené spáry zatmelit. | [14 empty] | VV | 2 | 1 | True | 0 | ROZPOCET
| VV |  | Výkres přikotvení obvodového panelu | [14 empty] | VV | 2 | 1 | True | 0 | ROZPOCET
| VV |  | OTVOR NA JIŽNÍ STRANĚ (hlavní vstup) | [14 empty] | VV | 2 | 1 | True | 0 | ROZPOCET
| VV |  | L90x60x6, dl. 600 mm (6,82 kg/m) | [14 empty] | VV | 2 | 1 | True | 0 | ROZPOCET
| VV |  | 0,6*2*2*0,05 |  | 0.12 | [12 empty] | VV | 2 | 2 | True | 0 | ROZPOCET
| VV |  | (0,09+0,06)*4*0,05 |  | 0.03 | [12 empty] | VV | 2 | 2 | True | 0 | ROZPOCET
| VV |  | Mezisoučet |  | 0.15 | [12 empty] | VV | 2 | 3 | True | 0 | ROZPOCET
| VV |  | Výkres ocelového rámu a zesílení pilíře - D02.02 | [14 empty] | VV | 2 | 1 | True | 0 | ROZPOCET
| VV |  | D02.02 | [14 empty] | VV | 2 | 1 | True | 0 | ROZPOCET
| VV |  | velký otvor bez dveří + zesílený pilíř | [14 empty] | VV | 2 | 1 | True | 0 | ROZPOCET
| VV |  | CELKEM 2 KS | [14 empty] | VV | 2 | 1 | True | 0 | ROZPOCET
| VV |  | 20*0,05*2*2 |  | 4 | [12 empty] | VV | 2 | 2 | True | 0 | ROZPOCET
| VV |  | Mezisoučet |  | 4 | [12 empty] | VV | 2 | 3 | True | 0 | ROZPOCET
| VV |  | Výkres ocelového rámu a zesílení pilíře - D02.01 | [14 empty] | VV | 2 | 1 | True | 0 | ROZPOCET
| VV |  | D02.01 | [14 empty] | VV | 2 | 1 | True | 0 | ROZPOCET
| VV |  | malý otvor s dveřmi + zesílený pilíř | [14 empty] | VV | 2 | 1 | True | 0 | ROZPOCET
| VV |  | celkem 2 ks | [14 empty] | VV | 2 | 1 | True | 0 | ROZPOCET
| VV |  | 20*0,05*2*2 |  | 4 | [12 empty] | VV | 2 | 2 | True | 0 | ROZPOCET
| VV |  | Mezisoučet |  | 4 | [12 empty] | VV | 2 | 3 | True | 0 | ROZPOCET
| VV |  | Součet |  | 8.15 | [12 empty] | VV | 2 | 4 | True | 1 | ROZPOCET
| D | HZS | Hodinové zúčtovací sazby |  |  |  | 0 |  |  |  |  | 0 |  | 0 |  | 0 | 4 | D | 0 |  |  |  | ROZPOCET | [6 empty] | 0
27 | K | HZS1442 | Hodinové zúčtovací sazby profesí HSV provádění konstrukcí inženýrských a dopravních staveb svářeč kvalifikovaný | hod | 80 |  | 0 | CS ÚRS 2020 01 |  | základní |  | 0 | 0 | 0 | 0 | 0 | 512 | K | 1 |  |  |  | ROZPOCET | 0 | 0 | 0 | 0 | 0 | 1 | 0 | 512 | -1550926940
| P |  | Poznámka k položce: O1 + D02.02 + D02.01 | [14 empty] | P | 1
| VV |  | Nezavařené spáry zatmelit. | [14 empty] | VV | 1 | 1 | True | 0 | ROZPOCET
| VV |  | Spoje ocelových prvků svařované. | [14 empty] | VV | 1 | 1 | True | 0 | ROZPOCET
| VV |  | Povrchová úprava: nátěr 1x základní + 2x vrchní. | [14 empty] | VV | 1 | 1 | True | 0 | ROZPOCET
| VV |  | 8*10 |  | 80 | [12 empty] | VV | 1 | 2 | True | 1 | ROZPOCET

## D.1.3 - POŽÁRNĚ BEZPEČNOS...
{4dd60917-0702-4ccc-b3ac-b1dd5ee15cff}
2
| KRYCÍ LIST SOUPISU PRACÍ | [7 empty] | v --- níže se nacházejí doplnkové a pomocné údaje k sestavám --- v | [8 empty] | False
Stavba:
Stavební úpravy pro zřízení mateřské školky v objektu Baarova 36, Plzeň
Objekt:
D.1.3 - POŽÁRNĚ BEZPEČNOSTNÍ ŘEŠENÍ
| KSO: |  |  |  |  | CC-CZ:
| Místo: |  | 8202/3 (Stavební objekt č. p. 2435), 8202/2 |  |  | Datum: | 9. 3. 2020
| Zadavatel: |  |  |  |  | IČ:
|  | Západočeská univerzita v Plzni, Univerzitní 2732/8 |  |  |  | DIČ:
| Uchazeč: |  |  |  |  | IČ: | Vyplň údaj
|  | Vyplň údaj |  |  |  | DIČ: | Vyplň údaj
| Projektant: |  |  |  |  | IČ: | 25229869
|  | ATELIER SOUKUP OPL ŠVEHLA s.r.o., Klatovská třída |  |  |  | DIČ:
| Zpracovatel: |  |  |  |  | IČ:
DIČ:
Poznámka:
Soupis prací je sestaven s využitím Cenové soustavy ÚRS. Položky, které pochází z této cenové soustavy, jsou ve sloupci 'Cenová soustava' označeny popisem 'CS ÚRS' a úrovní příslušného kalendářního pololetí. Veškeré další informace vymezující popis a podmínky použití těchto položek z Cenové soustavy, které nejsou uvedeny přímo v soupisu prací, jsou neomezeně dálkově k dispozici na www.cs-urs.cz, sekce Cenové a technické podmínky.
| Cena bez DPH | [5 empty] | 0
|  |  | Základ daně |  |  | Sazba daně | Výše daně
| DPH | základní | 0 |  |  | 21% | 0
|  | snížená | 0 |  |  | 15% | 0
|  | zákl. přenesená | 0 |  |  | 21% | 0
|  | sníž. přenesená | 0 |  |  | 15% | 0
|  | nulová | 0 |  |  | 0% | 0
| Cena s DPH |  |  | v | CZK |  | 0
REKAPITULACE ČLENĚNÍ SOUPISU PRACÍ
Stavba:
Stavební úpravy pro zřízení mateřské školky v objektu Baarova 36, Plzeň
Objekt:
D.1.3 - POŽÁRNĚ BEZPEČNOSTNÍ ŘEŠENÍ
Místo: |  |  | 8202/3 (Stavební objekt č. p. 2435), 8202/2 |  |  | Datum: | 9. 3. 2020
Zadavatel: |  |  | Západočeská univerzita v Plzni, Univerzitní 2732/8 |  |  | Projektant: | ATELIER SOUKUP OPL ŠVEHLA s.r.o., Klatovská třída
Uchazeč: |  |  | Vyplň údaj |  |  | Zpracovatel:
Kód dílu - Popis | [6 empty] | Cena celkem [CZK]
Náklady stavby celkem | [6 empty] | 0 | [11 empty] | -1
| HSV - Práce a dodávky HSV | [5 empty] | 0
| 9 - Ostatní konstrukce a práce, bourání | [5 empty] | 0
| 998 - Přesun hmot | [5 empty] | 0
SOUPIS PRACÍ
Stavba:
Stavební úpravy pro zřízení mateřské školky v objektu Baarova 36, Plzeň
Objekt:
D.1.3 - POŽÁRNĚ BEZPEČNOSTNÍ ŘEŠENÍ
Místo: |  |  | 8202/3 (Stavební objekt č. p. 2435), 8202/2 |  |  | Datum: | 9. 3. 2020
Zadavatel: |  |  | Západočeská univerzita v Plzni, Univerzitní 2732/8 |  |  | Projektant: | ATELIER SOUKUP OPL ŠVEHLA s.r.o., Klatovská třída
Uchazeč: |  |  | Vyplň údaj |  |  | Zpracovatel:
PČ | Typ | Kód | Popis | MJ | Množství | J.cena [CZK] | Cena celkem [CZK] | Cenová soustava |  | DPH | J. Nh [h] | Nh celkem [h] | J. hmotnost [t] | Hmotnost celkem [t] | J. suť [t] | Suť Celkem [t]
Náklady soupisu celkem | [6 empty] | 0 |  |  |  |  | 0 |  | 0.16307 |  | 0 |  | D | -1 | [10 empty] | 0
| D | HSV | Práce a dodávky HSV |  |  |  | 0 |  |  |  |  | 0 |  | 0.16307 |  | 0 | 1 | D | 0 |  |  |  | ROZPOCET | [6 empty] | 0
| D | 9 | Ostatní konstrukce a práce, bourání |  |  |  | 0 |  |  |  |  | 0 |  | 0.16307 |  | 0 | 1 | D | 1 |  |  |  | ROZPOCET | [6 empty] | 0
1 | K | 953943211 | Osazování drobných kovových předmětů kotvených do stěny hasicího přístroje | kus | 5 |  | 0 | CS ÚRS 2020 01 |  | základní |  | 0 | 0.00018 | 0.0009 | 0 | 0 | 4 | K | 2 |  |  |  | ROZPOCET | 0 | 0 | 0 | 0 | 0 | 1 | 0 | 4 | -355096276
| PSC |  | Poznámka k souboru cen: 1. V cenách nejsou započteny náklady na dodávku kovových předmětů; tyto se oceňují ve specifikaci. Ztratné se nestanoví. 2. Cenu -2841 lze použít pro osazení rámu pod pružinový (roštový) ocelový základ např. domovních praček, odstředivek, ždímaček, motorových zařízení, ventilátorů apod. 3. Cena -2851 je určena pro zednické osazení zábradlí ze samostatných dílů nevyžadující samostatnou montáž. 4. Ceny platí za každé zalití. | [14 empty] | PSC | 2
| P |  | Poznámka k položce: PO01 | [14 empty] | P | 2
| VV |  | PO01 | [14 empty] | VV | 2 | 1 | True | 0 | ROZPOCET
| VV |  | Hasicí přístroj práškový 6kg (PHP), | [14 empty] | VV | 2 | 1 | True | 0 | ROZPOCET
| VV |  | PRÁŠKOVÝ HASICÍ | [14 empty] | VV | 2 | 1 | True | 0 | ROZPOCET
| VV |  | PŘÍSTROJ 6kg | [14 empty] | VV | 2 | 1 | True | 0 | ROZPOCET
| VV |  | PG 21A | [14 empty] | VV | 2 | 1 | True | 0 | ROZPOCET
| VV |  | Požární úsek N 1.1 - 2ks - (místnost č. 1.07) | [14 empty] | VV | 2 | 1 | True | 0 | ROZPOCET
| VV |  | Požární úsek N 1.2 - 2ks – (místnosti č. 1.09) | [14 empty] | VV | 2 | 1 | True | 0 | ROZPOCET
| VV |  | Požární úsek N 1.3 – 1ks – (místnosti č. 1.04) | [14 empty] | VV | 2 | 1 | True | 0 | ROZPOCET
| VV |  | 5 |  | 5 | [12 empty] | VV | 2 | 2 | True | 0 | ROZPOCET
| VV |  | Součet |  | 5 | [12 empty] | VV | 2 | 4 | True | 1 | ROZPOCET
2 | M | 44932114R | přístroj hasicí ruční práškový | kus | 5 |  | 0 |  |  | základní |  | 0 | 0.012 | 0.06 | 0 | 0 | 8 | M | 2 |  |  |  | ROZPOCET | 0 | 0 | 0 | 0 | 0 | 1 | 0 | 4 | 1028108830
| P |  | Poznámka k položce: PO01 | [14 empty] | P | 2
3 | M | 3211003062 | Přenosný hasicí přístroj - plastová tabulka 210×80 mm | kus | 5 |  | 0 |  |  | základní |  | 0 | 3e-05 | 0.00015 | 0 | 0 | 8 | M | 2 |  |  |  | ROZPOCET | 0 | 0 | 0 | 0 | 0 | 1 | 0 | 4 | -1825949692
| P |  | Poznámka k položce: PO01 | [14 empty] | P | 2
4 | K | 999712111R | Orientační tabulky na zdivu ( únikové cesty, informační systém, výstražné tabulky atd) | kus | 20 |  | 0 |  |  | základní |  | 0 | 0.0051011 | 0.10202 | 0 | 0 | 4 | K | 2 |  |  |  | ROZPOCET | 0 | 0 | 0 | 0 | 0 | 1 | 0 | 4 | 1289174440
| PSC |  | Poznámka k souboru cen: 1. V cenách jsou započteny náklady na dodání a připevnění tabulky. 2. V ceně -3111 jsou započteny i náklady na osazení sloupků. 3. V ceně -3111 nejsou započteny náklady na zemní práce a na dodání sloupků (betonových nebo ocelových s betonovými patkami); sloupky se oceňují ve specifikaci. | [14 empty] | PSC | 2
| P |  | Poznámka k položce: PO02 | [14 empty] | P | 2
| VV |  | PO02 | [14 empty] | VV | 2 | 1 | True | 0 | ROZPOCET
| VV |  | Požárně bezpečnostní tabulky - do velikosti A4 z plastu tl. cca 0,5mm. tabulky budou provedeny ve | [14 empty] | VV | 2 | 1 | True | 0 | ROZPOCET
| VV |  | fotoluminiscenčním provedení v souladu s vyhláškou 23/2008 Sb., dle ČSN ISO 3864, bezpečnostní barvy | [14 empty] | VV | 2 | 1 | True | 0 | ROZPOCET
| VV |  | a značky, ČSN 01 8012 požární tabulky a dle nařízení vlády 11/2002 | [14 empty] | VV | 2 | 1 | True | 0 | ROZPOCET
| VV |  | Typy tabulek: | [14 empty] | VV | 2 | 1 | True | 0 | ROZPOCET
| VV |  | Úniková cesta | [14 empty] | VV | 2 | 1 | True | 0 | ROZPOCET
| VV |  | Únikový východ | [14 empty] | VV | 2 | 1 | True | 0 | ROZPOCET
| VV |  | Hasicí přístroj | [14 empty] | VV | 2 | 1 | True | 0 | ROZPOCET
| VV |  | Hlavní vypínač elektrické energie | [14 empty] | VV | 2 | 1 | True | 0 | ROZPOCET
| VV |  | Hlavní uzávěr vody | [14 empty] | VV | 2 | 1 | True | 0 | ROZPOCET
| VV |  | Nehas vodou ani pěnovými přístroji | [14 empty] | VV | 2 | 1 | True | 0 | ROZPOCET
| VV |  | Zákaz kouření, vstupu s otevřeným ohněm | [14 empty] | VV | 2 | 1 | True | 0 | ROZPOCET
| VV |  | 20 |  | 20 | [12 empty] | VV | 2 | 2 | True | 1 | ROZPOCET
| D | 998 | Přesun hmot |  |  |  | 0 |  |  |  |  | 0 |  | 0 |  | 0 | 1 | D | 1 |  |  |  | ROZPOCET | [6 empty] | 0
5 | K | 998018001 | Přesun hmot pro budovy občanské výstavby, bydlení, výrobu a služby ruční - bez užití mechanizace vodorovná dopravní vzdálenost do 100 m pro budovy s jakoukoliv nosnou konstrukcí výšky do 6 m | t | 0.163 |  | 0 | CS ÚRS 2020 01 |  | základní |  | 0 | 0 | 0 | 0 | 0 | 4 | K | 2 |  |  |  | ROZPOCET | 0 | 0 | 0 | 0 | 0 | 1 | 0 | 4 | -246312000
| PSC |  | Poznámka k souboru cen: 1. Ceny -7001 až -7006 lze použít v případě, kdy dochází ke ztížení přesunu např. tím, že není možné instalovat jeřáb. 2. K cenám -7001 až -7006 lze použít příplatky za zvětšený přesun -1014 až -1019, -2034 až -2039 nebo -2114 až 2119. 3. Jestliže pro svislý přesun používá zařízení investora (např. výtah v budově), užijí se pro ocenění přesunu hmot ceny stanovené pro nejmenší výšku, tj. 6 m. | [14 empty] | PSC | 2

## D.1.4.a - Zdravotně techn...
{ba97cea6-afef-40c5-add6-1a277aa4868e}
2
| KRYCÍ LIST SOUPISU PRACÍ | [7 empty] | v --- níže se nacházejí doplnkové a pomocné údaje k sestavám --- v | [8 empty] | False
Stavba:
Stavební úpravy pro zřízení mateřské školky v objektu Baarova 36, Plzeň
Objekt:
D.1.4 - TECHNIKA PROSTŘEDÍ STAVEB
Soupis:
D.1.4.a - Zdravotně technické instalace
| KSO: |  |  |  |  | CC-CZ:
| Místo: |  | 8202/3 (Stavební objekt č. p. 2435), 8202/2 |  |  | Datum: | 9. 3. 2020
| Zadavatel: |  |  |  |  | IČ:
|  | Západočeská univerzita v Plzni, Univerzitní 2732/8 |  |  |  | DIČ:
| Uchazeč: |  |  |  |  | IČ: | Vyplň údaj
|  | Vyplň údaj |  |  |  | DIČ: | Vyplň údaj
| Projektant: |  |  |  |  | IČ: | 25229869
|  | ATELIER SOUKUP OPL ŠVEHLA s.r.o., Klatovská třída |  |  |  | DIČ:
| Zpracovatel: |  |  |  |  | IČ:
DIČ:
Poznámka:
Soupis prací je sestaven s využitím Cenové soustavy ÚRS. Položky, které pochází z této cenové soustavy, jsou ve sloupci 'Cenová soustava' označeny popisem 'CS ÚRS' a úrovní příslušného kalendářního pololetí. Veškeré další informace vymezující popis a podmínky použití těchto položek z Cenové soustavy, které nejsou uvedeny přímo v soupisu prací, jsou neomezeně dálkově k dispozici na www.cs-urs.cz, sekce Cenové a technické podmínky.
| Cena bez DPH | [5 empty] | 0
|  |  | Základ daně |  |  | Sazba daně | Výše daně
| DPH | základní | 0 |  |  | 21% | 0
|  | snížená | 0 |  |  | 15% | 0
|  | zákl. přenesená | 0 |  |  | 21% | 0
|  | sníž. přenesená | 0 |  |  | 15% | 0
|  | nulová | 0 |  |  | 0% | 0
| Cena s DPH |  |  | v | CZK |  | 0
REKAPITULACE ČLENĚNÍ SOUPISU PRACÍ
Stavba:
Stavební úpravy pro zřízení mateřské školky v objektu Baarova 36, Plzeň
Objekt:
D.1.4 - TECHNIKA PROSTŘEDÍ STAVEB
Soupis:
D.1.4.a - Zdravotně technické instalace
Místo: |  |  | 8202/3 (Stavební objekt č. p. 2435), 8202/2 |  |  | Datum: | 9. 3. 2020
Zadavatel: |  |  | Západočeská univerzita v Plzni, Univerzitní 2732/8 |  |  | Projektant: | ATELIER SOUKUP OPL ŠVEHLA s.r.o., Klatovská třída
Uchazeč: |  |  | Vyplň údaj |  |  | Zpracovatel:
Kód dílu - Popis | [6 empty] | Cena celkem [CZK]
Náklady stavby celkem | [6 empty] | 0 | [11 empty] | -1
| 713 - Izolace tepelné | [5 empty] | 0
| 721 - Vnitřní kanalizace | [5 empty] | 0
| 722 - Vnitřní vodovod | [5 empty] | 0
| 725 - Zařizovací předměty | [5 empty] | 0
| H713 - Izolace tepelné | [5 empty] | 0
| H721 - Vnitřní kanalizace | [5 empty] | 0
| H722 - Vnitřní vodovod | [5 empty] | 0
| H725 - Zařizovací předměty | [5 empty] | 0
SOUPIS PRACÍ
Stavba:
Stavební úpravy pro zřízení mateřské školky v objektu Baarova 36, Plzeň
Objekt:
D.1.4 - TECHNIKA PROSTŘEDÍ STAVEB
Soupis:
D.1.4.a - Zdravotně technické instalace
Místo: |  |  | 8202/3 (Stavební objekt č. p. 2435), 8202/2 |  |  | Datum: | 9. 3. 2020
Zadavatel: |  |  | Západočeská univerzita v Plzni, Univerzitní 2732/8 |  |  | Projektant: | ATELIER SOUKUP OPL ŠVEHLA s.r.o., Klatovská třída
Uchazeč: |  |  | Vyplň údaj |  |  | Zpracovatel:
PČ | Typ | Kód | Popis | MJ | Množství | J.cena [CZK] | Cena celkem [CZK] | Cenová soustava |  | DPH | J. Nh [h] | Nh celkem [h] | J. hmotnost [t] | Hmotnost celkem [t] | J. suť [t] | Suť Celkem [t]
Náklady soupisu celkem | [6 empty] | 0 |  |  |  |  | 0 |  | 0 |  | 0 |  | D | -1 | [7 empty] | 0
| D | 713 | Izolace tepelné |  |  |  | 0 |  |  |  |  | 0 |  | 0 |  | 0 | 2 | D | 0 | ROZPOCET | [6 empty] | 0
0 | K | 713571111R00 | Požárně ochranná manžeta hl. 60 mm, EI 90, D 50 mm | kus | 9 |  | 0 |  |  | základní |  | 0 | 0 | 0 | 0 | 0 | 16 | K | 1 | ROZPOCET | 0 | 0 | 0 | 0 | 0 | 1 | 0 | 16 | 2
0 | K | 713571113R00 | Požárně ochranná manžeta hl. 60 mm, EI 90, D 75 mm | kus | 1 |  | 0 |  |  | základní |  | 0 | 0 | 0 | 0 | 0 | 16 | K | 1 | ROZPOCET | 0 | 0 | 0 | 0 | 0 | 1 | 0 | 16 | 4
0 | K | 713571115R00 | Požárně ochranná manžeta hl. 60mm, EI 90, D 110 mm | kus | 9 |  | 0 |  |  | základní |  | 0 | 0 | 0 | 0 | 0 | 16 | K | 1 | ROZPOCET | 0 | 0 | 0 | 0 | 0 | 1 | 0 | 16 | 6
0 | K | 713571116R00 | Požárně ochranná manžeta hl. 60mm, EI 90, D 125 mm | kus | 1 |  | 0 |  |  | základní |  | 0 | 0 | 0 | 0 | 0 | 16 | K | 1 | ROZPOCET | 0 | 0 | 0 | 0 | 0 | 1 | 0 | 16 | 8
| D | 721 | Vnitřní kanalizace |  |  |  | 0 |  |  |  |  | 0 |  | 0 |  | 0 | 2 | D | 0 | ROZPOCET | [6 empty] | 0
0 | K | 721140802R00 | Demontáž potrubí litinového DN 100 | m | 12 |  | 0 |  |  | základní |  | 0 | 0 | 0 | 0 | 0 | 16 | K | 1 | ROZPOCET | 0 | 0 | 0 | 0 | 0 | 1 | 0 | 16 | 10
0 | K | 721140915R00 | Oprava-propoj.dosavadního potrubí litinového DN100 | kus | 3 |  | 0 |  |  | základní |  | 0 | 0 | 0 | 0 | 0 | 16 | K | 1 | ROZPOCET | 0 | 0 | 0 | 0 | 0 | 1 | 0 | 16 | 12
0 | K | 721140916R00 | Oprava-propoj.dosavadního potrubí litinového DN125 | kus | 3 |  | 0 |  |  | základní |  | 0 | 0 | 0 | 0 | 0 | 16 | K | 1 | ROZPOCET | 0 | 0 | 0 | 0 | 0 | 1 | 0 | 16 | 14
0 | K | 721140935R00 | Oprava - přechod z plastových trub na litinu DN100 | kus | 3 |  | 0 |  |  | základní |  | 0 | 0 | 0 | 0 | 0 | 16 | K | 1 | ROZPOCET | 0 | 0 | 0 | 0 | 0 | 1 | 0 | 16 | 16
0 | K | 721170959R00 | Oprava-vsazení odbočky, potrubí litin. hrdlové D 200 | kus | 5 |  | 0 |  |  | základní |  | 0 | 0 | 0 | 0 | 0 | 16 | K | 1 | ROZPOCET | 0 | 0 | 0 | 0 | 0 | 1 | 0 | 16 | 18
0 | K | 721176101R00 | Potrubí HT připojovací D 32 x 1,8 mm | m | 5 |  | 0 |  |  | základní |  | 0 | 0 | 0 | 0 | 0 | 16 | K | 1 | ROZPOCET | 0 | 0 | 0 | 0 | 0 | 1 | 0 | 16 | 20
0 | K | 721176103R00 | Potrubí HT připojovací D 50 x 1,8 mm | m | 27 |  | 0 |  |  | základní |  | 0 | 0 | 0 | 0 | 0 | 16 | K | 1 | ROZPOCET | 0 | 0 | 0 | 0 | 0 | 1 | 0 | 16 | 22
0 | K | 721176113R00 | Potrubí HT odpadní svislé D 50 x 1,8 mm | m | 2 |  | 0 |  |  | základní |  | 0 | 0 | 0 | 0 | 0 | 16 | K | 1 | ROZPOCET | 0 | 0 | 0 | 0 | 0 | 1 | 0 | 16 | 24
0 | K | 721176114R00 | Potrubí HT odpadní svislé D 75 x 1,9 mm | m | 3 |  | 0 |  |  | základní |  | 0 | 0 | 0 | 0 | 0 | 16 | K | 1 | ROZPOCET | 0 | 0 | 0 | 0 | 0 | 1 | 0 | 16 | 26
0 | K | 721176115R00 | Potrubí HT odpadní svislé D 110 x 2,7 mm | m | 17 |  | 0 |  |  | základní |  | 0 | 0 | 0 | 0 | 0 | 16 | K | 1 | ROZPOCET | 0 | 0 | 0 | 0 | 0 | 1 | 0 | 16 | 28
0 | K | 721176222R00 | Potrubí KG svodné (ležaté) v zemi D 110 x 3,2 mm | m | 11 |  | 0 |  |  | základní |  | 0 | 0 | 0 | 0 | 0 | 16 | K | 1 | ROZPOCET | 0 | 0 | 0 | 0 | 0 | 1 | 0 | 16 | 30
0 | K | 721176223R00 | Potrubí KG svodné (ležaté) v zemi D 125 x 3,2 mm | m | 17 |  | 0 |  |  | základní |  | 0 | 0 | 0 | 0 | 0 | 16 | K | 1 | ROZPOCET | 0 | 0 | 0 | 0 | 0 | 1 | 0 | 16 | 32
0 | K | 721177215R00 | Potrubí PP HT tiché 3S odpadní svislé D 110 x 4,8 mm | m | 17 |  | 0 |  |  | základní |  | 0 | 0 | 0 | 0 | 0 | 16 | K | 1 | ROZPOCET | 0 | 0 | 0 | 0 | 0 | 1 | 0 | 16 | 34
0 | K | 721194105R00 | Vyvedení odpadních výpustek D 50 x 1,8 | kus | 14 |  | 0 |  |  | základní |  | 0 | 0 | 0 | 0 | 0 | 16 | K | 1 | ROZPOCET | 0 | 0 | 0 | 0 | 0 | 1 | 0 | 16 | 36
0 | K | 721194109R00 | Vyvedení odpadních výpustek D 110 x 2,3 | kus | 9 |  | 0 |  |  | základní |  | 0 | 0 | 0 | 0 | 0 | 16 | K | 1 | ROZPOCET | 0 | 0 | 0 | 0 | 0 | 1 | 0 | 16 | 38
0 | K | 721273150R00 | Hlavice ventilační přivětrávací, přivzdušňovací ventil D 110 | kus | 4 |  | 0 |  |  | základní |  | 0 | 0 | 0 | 0 | 0 | 16 | K | 1 | ROZPOCET | 0 | 0 | 0 | 0 | 0 | 1 | 0 | 16 | 40
0 | K | 721273180R00 | Ventil přivzdušňovací podomítkový D 75 | kus | 1 |  | 0 |  |  | základní |  | 0 | 0 | 0 | 0 | 0 | 16 | K | 1 | ROZPOCET | 0 | 0 | 0 | 0 | 0 | 1 | 0 | 16 | 42
0 | K | 721290111R00 | Zkouška těsnosti kanalizace vodou DN 125 | m | 28 |  | 0 |  |  | základní |  | 0 | 0 | 0 | 0 | 0 | 16 | K | 1 | ROZPOCET | 0 | 0 | 0 | 0 | 0 | 1 | 0 | 16 | 44
0 | K | 721290123R00 | Zkouška těsnosti kanalizace kouřem DN 300 | m | 68 |  | 0 |  |  | základní |  | 0 | 0 | 0 | 0 | 0 | 16 | K | 1 | ROZPOCET | 0 | 0 | 0 | 0 | 0 | 1 | 0 | 16 | 46
0 | K | 721300922R00 | Pročištění ležatých svodů do DN 300 | m | 50 |  | 0 |  |  | základní |  | 0 | 0 | 0 | 0 | 0 | 16 | K | 1 | ROZPOCET | 0 | 0 | 0 | 0 | 0 | 1 | 0 | 16 | 48
0 | K | 721234136RT1 | Kalich pro úkapy DN 32 s kuličkou pro suchý stav | kus | 3 |  | 0 |  |  | základní |  | 0 | 0 | 0 | 0 | 0 | 16 | K | 1 | ROZPOCET | 0 | 0 | 0 | 0 | 0 | 1 | 0 | 16 | 50
0 | K | 721234143RT1 | Podomítková ZU DN 40/50 pro pračky a myčky s přivzd.v. | kus | 1 |  | 0 |  |  | základní |  | 0 | 0 | 0 | 0 | 0 | 16 | K | 1 | ROZPOCET | 0 | 0 | 0 | 0 | 0 | 1 | 0 | 16 | 52
0 | K | 721239101R00 | Zednické výpomoci na kanalizaci | hod | 150 |  | 0 |  |  | základní |  | 0 | 0 | 0 | 0 | 0 | 16 | K | 1 | ROZPOCET | 0 | 0 | 0 | 0 | 0 | 1 | 0 | 16 | 54
0 | K | 721239101R01 | Objímky s pryžovou vložkou | kus | 16 |  | 0 |  |  | základní |  | 0 | 0 | 0 | 0 | 0 | 16 | K | 1 | ROZPOCET | 0 | 0 | 0 | 0 | 0 | 1 | 0 | 16 | 56
0 | K | 721273150RT1 | Podbetonování a obetonování potrubí prostým betonem | m3 | 1 |  | 0 |  |  | základní |  | 0 | 0 | 0 | 0 | 0 | 16 | K | 1 | ROZPOCET | 0 | 0 | 0 | 0 | 0 | 1 | 0 | 16 | 58
0 | K | 721171803R00 | Demontáž potrubí z PVC do D 75 mm | m | 50 |  | 0 |  |  | základní |  | 0 | 0 | 0 | 0 | 0 | 16 | K | 1 | ROZPOCET | 0 | 0 | 0 | 0 | 0 | 1 | 0 | 16 | 60
0 | K | 721171808R00 | Demontáž potrubí z PVC do D 114 mm | m | 35 |  | 0 |  |  | základní |  | 0 | 0 | 0 | 0 | 0 | 16 | K | 1 | ROZPOCET | 0 | 0 | 0 | 0 | 0 | 1 | 0 | 16 | 62
| D | 722 | Vnitřní vodovod |  |  |  | 0 |  |  |  |  | 0 |  | 0 |  | 0 | 2 | D | 0 | ROZPOCET | [6 empty] | 0
0 | K | 722130233R00 | Potrubí z trub.závit.pozink.svařovan. 11343,DN 25 | m | 10 |  | 0 |  |  | základní |  | 0 | 0 | 0 | 0 | 0 | 16 | K | 1 | ROZPOCET | 0 | 0 | 0 | 0 | 0 | 1 | 0 | 16 | 64
0 | K | 722131915R00 | Oprava-potrubí závitové,vsazení odbočky DN 40 | soubor | 1 |  | 0 |  |  | základní |  | 0 | 0 | 0 | 0 | 0 | 16 | K | 1 | ROZPOCET | 0 | 0 | 0 | 0 | 0 | 1 | 0 | 16 | 66
0 | K | 722131916R00 | Oprava-potrubí závitové,vsazení odbočky DN 50 | soubor | 1 |  | 0 |  |  | základní |  | 0 | 0 | 0 | 0 | 0 | 16 | K | 1 | ROZPOCET | 0 | 0 | 0 | 0 | 0 | 1 | 0 | 16 | 68
0 | K | 722172632R00 | Potrubí z PPR, teplá, D 25x4,2 mm | m | 52 |  | 0 |  |  | základní |  | 0 | 0 | 0 | 0 | 0 | 16 | K | 1 | ROZPOCET | 0 | 0 | 0 | 0 | 0 | 1 | 0 | 16 | 70
0 | K | 722172633R00 | Potrubí z PPR, teplá, D 32x5,4 mm | m | 38 |  | 0 |  |  | základní |  | 0 | 0 | 0 | 0 | 0 | 16 | K | 1 | ROZPOCET | 0 | 0 | 0 | 0 | 0 | 1 | 0 | 16 | 72
0 | K | 722172634R00 | Potrubí z PPR, teplá, D 40x6,7 mm | m | 21 |  | 0 |  |  | základní |  | 0 | 0 | 0 | 0 | 0 | 16 | K | 1 | ROZPOCET | 0 | 0 | 0 | 0 | 0 | 1 | 0 | 16 | 74
0 | K | 722181212RT8 | Izolace návleková tl. stěny 9 mm, prům. 25 | m | 10 |  | 0 |  |  | základní |  | 0 | 0 | 0 | 0 | 0 | 16 | K | 1 | ROZPOCET | 0 | 0 | 0 | 0 | 0 | 1 | 0 | 16 | 76
0 | K | 722181214RT8 | Izolace návleková tl. stěny 20 mm, prům. 25 | m | 45 |  | 0 |  |  | základní |  | 0 | 0 | 0 | 0 | 0 | 16 | K | 1 | ROZPOCET | 0 | 0 | 0 | 0 | 0 | 1 | 0 | 16 | 78
0 | K | 722181214RU1 | Izolace návleková tl. stěny 20 mm, prům. 32 | m | 31 |  | 0 |  |  | základní |  | 0 | 0 | 0 | 0 | 0 | 16 | K | 1 | ROZPOCET | 0 | 0 | 0 | 0 | 0 | 1 | 0 | 16 | 80
0 | K | 722181214RV9 | Izolace návleková tl. stěny 20 mm, prům. 40 | m | 10 |  | 0 |  |  | základní |  | 0 | 0 | 0 | 0 | 0 | 16 | K | 1 | ROZPOCET | 0 | 0 | 0 | 0 | 0 | 1 | 0 | 16 | 82
0 | K | 722212440R00 | Štítky orientační na zeď | soubor | 3 |  | 0 |  |  | základní |  | 0 | 0 | 0 | 0 | 0 | 16 | K | 1 | ROZPOCET | 0 | 0 | 0 | 0 | 0 | 1 | 0 | 16 | 84
0 | K | 722220111R00 | Nástěnka K 247, pro výtokový ventil G 1/2 | kus | 18 |  | 0 |  |  | základní |  | 0 | 0 | 0 | 0 | 0 | 16 | K | 1 | ROZPOCET | 0 | 0 | 0 | 0 | 0 | 1 | 0 | 16 | 86
0 | K | 722220121R00 | Nástěnka K 247, pro baterii G 1/2 | pár | 3 |  | 0 |  |  | základní |  | 0 | 0 | 0 | 0 | 0 | 16 | K | 1 | ROZPOCET | 0 | 0 | 0 | 0 | 0 | 1 | 0 | 16 | 88
0 | K | 722235141R00 | Kohout vod.kul.s odvodn.vnitř.-vnitř.z. DN 15 | kus | 3 |  | 0 |  |  | základní |  | 0 | 0 | 0 | 0 | 0 | 16 | K | 1 | ROZPOCET | 0 | 0 | 0 | 0 | 0 | 1 | 0 | 16 | 90
0 | K | 722235142R00 | Kohout vod.kul.s odvodn.vnitř.-vnitř.z. DN 20 | kus | 4 |  | 0 |  |  | základní |  | 0 | 0 | 0 | 0 | 0 | 16 | K | 1 | ROZPOCET | 0 | 0 | 0 | 0 | 0 | 1 | 0 | 16 | 92
0 | K | 722235143R00 | Kohout vod.kul.s odvodn.vnitř.-vnitř.z. DN 25 | kus | 2 |  | 0 |  |  | základní |  | 0 | 0 | 0 | 0 | 0 | 16 | K | 1 | ROZPOCET | 0 | 0 | 0 | 0 | 0 | 1 | 0 | 16 | 94
0 | K | 722235652R00 | Ventil vod.zpětný DN 20 | kus | 3 |  | 0 |  |  | základní |  | 0 | 0 | 0 | 0 | 0 | 16 | K | 1 | ROZPOCET | 0 | 0 | 0 | 0 | 0 | 1 | 0 | 16 | 96
0 | K | 722254201RT3 | Hydrantový systém, box s plnými dveřmi, prům. 25/30 | kus | 1 |  | 0 |  |  | základní |  | 0 | 0 | 0 | 0 | 0 | 16 | K | 1 | ROZPOCET | 0 | 0 | 0 | 0 | 0 | 1 | 0 | 16 | 98
0 | K | 722262211R00 | Vodoměry do 30°C, závitové G 3/4 s dálkovým odpočtem | kus | 1 |  | 0 |  |  | základní |  | 0 | 0 | 0 | 0 | 0 | 16 | K | 1 | ROZPOCET | 0 | 0 | 0 | 0 | 0 | 1 | 0 | 16 | 100
0 | K | 722290226R00 | Zkouška tlaku potrubí závitového DN 50 | m | 121 |  | 0 |  |  | základní |  | 0 | 0 | 0 | 0 | 0 | 16 | K | 1 | ROZPOCET | 0 | 0 | 0 | 0 | 0 | 1 | 0 | 16 | 102
0 | K | 722290234R00 | Proplach a dezinfekce vodovod.potrubí DN 80 | m | 121 |  | 0 |  |  | základní |  | 0 | 0 | 0 | 0 | 0 | 16 | K | 1 | ROZPOCET | 0 | 0 | 0 | 0 | 0 | 1 | 0 | 16 | 104
0 | K | 722181222RT4 | Izolace tepel.potr.DN 15, tl.40 mm, 21/40 | m | 8 |  | 0 |  |  | základní |  | 0 | 0 | 0 | 0 | 0 | 16 | K | 1 | ROZPOCET | 0 | 0 | 0 | 0 | 0 | 1 | 0 | 16 | 106
0 | K | 722181222RT5 | Izolace tepel.potr.DN 20, tl.40 mm, 27/40 | m | 8 |  | 0 |  |  | základní |  | 0 | 0 | 0 | 0 | 0 | 16 | K | 1 | ROZPOCET | 0 | 0 | 0 | 0 | 0 | 1 | 0 | 16 | 108
0 | K | 722181222RT6 | Izolace tepel.potr.DN 25, tl.50 mm, 34/50 | m | 12 |  | 0 |  |  | základní |  | 0 | 0 | 0 | 0 | 0 | 16 | K | 1 | ROZPOCET | 0 | 0 | 0 | 0 | 0 | 1 | 0 | 16 | 110
0 | K | 722238514R00 | Zednické výpomoci na vnitřním vodovodu | hod | 100 |  | 0 |  |  | základní |  | 0 | 0 | 0 | 0 | 0 | 16 | K | 1 | ROZPOCET | 0 | 0 | 0 | 0 | 0 | 1 | 0 | 16 | 112
0 | K | 722268611R00 | Objímka s pryžovou vložkou | kus | 50 |  | 0 |  |  | základní |  | 0 | 0 | 0 | 0 | 0 | 16 | K | 1 | ROZPOCET | 0 | 0 | 0 | 0 | 0 | 1 | 0 | 16 | 114
| D | 725 | Zařizovací předměty |  |  |  | 0 |  |  |  |  | 0 |  | 0 |  | 0 | 2 | D | 0 | ROZPOCET | [6 empty] | 0
0 | K | 725014173R00 | Klozet závěsný + sedátko, bílý | soubor | 3 |  | 0 |  |  | základní |  | 0 | 0 | 0 | 0 | 0 | 16 | K | 1 | ROZPOCET | 0 | 0 | 0 | 0 | 0 | 1 | 0 | 16 | 116
0 | K | 725017123R00 | Umyvadlo na šrouby 60 x 45 cm, bílé | soubor | 4 |  | 0 |  |  | základní |  | 0 | 0 | 0 | 0 | 0 | 16 | K | 1 | ROZPOCET | 0 | 0 | 0 | 0 | 0 | 1 | 0 | 16 | 118
0 | K | 725017321R00 | Umývátko na šrouby 45 x 34 cm, bílé | soubor | 1 |  | 0 |  |  | základní |  | 0 | 0 | 0 | 0 | 0 | 16 | K | 1 | ROZPOCET | 0 | 0 | 0 | 0 | 0 | 1 | 0 | 16 | 120
0 | K | 725019103R00 | Výlevka závěsná s plastovou mžížkou | soubor | 1 |  | 0 |  |  | základní |  | 0 | 0 | 0 | 0 | 0 | 16 | K | 1 | ROZPOCET | 0 | 0 | 0 | 0 | 0 | 1 | 0 | 16 | 122
0 | K | 725019121R00 | Dřez dvojitý nerezový | soubor | 1 |  | 0 |  |  | základní |  | 0 | 0 | 0 | 0 | 0 | 16 | K | 1 | ROZPOCET | 0 | 0 | 0 | 0 | 0 | 1 | 0 | 16 | 124
0 | K | 725111622R00 | Splachovací nádržka zabudovaná WC | soubor | 9 |  | 0 |  |  | základní |  | 0 | 0 | 0 | 0 | 0 | 16 | K | 1 | ROZPOCET | 0 | 0 | 0 | 0 | 0 | 1 | 0 | 16 | 126
0 | K | 725119110R00 | Montáž splachovací nádrže Kombifix pro WC | kus | 9 |  | 0 |  |  | základní |  | 0 | 0 | 0 | 0 | 0 | 16 | K | 1 | ROZPOCET | 0 | 0 | 0 | 0 | 0 | 1 | 0 | 16 | 128
0 | K | 725119402R00 | Montáž předstěnových systémů do sádrokartonu | soubor | 9 |  | 0 |  |  | základní |  | 0 | 0 | 0 | 0 | 0 | 16 | K | 1 | ROZPOCET | 0 | 0 | 0 | 0 | 0 | 1 | 0 | 16 | 130
0 | K | 725314290R00 | Příslušenství k dřezu v kuchyňské sestavě | soubor | 1 |  | 0 |  |  | základní |  | 0 | 0 | 0 | 0 | 0 | 16 | K | 1 | ROZPOCET | 0 | 0 | 0 | 0 | 0 | 1 | 0 | 16 | 132
0 | K | 725530151R00 | Ventil pojistný TE 1847 DN 20 | kus | 3 |  | 0 |  |  | základní |  | 0 | 0 | 0 | 0 | 0 | 16 | K | 1 | ROZPOCET | 0 | 0 | 0 | 0 | 0 | 1 | 0 | 16 | 134
0 | K | 725534222R00 | Ohřívač elek. zásob. závěsný 50 | soubor | 1 |  | 0 |  |  | základní |  | 0 | 0 | 0 | 0 | 0 | 16 | K | 1 | ROZPOCET | 0 | 0 | 0 | 0 | 0 | 1 | 0 | 16 | 136
0 | K | 725534226R00 | Ohřívač elek. zásob. závěsný 160 | soubor | 2 |  | 0 |  |  | základní |  | 0 | 0 | 0 | 0 | 0 | 16 | K | 1 | ROZPOCET | 0 | 0 | 0 | 0 | 0 | 1 | 0 | 16 | 138
0 | K | 725814106R00 | Ventil rohový s filtrem DN 15 x DN 15 | soubor | 17 |  | 0 |  |  | základní |  | 0 | 0 | 0 | 0 | 0 | 16 | K | 1 | ROZPOCET | 0 | 0 | 0 | 0 | 0 | 1 | 0 | 16 | 140
0 | K | 725814126R00 | Ventil pračkový DN 15 x DN 20 | soubor | 1 |  | 0 |  |  | základní |  | 0 | 0 | 0 | 0 | 0 | 16 | K | 1 | ROZPOCET | 0 | 0 | 0 | 0 | 0 | 1 | 0 | 16 | 142
0 | K | 725823121RT2 | Baterie umyvadlová stoján. ruční, vč. otvír.odpadu | kus | 5 |  | 0 |  |  | základní |  | 0 | 0 | 0 | 0 | 0 | 16 | K | 1 | ROZPOCET | 0 | 0 | 0 | 0 | 0 | 1 | 0 | 16 | 144
0 | K | 725823134RT1 | Baterie dřezová stojánková ruční s výsuv. sprchou | kus | 1 |  | 0 |  |  | základní |  | 0 | 0 | 0 | 0 | 0 | 16 | K | 1 | ROZPOCET | 0 | 0 | 0 | 0 | 0 | 1 | 0 | 16 | 146
0 | K | 725825114RT1 | Baterie dřezová nástěnná ruční | kus | 1 |  | 0 |  |  | základní |  | 0 | 0 | 0 | 0 | 0 | 16 | K | 1 | ROZPOCET | 0 | 0 | 0 | 0 | 0 | 1 | 0 | 16 | 148
0 | K | 725845111RT2 | Baterie sprchová nástěnná ruční, bez příslušenství | kus | 1 |  | 0 |  |  | základní |  | 0 | 0 | 0 | 0 | 0 | 16 | K | 1 | ROZPOCET | 0 | 0 | 0 | 0 | 0 | 1 | 0 | 16 | 150
0 | K | 725845811RT1 | Baterie termost.sprchová nástěn.,bez příslušenství | soubor | 1 |  | 0 |  |  | základní |  | 0 | 0 | 0 | 0 | 0 | 16 | K | 1 | ROZPOCET | 0 | 0 | 0 | 0 | 0 | 1 | 0 | 16 | 152
0 | K | 725860251R00 | Sifon umyvadlový chromovaný | kus | 10 |  | 0 |  |  | základní |  | 0 | 0 | 0 | 0 | 0 | 16 | K | 1 | ROZPOCET | 0 | 0 | 0 | 0 | 0 | 1 | 0 | 16 | 154
0 | K | 725980122R00 | Dvířka z plastu, 200 x 300 mm | kus | 9 |  | 0 |  |  | základní |  | 0 | 0 | 0 | 0 | 0 | 16 | K | 1 | ROZPOCET | 0 | 0 | 0 | 0 | 0 | 1 | 0 | 16 | 156
0 | K | 725224136R00 | Sprchová vanička 80/80 se zástěnou | soubor | 1 |  | 0 |  |  | základní |  | 0 | 0 | 0 | 0 | 0 | 16 | K | 1 | ROZPOCET | 0 | 0 | 0 | 0 | 0 | 1 | 0 | 16 | 158
0 | K | 725224137R00 | Sprchová vanička 120x80, se zástěnou přední | soubor | 1 |  | 0 |  |  | základní |  | 0 | 0 | 0 | 0 | 0 | 16 | K | 1 | ROZPOCET | 0 | 0 | 0 | 0 | 0 | 1 | 0 | 16 | 160
0 | K | 725823111RT1 | Tlačný ventil umyvadl.stoj.pro mích.vodu se syntet.rubínem | kus | 5 |  | 0 |  |  | základní |  | 0 | 0 | 0 | 0 | 0 | 16 | K | 1 | ROZPOCET | 0 | 0 | 0 | 0 | 0 | 1 | 0 | 16 | 162
0 | K | 725845111RT0 | Příslušenství ke sprše - držák se sprchou | soubor | 2 |  | 0 |  |  | základní |  | 0 | 0 | 0 | 0 | 0 | 16 | K | 1 | ROZPOCET | 0 | 0 | 0 | 0 | 0 | 1 | 0 | 16 | 164
0 | K | 725860107R00 | Zednické výpomoci pro zař.předměty | hod | 50 |  | 0 |  |  | základní |  | 0 | 0 | 0 | 0 | 0 | 16 | K | 1 | ROZPOCET | 0 | 0 | 0 | 0 | 0 | 1 | 0 | 16 | 166
0 | K | 725980113R00 | Mřížka 300/300 | kus | 4 |  | 0 |  |  | základní |  | 0 | 0 | 0 | 0 | 0 | 16 | K | 1 | ROZPOCET | 0 | 0 | 0 | 0 | 0 | 1 | 0 | 16 | 168
0 | K | 725823511RT1 | Skupinový termoskopický ventil DN 15 | kus | 1 |  | 0 |  |  | základní |  | 0 | 0 | 0 | 0 | 0 | 16 | K | 1 | ROZPOCET | 0 | 0 | 0 | 0 | 0 | 1 | 0 | 16 | 170
0 | K | 725034132RU1 | Klozet závěsný dětský 53,5 cm se sed.plochou červená, bílý | soubor | 5 |  | 0 |  |  | základní |  | 0 | 0 | 0 | 0 | 0 | 16 | K | 1 | ROZPOCET | 0 | 0 | 0 | 0 | 0 | 1 | 0 | 16 | 172
0 | K | 725037151R00 | Umývátko dětské na šrouby 45x41cm, červený motiv | soubor | 5 |  | 0 |  |  | základní |  | 0 | 0 | 0 | 0 | 0 | 16 | K | 1 | ROZPOCET | 0 | 0 | 0 | 0 | 0 | 1 | 0 | 16 | 174
0 | K | 725110814R00 | Demontáž klozetů kombinovaných | soubor | 6 |  | 0 |  |  | základní |  | 0 | 0 | 0 | 0 | 0 | 16 | K | 1 | ROZPOCET | 0 | 0 | 0 | 0 | 0 | 1 | 0 | 16 | 176
0 | K | 725210821R00 | Demontáž umyvadel bez výtokových armatur | soubor | 11 |  | 0 |  |  | základní |  | 0 | 0 | 0 | 0 | 0 | 16 | K | 1 | ROZPOCET | 0 | 0 | 0 | 0 | 0 | 1 | 0 | 16 | 178
0 | K | 725220831R00 | Demontáž van litinových rohových | soubor | 1 |  | 0 |  |  | základní |  | 0 | 0 | 0 | 0 | 0 | 16 | K | 1 | ROZPOCET | 0 | 0 | 0 | 0 | 0 | 1 | 0 | 16 | 180
0 | K | 725310823R00 | Demontáž dřezů 1dílných v kuchyňské sestavě | soubor | 3 |  | 0 |  |  | základní |  | 0 | 0 | 0 | 0 | 0 | 16 | K | 1 | ROZPOCET | 0 | 0 | 0 | 0 | 0 | 1 | 0 | 16 | 182
| D | H713 | Izolace tepelné |  |  |  | 0 |  |  |  |  | 0 |  | 0 |  | 0 | 1 | D | 0 | ROZPOCET | [6 empty] | 0
0 | K | 998713101R00 | Přesun hmot pro izolace tepelné, výšky do 6 m | t | 0.001 |  | 0 |  |  | základní |  | 0 | 0 | 0 | 0 | 0 | 4 | K | 1 | ROZPOCET | 0 | 0 | 0 | 0 | 0 | 1 | 0 | 4 | 184
| D | H721 | Vnitřní kanalizace |  |  |  | 0 |  |  |  |  | 0 |  | 0 |  | 0 | 1 | D | 0 | ROZPOCET | [6 empty] | 0
0 | K | 998721101R00 | Přesun hmot pro vnitřní kanalizaci, výšky do 6 m | t | 0.735 |  | 0 |  |  | základní |  | 0 | 0 | 0 | 0 | 0 | 4 | K | 1 | ROZPOCET | 0 | 0 | 0 | 0 | 0 | 1 | 0 | 4 | 186
| D | H722 | Vnitřní vodovod |  |  |  | 0 |  |  |  |  | 0 |  | 0 |  | 0 | 1 | D | 0 | ROZPOCET | [6 empty] | 0
0 | K | 998722101R00 | Přesun hmot pro vnitřní vodovod, výšky do 6 m | t | 0.5 |  | 0 |  |  | základní |  | 0 | 0 | 0 | 0 | 0 | 4 | K | 1 | ROZPOCET | 0 | 0 | 0 | 0 | 0 | 1 | 0 | 4 | 188
| D | H725 | Zařizovací předměty |  |  |  | 0 |  |  |  |  | 0 |  | 0 |  | 0 | 1 | D | 0 | ROZPOCET | [6 empty] | 0
0 | K | 998725101R00 | Přesun hmot pro zařizovací předměty, výšky do 6 m | t | 1.265 |  | 0 |  |  | základní |  | 0 | 0 | 0 | 0 | 0 | 4 | K | 1 | ROZPOCET | 0 | 0 | 0 | 0 | 0 | 1 | 0 | 4 | 190

## D.1.4.b - Vzduchotechnika
{53e36836-1dce-47fd-bb1d-1c079b944e3a}
2
| KRYCÍ LIST SOUPISU PRACÍ | [7 empty] | v --- níže se nacházejí doplnkové a pomocné údaje k sestavám --- v | [8 empty] | False
Stavba:
Stavební úpravy pro zřízení mateřské školky v objektu Baarova 36, Plzeň
Objekt:
D.1.4 - TECHNIKA PROSTŘEDÍ STAVEB
Soupis:
D.1.4.b - Vzduchotechnika
| KSO: |  |  |  |  | CC-CZ:
| Místo: |  | 8202/3 (Stavební objekt č. p. 2435), 8202/2 |  |  | Datum: | 9. 3. 2020
| Zadavatel: |  |  |  |  | IČ:
|  | Západočeská univerzita v Plzni, Univerzitní 2732/8 |  |  |  | DIČ:
| Uchazeč: |  |  |  |  | IČ: | Vyplň údaj
|  | Vyplň údaj |  |  |  | DIČ: | Vyplň údaj
| Projektant: |  |  |  |  | IČ: | 25229869
|  | ATELIER SOUKUP OPL ŠVEHLA s.r.o., Klatovská třída |  |  |  | DIČ:
| Zpracovatel: |  |  |  |  | IČ:
DIČ:
Poznámka:
Soupis prací je sestaven s využitím Cenové soustavy ÚRS. Položky, které pochází z této cenové soustavy, jsou ve sloupci 'Cenová soustava' označeny popisem 'CS ÚRS' a úrovní příslušného kalendářního pololetí. Veškeré další informace vymezující popis a podmínky použití těchto položek z Cenové soustavy, které nejsou uvedeny přímo v soupisu prací, jsou neomezeně dálkově k dispozici na www.cs-urs.cz, sekce Cenové a technické podmínky.
| Cena bez DPH | [5 empty] | 0
|  |  | Základ daně |  |  | Sazba daně | Výše daně
| DPH | základní | 0 |  |  | 21% | 0
|  | snížená | 0 |  |  | 15% | 0
|  | zákl. přenesená | 0 |  |  | 21% | 0
|  | sníž. přenesená | 0 |  |  | 15% | 0
|  | nulová | 0 |  |  | 0% | 0
| Cena s DPH |  |  | v | CZK |  | 0
REKAPITULACE ČLENĚNÍ SOUPISU PRACÍ
Stavba:
Stavební úpravy pro zřízení mateřské školky v objektu Baarova 36, Plzeň
Objekt:
D.1.4 - TECHNIKA PROSTŘEDÍ STAVEB
Soupis:
D.1.4.b - Vzduchotechnika
Místo: |  |  | 8202/3 (Stavební objekt č. p. 2435), 8202/2 |  |  | Datum: | 9. 3. 2020
Zadavatel: |  |  | Západočeská univerzita v Plzni, Univerzitní 2732/8 |  |  | Projektant: | ATELIER SOUKUP OPL ŠVEHLA s.r.o., Klatovská třída
Uchazeč: |  |  | Vyplň údaj |  |  | Zpracovatel:
Kód dílu - Popis | [6 empty] | Cena celkem [CZK]
Náklady stavby celkem | [6 empty] | 0 | [11 empty] | -1
| PSV - Práce a dodávky PSV | [5 empty] | 0
| 751 - Vzduchotechnika | [5 empty] | 0
| D1.1 - Zařízení 1 - hygienické zázemí | [5 empty] | 0
| D1.2 - Zařízení 2 - úklid | [5 empty] | 0
| D1.3 - Zařízení 3 - sklad pomůcek, pohotovostní WC | [5 empty] | 0
| OST - Ostatní | [5 empty] | 0
SOUPIS PRACÍ
Stavba:
Stavební úpravy pro zřízení mateřské školky v objektu Baarova 36, Plzeň
Objekt:
D.1.4 - TECHNIKA PROSTŘEDÍ STAVEB
Soupis:
D.1.4.b - Vzduchotechnika
Místo: |  |  | 8202/3 (Stavební objekt č. p. 2435), 8202/2 |  |  | Datum: | 9. 3. 2020
Zadavatel: |  |  | Západočeská univerzita v Plzni, Univerzitní 2732/8 |  |  | Projektant: | ATELIER SOUKUP OPL ŠVEHLA s.r.o., Klatovská třída
Uchazeč: |  |  | Vyplň údaj |  |  | Zpracovatel:
PČ | Typ | Kód | Popis | MJ | Množství | J.cena [CZK] | Cena celkem [CZK] | Cenová soustava |  | DPH | J. Nh [h] | Nh celkem [h] | J. hmotnost [t] | Hmotnost celkem [t] | J. suť [t] | Suť Celkem [t]
Náklady soupisu celkem | [6 empty] | 0 |  |  |  |  | 0 |  | 0 |  | 0 |  | D | -1 | [7 empty] | 0
| D | PSV | Práce a dodávky PSV |  |  |  | 0 |  |  |  |  | 0 |  | 0 |  | 0 | 2 | D | 0 | ROZPOCET | [6 empty] | 0
| D | 751 | Vzduchotechnika |  |  |  | 0 |  |  |  |  | 0 |  | 0 |  | 0 | 2 | D | 1 | ROZPOCET | [6 empty] | 0
| D | D1.1 | Zařízení 1 - hygienické zázemí |  |  |  | 0 |  |  |  |  | 0 |  | 0 |  | 0 | 1 | D | 2 | ROZPOCET | [6 empty] | 0
1 | M | Pol1 | Diagonální potrubní ventilátor plastový pr. 160 (250 m3/h, 170 Pa) | ks | 1 |  | 0 |  |  | základní |  | 0 | 0 | 0 | 0 | 0 | 8 | M | 3 | ROZPOCET | 0 | 0 | 0 | 0 | 0 | 1 | 0 | 4 | -1625599032
| P |  | Poznámka k položce: Skříň ventilátoru z plastu. Skříň se skládá z montážní lišty s dvěma hrdly a motoru, který je s hrdly spojen rychloupínacími sponami. Konstrukce umožňuje demontáž motorové části bez nutnosti odpojit potrubí. Oběžné kolo ventilátoru z plastu. Motor asynchronní s kotvou nakrátko. Motor vybaven tepelnou pojistkou. Ložiska kuličková s tukovou náplní na dobu životnosti. Třída izolace B, krytí je IP 44. | [14 empty] | P | 3
2 | K | 24013-2120 | Montáž potrubního plastového ventilátoru pr. 160 | ks | 1 |  | 0 |  |  | základní |  | 0 | 0 | 0 | 0 | 0 | 4 | K | 3 | ROZPOCET | 0 | 0 | 0 | 0 | 0 | 1 | 0 | 4 | 6
3 | M | Pol2 | Protidešťová žaluzie kruhová pr. 200, hliníkové provedení vč. síta, RAL | ks | 1 |  | 0 |  |  | základní |  | 0 | 0 | 0 | 0 | 0 | 8 | M | 3 | ROZPOCET | 0 | 0 | 0 | 0 | 0 | 1 | 0 | 4 | 139071975
| P |  | Poznámka k položce: Protidešťová kruhová žaluzie chrání vnější nasávací a výfukové otvory proti vniknutí vody. Zamezuje přímému pohledu do chráněného prostoru. Protidešťová žaluzie je vyrobena jako odlitek z hliníku. Nátěr RAL dle architekta. | [14 empty] | P | 3
4 | K | 24073-1116 | Montáž protidešťové žaluzie | ks | 1 |  | 0 |  |  | základní |  | 0 | 0 | 0 | 0 | 0 | 4 | K | 3 | ROZPOCET | 0 | 0 | 0 | 0 | 0 | 1 | 0 | 4 | 10
5 | M | Pol3 | Zpětná klapka pr. 160 | ks | 1 |  | 0 |  |  | základní |  | 0 | 0 | 0 | 0 | 0 | 8 | M | 3 | ROZPOCET | 0 | 0 | 0 | 0 | 0 | 1 | 0 | 4 | 350727000
| P |  | Poznámka k položce: Zpětná klapka pro kruhové potrubí, z galvanizované oceli. | [14 empty] | P | 3
6 | K | 24071-2114 | Montáž zpětné klapky pr. 160 | ks | 1 |  | 0 |  |  | základní |  | 0 | 0 | 0 | 0 | 0 | 4 | K | 3 | ROZPOCET | 0 | 0 | 0 | 0 | 0 | 1 | 0 | 4 | 14
7 | M | Pol4 | Talířový ventil kovový odvodní pr. 125 vč. montážního kroužku pr. 125 | ks | 2 |  | 0 |  |  | základní |  | 0 | 0 | 0 | 0 | 0 | 8 | M | 3 | ROZPOCET | 0 | 0 | 0 | 0 | 0 | 1 | 0 | 4 | 1648669260
| P |  | Poznámka k položce: Kovový talířový ventil odvodní s regulací průtoku, nátěr RAL9010, montážní rámeček z pozinkovaného plechu. | [14 empty] | P | 3
8 | K | 24074-1613 | Montáž talířového ventilu pr. 125 | ks | 2 |  | 0 |  |  | základní |  | 0 | 0 | 0 | 0 | 0 | 4 | K | 3 | ROZPOCET | 0 | 0 | 0 | 0 | 0 | 1 | 0 | 4 | 18
9 | M | Pol5 | Talířový ventil kovový odvodní pr. 200 vč. montážního kroužku pr. 200 | ks | 1 |  | 0 |  |  | základní |  | 0 | 0 | 0 | 0 | 0 | 8 | M | 3 | ROZPOCET | 0 | 0 | 0 | 0 | 0 | 1 | 0 | 4 | -355305929
| P |  | Poznámka k položce: Kovový talířový ventil odvodní s regulací průtoku, nátěr RAL9010, montážní rámeček z pozinkovaného plechu. | [14 empty] | P | 3
10 | K | 24074-1616 | Montáž talířového ventilu pr. 200 | ks | 1 |  | 0 |  |  | základní |  | 0 | 0 | 0 | 0 | 0 | 4 | K | 3 | ROZPOCET | 0 | 0 | 0 | 0 | 0 | 1 | 0 | 4 | 22
11 | M | Pol6 | Stěnová mřížka 400x200, vzdálenost lamel 20 | ks | 2 |  | 0 |  |  | základní |  | 0 | 0 | 0 | 0 | 0 | 8 | M | 3 | ROZPOCET | 0 | 0 | 0 | 0 | 0 | 1 | 0 | 4 | 772513249
| P |  | Poznámka k položce: Stěnová mřížka z hliníkových profilů s povrchovou úpravou přírodní elox. Upevňovací zámky z ocelového pozinkovaného plechu. | [14 empty] | P | 3
12 | K | 24074-1213 | Montáž stěnové mřížky | ks | 2 |  | 0 |  |  | základní |  | 0 | 0 | 0 | 0 | 0 | 4 | K | 3 | ROZPOCET | 0 | 0 | 0 | 0 | 0 | 1 | 0 | 4 | 26
13 | M | Pol7 | Ohebná hadice akusticky izolovaná, pr. 127 | m | 3 |  | 0 |  |  | základní |  | 0 | 0 | 0 | 0 | 0 | 8 | M | 3 | ROZPOCET | 0 | 0 | 0 | 0 | 0 | 1 | 0 | 4 | -812121163
| P |  | Poznámka k položce: Ohebná Al laminátová hadice s tepelnou a hlukovou izolací z vrstvy minerální vaty tloušťky 25 mm, 16 kg/m3, parozábrana – zpevněný Al laminát Vnitřní hadice je perforovaná jako tlumič hluku. | [14 empty] | P | 3
14 | K | 24087-1113 | Montáž ohebné hadice pr. 127 | m | 3 |  | 0 |  |  | základní |  | 0 | 0 | 0 | 0 | 0 | 4 | K | 3 | ROZPOCET | 0 | 0 | 0 | 0 | 0 | 1 | 0 | 4 | 30
15 | M | Pol8 | Ohebná hadice akusticky izolovaná, pr. 160 | m | 5 |  | 0 |  |  | základní |  | 0 | 0 | 0 | 0 | 0 | 8 | M | 3 | ROZPOCET | 0 | 0 | 0 | 0 | 0 | 1 | 0 | 4 | -1294491179
| P |  | Poznámka k položce: Ohebná Al laminátová hadice s tepelnou a hlukovou izolací z vrstvy minerální vaty tloušťky 25 mm, 16 kg/m3, parozábrana – zpevněný Al laminát Vnitřní hadice je perforovaná jako tlumič hluku. | [14 empty] | P | 3
16 | K | 24087-1116 | Montáž ohebné hadice pr. 160 | m | 5 |  | 0 |  |  | základní |  | 0 | 0 | 0 | 0 | 0 | 4 | K | 3 | ROZPOCET | 0 | 0 | 0 | 0 | 0 | 1 | 0 | 4 | 34
17 | M | Pol9 | Potrubí Spiro pr. 125, 50% tvarovek | m | 3 |  | 0 |  |  | základní |  | 0 | 0 | 0 | 0 | 0 | 8 | M | 3 | ROZPOCET | 0 | 0 | 0 | 0 | 0 | 1 | 0 | 4 | -448562369
18 | K | 24084-1114 | Montáž Spiro potrubí | m | 3 |  | 0 |  |  | základní |  | 0 | 0 | 0 | 0 | 0 | 4 | K | 3 | ROZPOCET | 0 | 0 | 0 | 0 | 0 | 1 | 0 | 4 | 38
19 | M | Pol10 | Potrubí Spiro pr. 160, 20% tvarovek | m | 4 |  | 0 |  |  | základní |  | 0 | 0 | 0 | 0 | 0 | 8 | M | 3 | ROZPOCET | 0 | 0 | 0 | 0 | 0 | 1 | 0 | 4 | 1085862174
20 | K | 24084-1116 | Montáž Spiro potrubí | m | 4 |  | 0 |  |  | základní |  | 0 | 0 | 0 | 0 | 0 | 4 | K | 3 | ROZPOCET | 0 | 0 | 0 | 0 | 0 | 1 | 0 | 4 | 42
21 | M | Pol11 | Potrubí Spiro pr. 200, 60% tvarovek | m | 0.5 |  | 0 |  |  | základní |  | 0 | 0 | 0 | 0 | 0 | 8 | M | 3 | ROZPOCET | 0 | 0 | 0 | 0 | 0 | 1 | 0 | 4 | 1409399909
22 | K | 24084-1116 | Montáž Spiro potrubí | m | 0.5 |  | 0 |  |  | základní |  | 0 | 0 | 0 | 0 | 0 | 4 | K | 3 | ROZPOCET | 0 | 0 | 0 | 0 | 0 | 1 | 0 | 4 | 46
23 | M | Pol12 | Čtyřhranné potrubí sk. I, pozink, do obvodu 1500 | m2 | 0.5 |  | 0 |  |  | základní |  | 0 | 0 | 0 | 0 | 0 | 8 | M | 3 | ROZPOCET | 0 | 0 | 0 | 0 | 0 | 1 | 0 | 4 | -209474428
24 | K | 24082-1117 | Montáž čtyřhranného potrubí, do obvodu 1500 | m2 | 0.5 |  | 0 |  |  | základní |  | 0 | 0 | 0 | 0 | 0 | 4 | K | 3 | ROZPOCET | 0 | 0 | 0 | 0 | 0 | 1 | 0 | 4 | 50
25 | M | Pol13 | Tepelná izolace vnitřní, minerální, tl. 20 mm, AL folie | m2 | 4 |  | 0 |  |  | základní |  | 0 | 0 | 0 | 0 | 0 | 8 | M | 3 | ROZPOCET | 0 | 0 | 0 | 0 | 0 | 1 | 0 | 4 | 465262124
| P |  | Poznámka k položce: Tepelná izolace - minerální vlna, hliníková folie | [14 empty] | P | 3
26 | K | Pol14 | Montáž tepelné izolace | m2 | 4 |  | 0 |  |  | základní |  | 0 | 0 | 0 | 0 | 0 | 4 | K | 3 | ROZPOCET | 0 | 0 | 0 | 0 | 0 | 1 | 0 | 4 | 54
| D | D1.2 | Zařízení 2 - úklid |  |  |  | 0 |  |  |  |  | 0 |  | 0 |  | 0 | 1 | D | 2 | ROZPOCET | [6 empty] | 0
27 | M | Pol15 | Nástěnný radiální ventilátor pr. 100 (50 m3/h, 90 Pa) | ks | 1 |  | 0 |  |  | základní |  | 0 | 0 | 0 | 0 | 0 | 8 | M | 3 | ROZPOCET | 0 | 0 | 0 | 0 | 0 | 1 | 0 | 4 | 526308922
| P |  | Poznámka k položce: Skříň z nárazuvzdorného plastu, bílá barva. Skříň určená k montáži na stěnu. Ve výtlaku ventilátoru je umístěna zpětná klapka. Oběžné kolo je radiální, plastové s dopředu zahnutými lopatkami. Oběžné kolo je staticky a dynamicky vyvážené. Asynchronní motor s kotvou nakrátko a stíněným pólem. Motor s ochranou proti přehřátí. Maximální provozní teplota okolí je 40 ˚C. Kluzná ložiska. Krytí IPX4. | [14 empty] | P | 3
28 | K | 24012-7111 | Montáž ventilátoru | ks | 1 |  | 0 |  |  | základní |  | 0 | 0 | 0 | 0 | 0 | 4 | K | 3 | ROZPOCET | 0 | 0 | 0 | 0 | 0 | 1 | 0 | 4 | 58
29 | M | Pol16 | Protidešťová žaluzie kruhová pr. 100, hliníkové provedení vč. síta, RAL | ks | 1 |  | 0 |  |  | základní |  | 0 | 0 | 0 | 0 | 0 | 8 | M | 3 | ROZPOCET | 0 | 0 | 0 | 0 | 0 | 1 | 0 | 4 | 1476553380
| P |  | Poznámka k položce: Protidešťová kruhová žaluzie chrání vnější nasávací a výfukové otvory proti vniknutí vody. Zamezuje přímému pohledu do chráněného prostoru. Protidešťová žaluzie je vyrobena jako odlitek z hliníku. Nátěr RAL dle architekta. | [14 empty] | P | 3
30 | K | 24073-1111 | Montáž protidešťové žaluzie | ks | 1 |  | 0 |  |  | základní |  | 0 | 0 | 0 | 0 | 0 | 4 | K | 3 | ROZPOCET | 0 | 0 | 0 | 0 | 0 | 1 | 0 | 4 | 62
31 | M | Pol17 | Potrubí Spiro pr. 100 | m | 5 |  | 0 |  |  | základní |  | 0 | 0 | 0 | 0 | 0 | 8 | M | 3 | ROZPOCET | 0 | 0 | 0 | 0 | 0 | 1 | 0 | 4 | 555287452
32 | K | 24084-1111 | Montáž Spiro potrubí pr. 100 | m | 5 |  | 0 |  |  | základní |  | 0 | 0 | 0 | 0 | 0 | 4 | K | 3 | ROZPOCET | 0 | 0 | 0 | 0 | 0 | 1 | 0 | 4 | 66
33 | M | Pol13 | Tepelná izolace vnitřní, minerální, tl. 20 mm, AL folie | m2 | 3 |  | 0 |  |  | základní |  | 0 | 0 | 0 | 0 | 0 | 8 | M | 3 | ROZPOCET | 0 | 0 | 0 | 0 | 0 | 1 | 0 | 4 | -507788923
| P |  | Poznámka k položce: Tepelná izolace - minerální vlna, hliníková folie | [14 empty] | P | 3
34 | K | Pol14 | Montáž tepelné izolace | m2 | 3 |  | 0 |  |  | základní |  | 0 | 0 | 0 | 0 | 0 | 4 | K | 3 | ROZPOCET | 0 | 0 | 0 | 0 | 0 | 1 | 0 | 4 | 70
| D | D1.3 | Zařízení 3 - sklad pomůcek, pohotovostní WC |  |  |  | 0 |  |  |  |  | 0 |  | 0 |  | 0 | 1 | D | 2 | ROZPOCET | [6 empty] | 0
35 | M | Pol18 | Diagonální potrubní ventilátor plastový pr. 125 (100 m3/h, 50 Pa) | ks | 1 |  | 0 |  |  | základní |  | 0 | 0 | 0 | 0 | 0 | 8 | M | 3 | ROZPOCET | 0 | 0 | 0 | 0 | 0 | 1 | 0 | 4 | 1007557250
| P |  | Poznámka k položce: Skříň ventilátoru z plastu. Skříň se skládá z montážní lišty s dvěma hrdly a motoru, který je s hrdly spojen rychloupínacími sponami. Konstrukce umožňuje demontáž motorové části bez nutnosti odpojit potrubí. Oběžné kolo ventilátoru z plastu. Motor asynchronní s kotvou nakrátko. Motor vybaven tepelnou pojistkou. Ložiska kuličková s tukovou náplní na dobu životnosti. Třída izolace B, krytí je IP 44. | [14 empty] | P | 3
36 | K | 24013-2110 | Montáž potrubního plastového ventilátoru pr. 125 | ks | 1 |  | 0 |  |  | základní |  | 0 | 0 | 0 | 0 | 0 | 4 | K | 3 | ROZPOCET | 0 | 0 | 0 | 0 | 0 | 1 | 0 | 4 | 74
37 | M | Pol19 | Protidešťová žaluzie kruhová pr. 125, hliníkové provedení vč. síta, RAL | ks | 1 |  | 0 |  |  | základní |  | 0 | 0 | 0 | 0 | 0 | 8 | M | 3 | ROZPOCET | 0 | 0 | 0 | 0 | 0 | 1 | 0 | 4 | 304450905
| P |  | Poznámka k položce: Protidešťová kruhová žaluzie chrání vnější nasávací a výfukové otvory proti vniknutí vody. Zamezuje přímému pohledu do chráněného prostoru. Protidešťová žaluzie je vyrobena jako odlitek z hliníku. Nátěr RAL dle architekta. | [14 empty] | P | 3
38 | K | 24073-1112 | Montáž protidešťové žaluzie | ks | 1 |  | 0 |  |  | základní |  | 0 | 0 | 0 | 0 | 0 | 4 | K | 3 | ROZPOCET | 0 | 0 | 0 | 0 | 0 | 1 | 0 | 4 | 78
39 | M | Pol20 | Zpětná klapka pr. 125 | ks | 1 |  | 0 |  |  | základní |  | 0 | 0 | 0 | 0 | 0 | 8 | M | 3 | ROZPOCET | 0 | 0 | 0 | 0 | 0 | 1 | 0 | 4 | -1722484433
| P |  | Poznámka k položce: Zpětná klapka pro kruhové potrubí, z galvanizované oceli. | [14 empty] | P | 3
40 | K | 24071-2112 | Montáž zpětné klapky pr. 125 | ks | 1 |  | 0 |  |  | základní |  | 0 | 0 | 0 | 0 | 0 | 4 | K | 3 | ROZPOCET | 0 | 0 | 0 | 0 | 0 | 1 | 0 | 4 | 82
41 | M | Pol4 | Talířový ventil kovový odvodní pr. 125 vč. montážního kroužku pr. 125 | ks | 2 |  | 0 |  |  | základní |  | 0 | 0 | 0 | 0 | 0 | 8 | M | 3 | ROZPOCET | 0 | 0 | 0 | 0 | 0 | 1 | 0 | 4 | 74053951
| P |  | Poznámka k položce: Kovový talířový ventil odvodní s regulací průtoku, nátěr RAL9010, montážní rámeček z pozinkovaného plechu. | [14 empty] | P | 3
42 | K | 24074-1613 | Montáž talířového ventilu pr. 125 | ks | 2 |  | 0 |  |  | základní |  | 0 | 0 | 0 | 0 | 0 | 4 | K | 3 | ROZPOCET | 0 | 0 | 0 | 0 | 0 | 1 | 0 | 4 | 86
43 | M | Pol7 | Ohebná hadice akusticky izolovaná, pr. 127 | m | 5 |  | 0 |  |  | základní |  | 0 | 0 | 0 | 0 | 0 | 8 | M | 3 | ROZPOCET | 0 | 0 | 0 | 0 | 0 | 1 | 0 | 4 | -757903946
| P |  | Poznámka k položce: Ohebná Al laminátová hadice s tepelnou a hlukovou izolací z vrstvy minerální vaty tloušťky 25 mm, 16 kg/m3, parozábrana – zpevněný Al laminát Vnitřní hadice je perforovaná jako tlumič hluku. | [14 empty] | P | 3
44 | K | 24087-1113 | Montáž ohebné hadice pr. 127 | m | 5 |  | 0 |  |  | základní |  | 0 | 0 | 0 | 0 | 0 | 4 | K | 3 | ROZPOCET | 0 | 0 | 0 | 0 | 0 | 1 | 0 | 4 | 90
45 | M | Pol21 | Potrubí Spiro pr. 125, 30% tvarovek | m | 5 |  | 0 |  |  | základní |  | 0 | 0 | 0 | 0 | 0 | 8 | M | 3 | ROZPOCET | 0 | 0 | 0 | 0 | 0 | 1 | 0 | 4 | 1834269965
46 | K | 24084-1114 | Montáž Spiro potrubí | m | 5 |  | 0 |  |  | základní |  | 0 | 0 | 0 | 0 | 0 | 4 | K | 3 | ROZPOCET | 0 | 0 | 0 | 0 | 0 | 1 | 0 | 4 | 94
47 | M | Pol13 | Tepelná izolace vnitřní, minerální, tl. 20 mm, AL folie | m2 | 3 |  | 0 |  |  | základní |  | 0 | 0 | 0 | 0 | 0 | 8 | M | 3 | ROZPOCET | 0 | 0 | 0 | 0 | 0 | 1 | 0 | 4 | 229663106
| P |  | Poznámka k položce: Tepelná izolace - minerální vlna, hliníková folie | [14 empty] | P | 3
48 | K | Pol14 | Montáž tepelné izolace | m2 | 3 |  | 0 |  |  | základní |  | 0 | 0 | 0 | 0 | 0 | 4 | K | 3 | ROZPOCET | 0 | 0 | 0 | 0 | 0 | 1 | 0 | 4 | 98
| D | OST | Ostatní |  |  |  | 0 |  |  |  |  | 0 |  | 0 |  | 0 | 4 | D | 0 | ROZPOCET | [6 empty] | 0
49 | K | Pol22 | Montážní a spojovací materiál | kg | 50 |  | 0 |  |  | základní |  | 0 | 0 | 0 | 0 | 0 | 4 | K | 1 | ROZPOCET | 0 | 0 | 0 | 0 | 0 | 1 | 0 | 4 | 100
50 | K | Pol23 | Doprava, výškové práce | km | 80 |  | 0 |  |  | základní |  | 0 | 0 | 0 | 0 | 0 | 4 | K | 1 | ROZPOCET | 0 | 0 | 0 | 0 | 0 | 1 | 0 | 4 | 102
51 | K | Pol24 | Komplexní zkouška, zaregulování | hod | 8 |  | 0 |  |  | základní |  | 0 | 0 | 0 | 0 | 0 | 4 | K | 1 | ROZPOCET | 0 | 0 | 0 | 0 | 0 | 1 | 0 | 4 | 104
52 | K | Pol25 | Realizační dokumentace | hod | 8 |  | 0 |  |  | základní |  | 0 | 0 | 0 | 0 | 0 | 4 | K | 1 | ROZPOCET | 0 | 0 | 0 | 0 | 0 | 1 | 0 | 4 | 106
53 | K | Pol26 | Dokumentace skutečného provedení | hod | 4 |  | 0 |  |  | základní |  | 0 | 0 | 0 | 0 | 0 | 4 | K | 1 | ROZPOCET | 0 | 0 | 0 | 0 | 0 | 1 | 0 | 4 | 108
54 | K | Pol27 | Předávací dokumentace, zaškolení obsluhy | hod | 8 |  | 0 |  |  | základní |  | 0 | 0 | 0 | 0 | 0 | 4 | K | 1 | ROZPOCET | 0 | 0 | 0 | 0 | 0 | 1 | 0 | 4 | 110

## D.1.4.c - Vytápění
{e878f599-9ead-4959-bb34-ed35afeee45c}
2
| KRYCÍ LIST SOUPISU PRACÍ | [7 empty] | v --- níže se nacházejí doplnkové a pomocné údaje k sestavám --- v | [8 empty] | False
Stavba:
Stavební úpravy pro zřízení mateřské školky v objektu Baarova 36, Plzeň
Objekt:
D.1.4 - TECHNIKA PROSTŘEDÍ STAVEB
Soupis:
D.1.4.c - Vytápění
| KSO: |  |  |  |  | CC-CZ:
| Místo: |  | 8202/3 (Stavební objekt č. p. 2435), 8202/2 |  |  | Datum: | 9. 3. 2020
| Zadavatel: |  |  |  |  | IČ:
|  | Západočeská univerzita v Plzni, Univerzitní 2732/8 |  |  |  | DIČ:
| Uchazeč: |  |  |  |  | IČ: | Vyplň údaj
|  | Vyplň údaj |  |  |  | DIČ: | Vyplň údaj
| Projektant: |  |  |  |  | IČ: | 25229869
|  | ATELIER SOUKUP OPL ŠVEHLA s.r.o., Klatovská třída |  |  |  | DIČ:
| Zpracovatel: |  |  |  |  | IČ:
DIČ:
Poznámka:
Soupis prací je sestaven s využitím Cenové soustavy ÚRS. Položky, které pochází z této cenové soustavy, jsou ve sloupci 'Cenová soustava' označeny popisem 'CS ÚRS' a úrovní příslušného kalendářního pololetí. Veškeré další informace vymezující popis a podmínky použití těchto položek z Cenové soustavy, které nejsou uvedeny přímo v soupisu prací, jsou neomezeně dálkově k dispozici na www.cs-urs.cz, sekce Cenové a technické podmínky.
| Cena bez DPH | [5 empty] | 0
|  |  | Základ daně |  |  | Sazba daně | Výše daně
| DPH | základní | 0 |  |  | 21% | 0
|  | snížená | 0 |  |  | 15% | 0
|  | zákl. přenesená | 0 |  |  | 21% | 0
|  | sníž. přenesená | 0 |  |  | 15% | 0
|  | nulová | 0 |  |  | 0% | 0
| Cena s DPH |  |  | v | CZK |  | 0
REKAPITULACE ČLENĚNÍ SOUPISU PRACÍ
Stavba:
Stavební úpravy pro zřízení mateřské školky v objektu Baarova 36, Plzeň
Objekt:
D.1.4 - TECHNIKA PROSTŘEDÍ STAVEB
Soupis:
D.1.4.c - Vytápění
Místo: |  |  | 8202/3 (Stavební objekt č. p. 2435), 8202/2 |  |  | Datum: | 9. 3. 2020
Zadavatel: |  |  | Západočeská univerzita v Plzni, Univerzitní 2732/8 |  |  | Projektant: | ATELIER SOUKUP OPL ŠVEHLA s.r.o., Klatovská třída
Uchazeč: |  |  | Vyplň údaj |  |  | Zpracovatel:
Kód dílu - Popis | [6 empty] | Cena celkem [CZK]
Náklady stavby celkem | [6 empty] | 0 | [11 empty] | -1
| PSV - Práce a dodávky PSV | [5 empty] | 0
| 732 - Ústřední vytápění - strojovny | [5 empty] | 0
| D1 - A 03 - Rozvod potrubí | [5 empty] | 0
| D2 - A 04 - Armatury | [5 empty] | 0
| D3 - A 05 - Otopná tělesa | [5 empty] | 0
| 713 - Izolace tepelné | [5 empty] | 0
| 783 - Nátěry | [5 empty] | 0
| 788 - Zámečnické konstrukce | [5 empty] | 0
| D4 - Montážní práce | [5 empty] | 0
SOUPIS PRACÍ
Stavba:
Stavební úpravy pro zřízení mateřské školky v objektu Baarova 36, Plzeň
Objekt:
D.1.4 - TECHNIKA PROSTŘEDÍ STAVEB
Soupis:
D.1.4.c - Vytápění
Místo: |  |  | 8202/3 (Stavební objekt č. p. 2435), 8202/2 |  |  | Datum: | 9. 3. 2020
Zadavatel: |  |  | Západočeská univerzita v Plzni, Univerzitní 2732/8 |  |  | Projektant: | ATELIER SOUKUP OPL ŠVEHLA s.r.o., Klatovská třída
Uchazeč: |  |  | Vyplň údaj |  |  | Zpracovatel:
PČ | Typ | Kód | Popis | MJ | Množství | J.cena [CZK] | Cena celkem [CZK] | Cenová soustava |  | DPH | J. Nh [h] | Nh celkem [h] | J. hmotnost [t] | Hmotnost celkem [t] | J. suť [t] | Suť Celkem [t]
Náklady soupisu celkem | [6 empty] | 0 |  |  |  |  | 0 |  | 0 |  | 0 |  | D | -1 | [7 empty] | 0
| D | PSV | Práce a dodávky PSV |  |  |  | 0 |  |  |  |  | 0 |  | 0 |  | 0 | 2 | D | 0 | ROZPOCET | [6 empty] | 0
| D | 732 | Ústřední vytápění - strojovny |  |  |  | 0 |  |  |  |  | 0 |  | 0 |  | 0 | 2 | D | 1 | ROZPOCET | [6 empty] | 0
1 | K | Pol28 | Úpravy ve stávající předávací stanici Alfa-Laval pro navýšení jmenovitého výkonu - nový výměník pro vytápění, nové oběhové čerpadlo pro zvýšení diferenčního tlaku pro nový topný okruh; včetně příslušných armatur, montáže a zkoušek - dle odborného odhadu - viz. příl. D.1.4.c.2 | kus | 1 |  | 0 |  |  | základní |  | 0 | 0 | 0 | 0 | 0 | 16 | K | 2 | ROZPOCET | 0 | 0 | 0 | 0 | 0 | 1 | 0 | 16 | 2
2 | K | Pol29 | Tlaková membránová expanzní nádoba schválena ve smyslu Evropské směrnice pro tlaková zařízení 97/23/EG, objem 80 litrů - viz. příl. D.1.4.c.2 | kus | 1 |  | 0 |  |  | základní |  | 0 | 0 | 0 | 0 | 0 | 16 | K | 2 | ROZPOCET | 0 | 0 | 0 | 0 | 0 | 1 | 0 | 16 | 4
3 | K | Pol30 | Orientační štítky - viz. příl. D.1.4.c.2 | kus | 8 |  | 0 |  |  | základní |  | 0 | 0 | 0 | 0 | 0 | 16 | K | 2 | ROZPOCET | 0 | 0 | 0 | 0 | 0 | 1 | 0 | 16 | 6
| D | D1 | A 03 - Rozvod potrubí |  |  |  | 0 |  |  |  |  | 0 |  | 0 |  | 0 | 1 | D | 1 | ROZPOCET | [6 empty] | 0
4 | K | Pol31 | Potrubí z Cu trubek včetně fitinek a uchycení; 18x1 - viz. příl. D.1.4.c.2 | m | 90 |  | 0 |  |  | základní |  | 0 | 0 | 0 | 0 | 0 | 4 | K | 2 | ROZPOCET | 0 | 0 | 0 | 0 | 0 | 1 | 0 | 4 | 8
5 | K | Pol32 | Potrubí z Cu trubek včetně fitinek a uchycení; 22x1 - viz. příl. D.1.4.c.2 | m | 75 |  | 0 |  |  | základní |  | 0 | 0 | 0 | 0 | 0 | 4 | K | 2 | ROZPOCET | 0 | 0 | 0 | 0 | 0 | 1 | 0 | 4 | 10
6 | K | Pol33 | Potrubí z Cu trubek včetně fitinek a uchycení; 28x1,5 - viz. příl. D.1.4.c.2 | m | 65 |  | 0 |  |  | základní |  | 0 | 0 | 0 | 0 | 0 | 4 | K | 2 | ROZPOCET | 0 | 0 | 0 | 0 | 0 | 1 | 0 | 4 | 12
7 | K | Pol34 | Potrubí z Cu trubek včetně fitinek a uchycení; 35x1,5 - viz. příl. D.1.4.c.2 | m | 65 |  | 0 |  |  | základní |  | 0 | 0 | 0 | 0 | 0 | 4 | K | 2 | ROZPOCET | 0 | 0 | 0 | 0 | 0 | 1 | 0 | 4 | 14
8 | K | Pol35 | Nádoby odvzdušňovací DN 50 - viz. příl. D.1.4.c.2 | m | 6 |  | 0 |  |  | základní |  | 0 | 0 | 0 | 0 | 0 | 4 | K | 2 | ROZPOCET | 0 | 0 | 0 | 0 | 0 | 1 | 0 | 4 | 16
9 | K | Pol36 | Potrubí z trubek z uhlíkové oceli včetně fitinek a uchycení; 35x1,5 - viz. příl. D.1.4.c.2 | m | 140 |  | 0 |  |  | základní |  | 0 | 0 | 0 | 0 | 0 | 4 | K | 2 | ROZPOCET | 0 | 0 | 0 | 0 | 0 | 1 | 0 | 4 | 18
10 | K | Pol37 | Potrubí z trubek ocelových závitových bezešvých včetně fitinek a uchycení; 1/2" - viz. příl. D.1.4.c.2 | m | 20 |  | 0 |  |  | základní |  | 0 | 0 | 0 | 0 | 0 | 4 | K | 2 | ROZPOCET | 0 | 0 | 0 | 0 | 0 | 1 | 0 | 4 | 20
11 | K | Pol38 | Potrubí z trubek ocelových závitových bezešvých včetně fitinek a uchycení; 3/4" - viz. příl. D.1.4.c.2 | m | 85 |  | 0 |  |  | základní |  | 0 | 0 | 0 | 0 | 0 | 4 | K | 2 | ROZPOCET | 0 | 0 | 0 | 0 | 0 | 1 | 0 | 4 | 22
| D | D2 | A 04 - Armatury |  |  |  | 0 |  |  |  |  | 0 |  | 0 |  | 0 | 1 | D | 1 | ROZPOCET | [6 empty] | 0
12 | K | Pol39 | Kohouty kulové uzavírací; 1/2" - viz. příl. D.1.4.c.2 | kus | 6 |  | 0 |  |  | základní |  | 0 | 0 | 0 | 0 | 0 | 4 | K | 2 | ROZPOCET | 0 | 0 | 0 | 0 | 0 | 1 | 0 | 4 | 24
13 | K | Pol40 | Kohouty kulové uzavírací; 5/4" - viz. příl. D.1.4.c.2 | kus | 7 |  | 0 |  |  | základní |  | 0 | 0 | 0 | 0 | 0 | 4 | K | 2 | ROZPOCET | 0 | 0 | 0 | 0 | 0 | 1 | 0 | 4 | 26
14 | K | Pol41 | Kohouty kulové uzavírací s filtrem a magnetem; 5/4" - viz. příl. D.1.4.c.2 | kus | 1 |  | 0 |  |  | základní |  | 0 | 0 | 0 | 0 | 0 | 4 | K | 2 | ROZPOCET | 0 | 0 | 0 | 0 | 0 | 1 | 0 | 4 | 28
15 | K | Pol42 | Kohouty plnící a vypouštěcí; 1/2" - viz. příl. D.1.4.c.2 | kus | 18 |  | 0 |  |  | základní |  | 0 | 0 | 0 | 0 | 0 | 4 | K | 2 | ROZPOCET | 0 | 0 | 0 | 0 | 0 | 1 | 0 | 4 | 30
16 | K | Pol43 | Ventil dvojregulační automatický s omezením průtoku; s 15ti polohami přednastavení (technologie AFC); pro boční připojení těles; přímý 1/2" - viz. příl. D.1.4.c.2 | kus | 18 |  | 0 |  |  | základní |  | 0 | 0 | 0 | 0 | 0 | 4 | K | 2 | ROZPOCET | 0 | 0 | 0 | 0 | 0 | 1 | 0 | 4 | 32
17 | K | Pol44 | Šroubení regulační s přednastavením a vypouštěním; pro boční připojení těles; přímá 1/2" - viz. příl.D.1.4.c.2 | kus | 18 |  | 0 |  |  | základní |  | 0 | 0 | 0 | 0 | 0 | 4 | K | 2 | ROZPOCET | 0 | 0 | 0 | 0 | 0 | 1 | 0 | 4 | 34
18 | K | Pol45 | Šroubení svorná pro připojení Cu trubek; 18x1 - viz. příl. D.1.4.c.2 | kus | 36 |  | 0 |  |  | základní |  | 0 | 0 | 0 | 0 | 0 | 4 | K | 2 | ROZPOCET | 0 | 0 | 0 | 0 | 0 | 1 | 0 | 4 | 36
19 | K | Pol46 | Ventily odvzdušňovací automatické - viz. příl. D.1.4.c.2 | kus | 8 |  | 0 |  |  | základní |  | 0 | 0 | 0 | 0 | 0 | 4 | K | 2 | ROZPOCET | 0 | 0 | 0 | 0 | 0 | 1 | 0 | 4 | 38
20 | K | Pol47 | Termostatická hlavice s kapalinovou náplní s vestavěným čidlem, se zabezpečením pro veřejné prostory - viz. příl. D.1.4.c.2 | kus | 18 |  | 0 |  |  | základní |  | 0 | 0 | 0 | 0 | 0 | 4 | K | 2 | ROZPOCET | 0 | 0 | 0 | 0 | 0 | 1 | 0 | 4 | 40
21 | K | Pol48 | Teploměry včetně jímky (rozsah pro vytápění) - viz.příl. D.1.4.c.2 | kus | 1 |  | 0 |  |  | základní |  | 0 | 0 | 0 | 0 | 0 | 4 | K | 2 | ROZPOCET | 0 | 0 | 0 | 0 | 0 | 1 | 0 | 4 | 42
22 | K | Pol49 | Vyvažovací ventil s možností uzavírání, přednastavení, s měřícími vsuvkami pro měření tlaku, průtoku a teploty; bez vypouštění; DN 32 - viz. příl. D.1.4.c.2 | kus | 1 |  | 0 |  |  | základní |  | 0 | 0 | 0 | 0 | 0 | 4 | K | 2 | ROZPOCET | 0 | 0 | 0 | 0 | 0 | 1 | 0 | 4 | 44
| D | D3 | A 05 - Otopná tělesa |  |  |  | 0 |  |  |  |  | 0 |  | 0 |  | 0 | 1 | D | 1 | ROZPOCET | [6 empty] | 0
23 | K | Pol53 | Panelová otopná tělesa z ocelového plechu včetně uchycení a odvzdušnění; s bočním připojením; 21 - jednodeskové s jednou přídavnou přestupním plochou; typ/výška-délka; 21/600-700 - viz.příl. D.1.4.c.2 | kus | 1 |  | 0 |  |  | základní |  | 0 | 0 | 0 | 0 | 0 | 4 | K | 2 | ROZPOCET | 0 | 0 | 0 | 0 | 0 | 1 | 0 | 4 | 52
24 | K | Pol54 | Panelová otopná tělesa z ocelového plechu včetně uchycení a odvzdušnění; s bočním připojením; 21 - jednodeskové s jednou přídavnou přestupním plochou; typ/výška-délka; 21/600-900 - viz.příl. D.1.4.c.2 | kus | 1 |  | 0 |  |  | základní |  | 0 | 0 | 0 | 0 | 0 | 4 | K | 2 | ROZPOCET | 0 | 0 | 0 | 0 | 0 | 1 | 0 | 4 | 54
25 | K | Pol55 | Panelová otopná tělesa z ocelového plechu včetně uchycení a odvzdušnění; s bočním připojením; 21 - jednodeskové s jednou přídavnou přestupním plochou; typ/výška-délka; 21/600-1200 - viz.příl. D.1.4.c.2 | kus | 1 |  | 0 |  |  | základní |  | 0 | 0 | 0 | 0 | 0 | 4 | K | 2 | ROZPOCET | 0 | 0 | 0 | 0 | 0 | 1 | 0 | 4 | 56
26 | K | Pol56 | Panelová otopná tělesa z ocelového plechu včetně uchycení a odvzdušnění; s bočním připojením; 21 - jednodeskové s jednou přídavnou přestupním plochou; typ/výška-délka; 21/600-1400 - viz.příl. D.1.4.c.2 | kus | 4 |  | 0 |  |  | základní |  | 0 | 0 | 0 | 0 | 0 | 4 | K | 2 | ROZPOCET | 0 | 0 | 0 | 0 | 0 | 1 | 0 | 4 | 58
27 | K | Pol57 | Panelová otopná tělesa z ocelového plechu včetně uchycení a odvzdušnění; s bočním připojením; 22 - dvoudeskové se dvěma přídavnými přestupními plochami; typ/výška-délka; 22/600-800 - viz.příl. D.1.4.c.2 | kus | 1 |  | 0 |  |  | základní |  | 0 | 0 | 0 | 0 | 0 | 4 | K | 2 | ROZPOCET | 0 | 0 | 0 | 0 | 0 | 1 | 0 | 4 | 60
28 | K | Pol58 | Panelová otopná tělesa z ocelového plechu včetně uchycení a odvzdušnění; s bočním připojením; 22 - dvoudeskové se dvěma přídavnými přestupními plochami; typ/výška-délka; 22/600-1600 - viz.příl. D.1.4.c.2 | kus | 2 |  | 0 |  |  | základní |  | 0 | 0 | 0 | 0 | 0 | 4 | K | 2 | ROZPOCET | 0 | 0 | 0 | 0 | 0 | 1 | 0 | 4 | 62
29 | K | Pol59 | Panelová otopná tělesa z ocelového plechu včetně uchycení a odvzdušnění; s bočním připojením; 22 - dvoudeskové se dvěma přídavnými přestupními plochami; typ/výška-délka; 22/600-1800 - viz.příl. D.1.4.c.2 | kus | 4 |  | 0 |  |  | základní |  | 0 | 0 | 0 | 0 | 0 | 4 | K | 2 | ROZPOCET | 0 | 0 | 0 | 0 | 0 | 1 | 0 | 4 | 64
30 | K | Pol60 | Panelová otopná tělesa z ocelového plechu včetně uchycení a odvzdušnění; s bočním připojením; 22 - dvoudeskové se dvěma přídavnými přestupními plochami; typ/výška-délka; 22/900-800 - viz.příl. D.1.4.c.2 | kus | 1 |  | 0 |  |  | základní |  | 0 | 0 | 0 | 0 | 0 | 4 | K | 2 | ROZPOCET | 0 | 0 | 0 | 0 | 0 | 1 | 0 | 4 | 66
31 | K | Pol61 | Panelová otopná tělesa z ocelového plechu včetně uchycení a odvzdušnění; s bočním připojením; 33 - třídeskové se třemi přídavnými přestupními plochami; typ/výška-délka; 33/600-1600 - viz.příl. D.1.4.c.2 | kus | 2 |  | 0 |  |  | základní |  | 0 | 0 | 0 | 0 | 0 | 4 | K | 2 | ROZPOCET | 0 | 0 | 0 | 0 | 0 | 1 | 0 | 4 | 68
32 | K | Pol62 | Panelová otopná tělesa z ocelového plechu včetně uchycení a odvzdušnění; s bočním připojením; 33 - třídeskové se třemi přídavnými přestupními plochami; typ/výška-délka; 33/600-1800 - viz.příl. D.1.4.c.2 | kus | 1 |  | 0 |  |  | základní |  | 0 | 0 | 0 | 0 | 0 | 4 | K | 2 | ROZPOCET | 0 | 0 | 0 | 0 | 0 | 1 | 0 | 4 | 70
| D | 713 | Izolace tepelné |  |  |  | 0 |  |  |  |  | 0 |  | 0 |  | 0 | 2 | D | 1 | ROZPOCET | [6 empty] | 0
33 | K | Pol63 | Izolace potrubí z minerální vlny s hliníkovou folií; tl. 30 mm; 35x1,5 - viz. příl. D.1.4.c.2 | m | 140 |  | 0 |  |  | základní |  | 0 | 0 | 0 | 0 | 0 | 16 | K | 2 | ROZPOCET | 0 | 0 | 0 | 0 | 0 | 1 | 0 | 16 | 72
34 | K | Pol64 | Izolace potrubí samolepící tepelnou izolací z pružné polyetylénové pěny tl. 10 mm; 18x1 - viz. příl. D.1.4.c.2 | m | 90 |  | 0 |  |  | základní |  | 0 | 0 | 0 | 0 | 0 | 16 | K | 2 | ROZPOCET | 0 | 0 | 0 | 0 | 0 | 1 | 0 | 16 | 74
35 | K | Pol65 | Izolace potrubí samolepící tepelnou izolací z pružné polyetylénové pěny tl. 20 mm; 22x1 - viz. příl. D.1.4.c.2 | m | 75 |  | 0 |  |  | základní |  | 0 | 0 | 0 | 0 | 0 | 16 | K | 2 | ROZPOCET | 0 | 0 | 0 | 0 | 0 | 1 | 0 | 16 | 76
36 | K | Pol66 | Izolace potrubí samolepící tepelnou izolací z pružné polyetylénové pěny tl. 30 mm; 28x1,5 - viz. příl. D.1.4.c.2 | m | 65 |  | 0 |  |  | základní |  | 0 | 0 | 0 | 0 | 0 | 16 | K | 2 | ROZPOCET | 0 | 0 | 0 | 0 | 0 | 1 | 0 | 16 | 78
37 | K | Pol67 | Izolace potrubí samolepící tepelnou izolací z pružné polyetylénové pěny tl. 30 mm; 35x1,5 - viz. příl. D.1.4.c.2 | m | 65 |  | 0 |  |  | základní |  | 0 | 0 | 0 | 0 | 0 | 16 | K | 2 | ROZPOCET | 0 | 0 | 0 | 0 | 0 | 1 | 0 | 16 | 80
38 | K | Pol68 | Izolace potrubí tepelnou izolací z minerální plsti; tl. 50 mm; cca DN 50 (doizolování stáv. rozvodů v tech. podlaží) - viz.příl. D.1.4.c.2 | m | 5 |  | 0 |  |  | základní |  | 0 | 0 | 0 | 0 | 0 | 16 | K | 2 | ROZPOCET | 0 | 0 | 0 | 0 | 0 | 1 | 0 | 16 | 82
| D | 783 | Nátěry |  |  |  | 0 |  |  |  |  | 0 |  | 0 |  | 0 | 2 | D | 1 | ROZPOCET | [6 empty] | 0
39 | K | Pol69 | Nátěr potrubí do DN 50 základní dvojnásobný, včetně konzol pro uchycení - viz.příl. D.1.4.c.2 | m | 105 |  | 0 |  |  | základní |  | 0 | 0 | 0 | 0 | 0 | 16 | K | 2 | ROZPOCET | 0 | 0 | 0 | 0 | 0 | 1 | 0 | 16 | 84
40 | K | Pol70 | Nátěr zámečnických výrobků základní dvojnásobný - viz.příl. D.1.4.c.2 | m2 | 5 |  | 0 |  |  | základní |  | 0 | 0 | 0 | 0 | 0 | 16 | K | 2 | ROZPOCET | 0 | 0 | 0 | 0 | 0 | 1 | 0 | 16 | 86
| D | 788 | Zámečnické konstrukce |  |  |  | 0 |  |  |  |  | 0 |  | 0 |  | 0 | 1 | D | 1 | ROZPOCET | [6 empty] | 0
41 | K | Pol71 | Závěsy pro potrubí včetně uchycení - viz.příl. D.1.4.c.2 | kg | 80 |  | 0 |  |  | základní |  | 0 | 0 | 0 | 0 | 0 | 4 | K | 2 | ROZPOCET | 0 | 0 | 0 | 0 | 0 | 1 | 0 | 4 | 88
| D | D4 | Montážní práce |  |  |  | 0 |  |  |  |  | 0 |  | 0 |  | 0 | 1 | D | 0 | ROZPOCET | [6 empty] | 0
42 | K | Pol72 | Vypuštění a napuštění stávajících stoupaček - viz. příl. D.1.4.c.2 | kus | 8 |  | 0 |  |  | základní |  | 0 | 0 | 0 | 0 | 0 | 4 | K | 1 | ROZPOCET | 0 | 0 | 0 | 0 | 0 | 1 | 0 | 4 | 90
43 | K | Pol73 | Drobné stavební výpomoce - viz. příl. D.1.4.c.2 | kus | 1 |  | 0 |  |  | základní |  | 0 | 0 | 0 | 0 | 0 | 4 | K | 1 | ROZPOCET | 0 | 0 | 0 | 0 | 0 | 1 | 0 | 4 | 92
44 | K | Pol74 | Demontáže těles, zaslepení přípojek, demontáže, přeložky potrubí a úpravy napojení stávajících označených stoupaček a trubkových registrů; ztížená montáž v technickém podlaží - viz. příl. D.1.4.c.2 a dle popisu v technické zprávě | hod | 160 |  | 0 |  |  | základní |  | 0 | 0 | 0 | 0 | 0 | 4 | K | 1 | ROZPOCET | 0 | 0 | 0 | 0 | 0 | 1 | 0 | 4 | 94
45 | K | Pol75 | Revize, zkoušky dle ČSN EN, proplach soustavy, uvedení do provozu, oživení regulace, vyregulování otopné soustavy - viz. příl. D.1.4.c.2 | hod | 96 |  | 0 |  |  | základní |  | 0 | 0 | 0 | 0 | 0 | 4 | K | 1 | ROZPOCET | 0 | 0 | 0 | 0 | 0 | 1 | 0 | 4 | 96

## materiál - materiál
{a4010c6c-2bcb-431d-aabf-98989014fb76}
2
| KRYCÍ LIST SOUPISU PRACÍ | [7 empty] | v --- níže se nacházejí doplnkové a pomocné údaje k sestavám --- v | [8 empty] | False
Stavba:
Stavební úpravy pro zřízení mateřské školky v objektu Baarova 36, Plzeň
Objekt:
D.1.4 - TECHNIKA PROSTŘEDÍ STAVEB
Soupis:
D.1.4.e - Silnoproudá elektrotechnika vč. ochrany před bleskem
Úroveň 3:
materiál - materiál
| KSO: |  |  |  |  | CC-CZ:
| Místo: |  | 8202/3 (Stavební objekt č. p. 2435), 8202/2 |  |  | Datum: | 9. 3. 2020
| Zadavatel: |  |  |  |  | IČ:
|  | Západočeská univerzita v Plzni, Univerzitní 2732/8 |  |  |  | DIČ:
| Uchazeč: |  |  |  |  | IČ: | Vyplň údaj
|  | Vyplň údaj |  |  |  | DIČ: | Vyplň údaj
| Projektant: |  |  |  |  | IČ: | 25229869
|  | ATELIER SOUKUP OPL ŠVEHLA s.r.o., Klatovská třída |  |  |  | DIČ:
| Zpracovatel: |  |  |  |  | IČ:
DIČ:
Poznámka:
Soupis prací je sestaven s využitím Cenové soustavy ÚRS. Položky, které pochází z této cenové soustavy, jsou ve sloupci 'Cenová soustava' označeny popisem 'CS ÚRS' a úrovní příslušného kalendářního pololetí. Veškeré další informace vymezující popis a podmínky použití těchto položek z Cenové soustavy, které nejsou uvedeny přímo v soupisu prací, jsou neomezeně dálkově k dispozici na www.cs-urs.cz, sekce Cenové a technické podmínky.
| Cena bez DPH | [5 empty] | 0
|  |  | Základ daně |  |  | Sazba daně | Výše daně
| DPH | základní | 0 |  |  | 21% | 0
|  | snížená | 0 |  |  | 15% | 0
|  | zákl. přenesená | 0 |  |  | 21% | 0
|  | sníž. přenesená | 0 |  |  | 15% | 0
|  | nulová | 0 |  |  | 0% | 0
| Cena s DPH |  |  | v | CZK |  | 0
REKAPITULACE ČLENĚNÍ SOUPISU PRACÍ
Stavba:
Stavební úpravy pro zřízení mateřské školky v objektu Baarova 36, Plzeň
Objekt:
D.1.4 - TECHNIKA PROSTŘEDÍ STAVEB
Soupis:
D.1.4.e - Silnoproudá elektrotechnika vč. ochrany před bleskem
Úroveň 3:
materiál - materiál
Místo: |  |  | 8202/3 (Stavební objekt č. p. 2435), 8202/2 |  |  | Datum: | 9. 3. 2020
Zadavatel: |  |  | Západočeská univerzita v Plzni, Univerzitní 2732/8 |  |  | Projektant: | ATELIER SOUKUP OPL ŠVEHLA s.r.o., Klatovská třída
Uchazeč: |  |  | Vyplň údaj |  |  | Zpracovatel:
Kód dílu - Popis | [6 empty] | Cena celkem [CZK]
Náklady stavby celkem | [6 empty] | 0 | [11 empty] | -1
| rozvaděče - rozvaděče | [5 empty] | 0
| svítidla - svítidla | [5 empty] | 0
| spínače - spínače | [5 empty] | 0
| zásuvky - zásuvky | [5 empty] | 0
| rámečky - rámečky | [5 empty] | 0
| přístroje - přístroje | [5 empty] | 0
| montážní materiál - montážní materiál | [5 empty] | 0
| kabely a vodiče - kabely a vodiče | [5 empty] | 0
| ostatní - ostatní | [5 empty] | 0
SOUPIS PRACÍ
Stavba:
Stavební úpravy pro zřízení mateřské školky v objektu Baarova 36, Plzeň
Objekt:
D.1.4 - TECHNIKA PROSTŘEDÍ STAVEB
Soupis:
D.1.4.e - Silnoproudá elektrotechnika vč. ochrany před bleskem
Úroveň 3:
materiál - materiál
Místo: |  |  | 8202/3 (Stavební objekt č. p. 2435), 8202/2 |  |  | Datum: | 9. 3. 2020
Zadavatel: |  |  | Západočeská univerzita v Plzni, Univerzitní 2732/8 |  |  | Projektant: | ATELIER SOUKUP OPL ŠVEHLA s.r.o., Klatovská třída
Uchazeč: |  |  | Vyplň údaj |  |  | Zpracovatel:
PČ | Typ | Kód | Popis | MJ | Množství | J.cena [CZK] | Cena celkem [CZK] | Cenová soustava |  | DPH | J. Nh [h] | Nh celkem [h] | J. hmotnost [t] | Hmotnost celkem [t] | J. suť [t] | Suť Celkem [t]
Náklady soupisu celkem | [6 empty] | 0 |  |  |  |  | 0 |  | 0 |  | 0 |  | D | -1 | [7 empty] | 0
| D | rozvaděče | rozvaděče |  |  |  | 0 |  |  |  |  | 0 |  | 0 |  | 0 | 1 | D | 0 | ROZPOCET | [6 empty] | 0
1 | K | 344108101 | Hlavní rozvaděč u vstupu ( vedle původního rozvaděče RH ) OCP oceloplechový skříňový na soklu, IP/ 20/40 celkem deset řad pro 22 TE, celkem 220 modulů, třída izolace 1, dveře plné. Nátěr RAL bílý. Přívody a vývody spodem. Rozměry: š=600mm, v=1700mm, hl=250mm | kus | 1 |  | 0 |  |  | základní |  | 0 | 0 | 0 | 0 | 0 | 4 | K | 1 | ROZPOCET | 0 | 0 | 0 | 0 | 0 | 1 | 0 | 4 | 2
2 | K | 344108102 | Hlavní rozvaděč pro MŠ, OCP oceloplechový skříňový pro montáž na stěnu, v=1000mm, IP /20/40 na soklu, IP/ 20/40 pro celkem 110 modulů, pět řad po 22 TE, třída izolace 1, dveře plné. Nátěr RAL bílý. Přívody a vývody spodem. Rozměry: š=600mm, v=1100mm, hl=250mm | kus | 1 |  | 0 |  |  | základní |  | 0 | 0 | 0 | 0 | 0 | 4 | K | 1 | ROZPOCET | 0 | 0 | 0 | 0 | 0 | 1 | 0 | 4 | 4
| D | svítidla | svítidla |  |  |  | 0 |  |  |  |  | 0 |  | 0 |  | 0 | 1 | D | 0 | ROZPOCET | [6 empty] | 0
3 | K | 348531800 | Zářivkové svítidlo 3x36W,2G11, IP20, korpusl eloxovaný hliníkový profil,světelný kryt plochý, opálový vysoce propustný perspex ,montáž a demontáž rámu s difusorem pouhým tahem/necvaknutým na základnu, rozměry 600x600x80 mm. | kus | 24 |  | 0 |  |  | základní |  | 0 | 0 | 0 | 0 | 0 | 4 | K | 1 | ROZPOCET | 0 | 0 | 0 | 0 | 0 | 1 | 0 | 4 | 6
4 | K | 348531801 | Zářivkové svítidlo 4x24W, G5, IP20, korpus eloxovaný hliníkový profil,světelný kryt plochý, opálový vysoce propustný perspex ,montáž a demontáž rámu s difusorem pouhým tahem /nacvaknutím/ na základnu, rozměru 600x600x80 mm | kus | 4 |  | 0 |  |  | základní |  | 0 | 0 | 0 | 0 | 0 | 4 | K | 1 | ROZPOCET | 0 | 0 | 0 | 0 | 0 | 1 | 0 | 4 | 8
5 | K | 348531802 | Zářivkové svítidlo 2x39W, G5, IP 43, korpus eloxovaný hliníkový profil, vysoce leštěný hliníkový odrazný parabolický reflektor, světelný kryt opálový polykarbonát, rozměry 890x88x80 mm. | kus | 22 |  | 0 |  |  | základní |  | 0 | 0 | 0 | 0 | 0 | 4 | K | 1 | ROZPOCET | 0 | 0 | 0 | 0 | 0 | 1 | 0 | 4 | 10
6 | K | 348531803 | LED svítidlo 12W/4000 K/1050 lm, IP 43, korpus bílé lakovaný, ocelový plech, světelný kryt triplex opálové sklo, rozměry 260x260x110 mm. | kus | 8 |  | 0 |  |  | základní |  | 0 | 0 | 0 | 0 | 0 | 4 | K | 1 | ROZPOCET | 0 | 0 | 0 | 0 | 0 | 1 | 0 | 4 | 12
7 | K | 348531804 | Nouzové svítidlo 1 W/90 lm, samostatnost 1 hodina, NM, IP 42, tř. izolace II, selfest, korpus bílý polykarbonát, světelný kryt satinovaný polykarbonát, rozměry 325x134 4x34mm | kus | 8 |  | 0 |  |  | základní |  | 0 | 0 | 0 | 0 | 0 | 4 | K | 1 | ROZPOCET | 0 | 0 | 0 | 0 | 0 | 1 | 0 | 4 | 14
8 | K | 348531805 | Nouzové svítidlo 2 W/190 lm, samostatnost 1 hodina, M/NM, IP 20, autotest, korpus bílé ABS, světelný kryt PC open arfea optika, rouměry 142x142x39 mm. | kus | 4 |  | 0 |  |  | základní |  | 0 | 0 | 0 | 0 | 0 | 4 | K | 1 | ROZPOCET | 0 | 0 | 0 | 0 | 0 | 1 | 0 | 4 | 16
9 | K | 348531806 | Nouzové svítidlo 2W/200lm, samostatnost 1 hodina, NM , IP 65, selftest, korpus polykarbonát, světelný kryt transparentní polykarbonát, rozměry 361x109x84 mm | kus | 1 |  | 0 |  |  | základní |  | 0 | 0 | 0 | 0 | 0 | 4 | K | 1 | ROZPOCET | 0 | 0 | 0 | 0 | 0 | 1 | 0 | 4 | 18
10 | K | 348531807 | LED svítidlo 9 W/3000K/500lm, IP 44, s pohybovým čidlem, korpus lakovaný hliník, lak antracit, světelný kryt opálový plast, rozměry svítidla 165x110x100 mm. | kus | 2 |  | 0 |  |  | základní |  | 0 | 0 | 0 | 0 | 0 | 4 | K | 1 | ROZPOCET | 0 | 0 | 0 | 0 | 0 | 1 | 0 | 4 | 20
11 | K | 348531808 | LED svítidlo stropní přisazené s opálovým krytem 38W, 4400 lm, IP 40 | kus | 2 |  | 0 |  |  | základní |  | 0 | 0 | 0 | 0 | 0 | 4 | K | 1 | ROZPOCET | 0 | 0 | 0 | 0 | 0 | 1 | 0 | 4 | 22
12 | K | zákon č. 7/2005 | recyklační poplatek - za svítidla a světelné zdroje | kus | 1 |  | 0 |  |  | základní |  | 0 | 0 | 0 | 0 | 0 | 4 | K | 1 | ROZPOCET | 0 | 0 | 0 | 0 | 0 | 1 | 0 | 4 | 24
| D | spínače | spínače |  |  |  | 0 |  |  |  |  | 0 |  | 0 |  | 0 | 1 | D | 0 | ROZPOCET | [6 empty] | 0
13 | K | 345355158 | Spínač jednopólový pod omítku, bílý 10A/250V, řaz. 1 | kus | 15 |  | 0 |  |  | základní |  | 0 | 0 | 0 | 0 | 0 | 4 | K | 1 | ROZPOCET | 0 | 0 | 0 | 0 | 0 | 1 | 0 | 4 | 26
14 | K | 345355211 | Kryt spínače jednoduchý | kus | 15 |  | 0 |  |  | základní |  | 0 | 0 | 0 | 0 | 0 | 4 | K | 1 | ROZPOCET | 0 | 0 | 0 | 0 | 0 | 1 | 0 | 4 | 28
15 | K | 345355165 | Přepínač střídavý pod omítku, bílý, 10A/250V, řaz. 6 | kus | 10 |  | 0 |  |  | základní |  | 0 | 0 | 0 | 0 | 0 | 4 | K | 1 | ROZPOCET | 0 | 0 | 0 | 0 | 0 | 1 | 0 | 4 | 30
16 | K | 345355211 | Kryt spínače jednoduchý | kus | 10 |  | 0 |  |  | základní |  | 0 | 0 | 0 | 0 | 0 | 4 | K | 1 | ROZPOCET | 0 | 0 | 0 | 0 | 0 | 1 | 0 | 4 | 32
17 | K | 345355168 | Přepínač dvojitý střídavý pod omítku, 10/250V, řazení 6+6 | kus | 12 |  | 0 |  |  | základní |  | 0 | 0 | 0 | 0 | 0 | 4 | K | 1 | ROZPOCET | 0 | 0 | 0 | 0 | 0 | 1 | 0 | 4 | 34
18 | K | 345355216 | Kryt spínače dvojitý | kus | 12 |  | 0 |  |  | základní |  | 0 | 0 | 0 | 0 | 0 | 4 | K | 1 | ROZPOCET | 0 | 0 | 0 | 0 | 0 | 1 | 0 | 4 | 36
19 | K | 345355151 | Přepínač sériový pod omítku, bílý, 10A/250V, řaz. 5 | kus | 1 |  | 0 |  |  | základní |  | 0 | 0 | 0 | 0 | 0 | 4 | K | 1 | ROZPOCET | 0 | 0 | 0 | 0 | 0 | 1 | 0 | 4 | 38
20 | K | 345355216 | Kryt spínače dvojitý | kus | 1 |  | 0 |  |  | základní |  | 0 | 0 | 0 | 0 | 0 | 4 | K | 1 | ROZPOCET | 0 | 0 | 0 | 0 | 0 | 1 | 0 | 4 | 40
21 | K | 345355169 | Přepínač křížový pod omítku bílý, 10A/250VC, řazení 7 | kus | 1 |  | 0 |  |  | základní |  | 0 | 0 | 0 | 0 | 0 | 4 | K | 1 | ROZPOCET | 0 | 0 | 0 | 0 | 0 | 1 | 0 | 4 | 42
22 | K | 345355211 | Kryt spínače jednoduchý | kus | 1 |  | 0 |  |  | základní |  | 0 | 0 | 0 | 0 | 0 | 4 | K | 1 | ROZPOCET | 0 | 0 | 0 | 0 | 0 | 1 | 0 | 4 | 44
23 | K | 345355158.1 | Tlačítkový ovladač pod omítku 1/1, 10A/250V, pro ovládání odsávání v místnosti úklidu-spínání taktovacího časového relé pro periodické spínání dvou nezávisle nastavených časů | kus | 1 |  | 0 |  |  | základní |  | 0 | 0 | 0 | 0 | 0 | 4 | K | 1 | ROZPOCET | 0 | 0 | 0 | 0 | 0 | 1 | 0 | 4 | 46
24 | K | 345355211 | Kryt spínače jednoduchý | kus | 1 |  | 0 |  |  | základní |  | 0 | 0 | 0 | 0 | 0 | 4 | K | 1 | ROZPOCET | 0 | 0 | 0 | 0 | 0 | 1 | 0 | 4 | 48
25 | K | 345355158.2 | Tlačítkový ovladač pod omítku 1/1, 10A/250V, pro ovládání odsávání ve skladu a pohotovostního WC, ve společné krabici zabudovat časové relé SMR-T s doběhem 3-5 min. | kus | 3 |  | 0 |  |  | základní |  | 0 | 0 | 0 | 0 | 0 | 4 | K | 1 | ROZPOCET | 0 | 0 | 0 | 0 | 0 | 1 | 0 | 4 | 50
26 | K | 345355211 | Kryt spínače jednoduchý | kus | 1 |  | 0 |  |  | základní |  | 0 | 0 | 0 | 0 | 0 | 4 | K | 1 | ROZPOCET | 0 | 0 | 0 | 0 | 0 | 1 | 0 | 4 | 52
27 | K | 345355301 | Časové relé SMR-T s doběhem 3-5 min | kus | 3 |  | 0 |  |  | základní |  | 0 | 0 | 0 | 0 | 0 | 4 | K | 1 | ROZPOCET | 0 | 0 | 0 | 0 | 0 | 1 | 0 | 4 | 54
28 | K | 345355301.1 | Červená tlačítko TOTAL STOP na omítku se sklíčkem, 1/1, 140A/250V, zapojit do okruhu stávajícího tlačítka T.S. v místnosti hlavních rozvaděčů, při stisknutí se vypnou el. okruhy v obou mateřských školkách | kus | 1 |  | 0 |  |  | základní |  | 0 | 0 | 0 | 0 | 0 | 4 | K | 1 | ROZPOCET | 0 | 0 | 0 | 0 | 0 | 1 | 0 | 4 | 56
| D | zásuvky | zásuvky |  |  |  | 0 |  |  |  |  | 0 |  | 0 |  | 0 | 1 | D | 0 | ROZPOCET | [6 empty] | 0
29 | K | 358111251 | Zásuvka dvojnásobná s ochrannými kolíky, s clonkami a natočenou dutinkou pod omítku, 16A/250V slouží pro pobytovou místnost školky, barvy výrazné ( červený, zelená, žlutá, oranžová ) – barevný odstín určí architekt s investorem | kus | 31 |  | 0 |  |  | základní |  | 0 | 0 | 0 | 0 | 0 | 4 | K | 1 | ROZPOCET | 0 | 0 | 0 | 0 | 0 | 1 | 0 | 4 | 58
30 | K | 358111254 | Zásuvka dvojnásobná s ochrannými kolíky a natočenou dutinkou pod omítku, bílá, 16AS/250V | kus | 9 |  | 0 |  |  | základní |  | 0 | 0 | 0 | 0 | 0 | 4 | K | 1 | ROZPOCET | 0 | 0 | 0 | 0 | 0 | 1 | 0 | 4 | 60
31 | K | 358111232 | Zásuvka jednonásobná, pod omítku, bílá, 16A/250V | kus | 4 |  | 0 |  |  | základní |  | 0 | 0 | 0 | 0 | 0 | 4 | K | 1 | ROZPOCET | 0 | 0 | 0 | 0 | 0 | 1 | 0 | 4 | 62
32 | K | 358111314 | Zásuvka jednonásobná s víčkem, pod omítku, 16A/250V | kus | 7 |  | 0 |  |  | základní |  | 0 | 0 | 0 | 0 | 0 | 4 | K | 1 | ROZPOCET | 0 | 0 | 0 | 0 | 0 | 1 | 0 | 4 | 64
33 | K | 358111238 | Zásuvka jednonásobná pod omítku šedá, 16A/250V pro připojení lednice, není zapojena do okruhu s proudovým chráničem s reziduálním proudem nepřesahujícím 30 mA | kus | 2 |  | 0 |  |  | základní |  | 0 | 0 | 0 | 0 | 0 | 4 | K | 1 | ROZPOCET | 0 | 0 | 0 | 0 | 0 | 1 | 0 | 4 | 66
34 | K | 358111309 | Zásuvka třífázová 16A/400V, pětikolíková | kus | 2 |  | 0 |  |  | základní |  | 0 | 0 | 0 | 0 | 0 | 4 | K | 1 | ROZPOCET | 0 | 0 | 0 | 0 | 0 | 1 | 0 | 4 | 68
35 | K | 358111257 | Zásuvka dvojnásobná pod omítku béžová 16A/230V se zabudovanou jemnou ochranou proti přepětí SPD tř. 3 pro připojení PC nebo TV | kus | 2 |  | 0 |  |  | základní |  | 0 | 0 | 0 | 0 | 0 | 4 | K | 1 | ROZPOCET | 0 | 0 | 0 | 0 | 0 | 1 | 0 | 4 | 70
| D | rámečky | rámečky |  |  |  | 0 |  |  |  |  | 0 |  | 0 |  | 0 | 1 | D | 0 | ROZPOCET | [6 empty] | 0
36 | K | 345355104 | Rámeček pro spínače jednonásobný | kus | 45 |  | 0 |  |  | základní |  | 0 | 0 | 0 | 0 | 0 | 4 | K | 1 | ROZPOCET | 0 | 0 | 0 | 0 | 0 | 1 | 0 | 4 | 72
37 | K | 345355104.1 | Rámeček pro zásuvky jednonásobný | kus | 4 |  | 0 |  |  | základní |  | 0 | 0 | 0 | 0 | 0 | 4 | K | 1 | ROZPOCET | 0 | 0 | 0 | 0 | 0 | 1 | 0 | 4 | 74
38 | K | 345355114 | Rámeček pro zásuvky jednonásobný - šedý | kus | 2 |  | 0 |  |  | základní |  | 0 | 0 | 0 | 0 | 0 | 4 | K | 1 | ROZPOCET | 0 | 0 | 0 | 0 | 0 | 1 | 0 | 4 | 76
| D | přístroje | přístroje |  |  |  | 0 |  |  |  |  | 0 |  | 0 |  | 0 | 1 | D | 0 | ROZPOCET | [6 empty] | 0
39 | K | 345355003 | Hlavní vypínač-deon 125A/3 vybavený napěťovou spouští pro ovládání tlačítkem TS- opatřit štítkem : HLAVNÍ VYPÍNAČ | kus | 1 |  | 0 |  |  | základní |  | 0 | 0 | 0 | 0 | 0 | 4 | K | 1 | ROZPOCET | 0 | 0 | 0 | 0 | 0 | 1 | 0 | 4 | 78
40 | K | 344136505 | Kombinovaný svodič bleskových proudů a přepětí , SPD typu 1 a typ 2, třífázový s jiskřištěm, TN-C, vyjímatelný modul, signalizace poruchy | kus | 1 |  | 0 |  |  | základní |  | 0 | 0 | 0 | 0 | 0 | 4 | K | 1 | ROZPOCET | 0 | 0 | 0 | 0 | 0 | 1 | 0 | 4 | 80
41 | K | 344136140 | Jistič B 6/1 10kA | kus | 2 |  | 0 |  |  | základní |  | 0 | 0 | 0 | 0 | 0 | 4 | K | 1 | ROZPOCET | 0 | 0 | 0 | 0 | 0 | 1 | 0 | 4 | 82
42 | K | 344136142 | Jistič B10/1 10kA | kus | 17 |  | 0 |  |  | základní |  | 0 | 0 | 0 | 0 | 0 | 4 | K | 1 | ROZPOCET | 0 | 0 | 0 | 0 | 0 | 1 | 0 | 4 | 84
43 | K | 344136143 | Jistič B 16/1 10kA | kus | 18 |  | 0 |  |  | základní |  | 0 | 0 | 0 | 0 | 0 | 4 | K | 1 | ROZPOCET | 0 | 0 | 0 | 0 | 0 | 1 | 0 | 4 | 86
44 | K | 344136222 | Jistič C 20/3 10kA | kus | 2 |  | 0 |  |  | základní |  | 0 | 0 | 0 | 0 | 0 | 4 | K | 1 | ROZPOCET | 0 | 0 | 0 | 0 | 0 | 1 | 0 | 4 | 88
45 | K | 344136223 | Jistič C 25/3 10kA | kus | 1 |  | 0 |  |  | základní |  | 0 | 0 | 0 | 0 | 0 | 4 | K | 1 | ROZPOCET | 0 | 0 | 0 | 0 | 0 | 1 | 0 | 4 | 90
46 | K | 344136224 | Jistič C 32/3 10kA | kus | 4 |  | 0 |  |  | základní |  | 0 | 0 | 0 | 0 | 0 | 4 | K | 1 | ROZPOCET | 0 | 0 | 0 | 0 | 0 | 1 | 0 | 4 | 92
47 | K | 344136225 | Jistič C 50/3 10kA | kus | 1 |  | 0 |  |  | základní |  | 0 | 0 | 0 | 0 | 0 | 4 | K | 1 | ROZPOCET | 0 | 0 | 0 | 0 | 0 | 1 | 0 | 4 | 94
48 | K | 344136226 | Jistič C 63/3 10kA | kus | 3 |  | 0 |  |  | základní |  | 0 | 0 | 0 | 0 | 0 | 4 | K | 1 | ROZPOCET | 0 | 0 | 0 | 0 | 0 | 1 | 0 | 4 | 96
49 | K | 345355126 | Napěťové relé pro kontrolu výpadku el. sítě, slouží pro přepnutí na NO | kus | 1 |  | 0 |  |  | základní |  | 0 | 0 | 0 | 0 | 0 | 4 | K | 1 | ROZPOCET | 0 | 0 | 0 | 0 | 0 | 1 | 0 | 4 | 98
50 | K | 312103298 | Pojistkový odpínač 3-fázový do 32A,válc. pojistky 16A ( 10mm, l=38mm ) | kus | 1 |  | 0 |  |  | základní |  | 0 | 0 | 0 | 0 | 0 | 4 | K | 1 | ROZPOCET | 0 | 0 | 0 | 0 | 0 | 1 | 0 | 4 | 100
51 | K | 312103214 | Pojistkový odpínač 1-fázový do 32A,válc. pojistky 16A ( 10mm, l=38mm ) | kus | 1 |  | 0 |  |  | základní |  | 0 | 0 | 0 | 0 | 0 | 4 | K | 1 | ROZPOCET | 0 | 0 | 0 | 0 | 0 | 1 | 0 | 4 | 102
52 | K | 345312286 | Elektronický elektroměr MTD-KZ pro přímé měření 0-80A, 3-fázový s výstupem m-bus a s modulem dálkového odečtu, slouží pro podružné měření el. spotřeby pro MŠ | kus | 1 |  | 0 |  |  | základní |  | 0 | 0 | 0 | 0 | 0 | 4 | K | 1 | ROZPOCET | 0 | 0 | 0 | 0 | 0 | 1 | 0 | 4 | 104
53 | K | 345102247 | Instalační stykač 25-20-X230M, 25A, kont. 1/1, cívka 230V/50Hz | kus | 4 |  | 0 |  |  | základní |  | 0 | 0 | 0 | 0 | 0 | 4 | K | 1 | ROZPOCET | 0 | 0 | 0 | 0 | 0 | 1 | 0 | 4 | 106
54 | K | 344136176 | Proudový chránič s nadproudovou ochranou typ AC, 10A, charakteristika B, 16A/1N/B/003 s reziduálním proudem nepřesahujícím 30 mA | kus | 1 |  | 0 |  |  | základní |  | 0 | 0 | 0 | 0 | 0 | 4 | K | 1 | ROZPOCET | 0 | 0 | 0 | 0 | 0 | 1 | 0 | 4 | 108
55 | K | 342118913 | Svorka modrá na lištu DIN | kus | 1 |  | 0 |  |  | základní |  | 0 | 0 | 0 | 0 | 0 | 4 | K | 1 | ROZPOCET | 0 | 0 | 0 | 0 | 0 | 1 | 0 | 4 | 110
56 | K | 345102244 | Instalační stykač 20-20-X230M, 20A pro spínání osvětlení, spínání jednofázové | kus | 1 |  | 0 |  |  | základní |  | 0 | 0 | 0 | 0 | 0 | 4 | K | 1 | ROZPOCET | 0 | 0 | 0 | 0 | 0 | 1 | 0 | 4 | 112
57 | K | 214141102 | Trafo 230V/24V AC, 200VA | kus | 1 |  | 0 |  |  | základní |  | 0 | 0 | 0 | 0 | 0 | 4 | K | 1 | ROZPOCET | 0 | 0 | 0 | 0 | 0 | 1 | 0 | 4 | 114
58 | K | 358111304 | El. zásuvka 16A/230V pro montáž na lištu DIN | kus | 1 |  | 0 |  |  | základní |  | 0 | 0 | 0 | 0 | 0 | 4 | K | 1 | ROZPOCET | 0 | 0 | 0 | 0 | 0 | 1 | 0 | 4 | 116
59 | K | 343128324 | Hlavní vypínač 50A/3 pro vypnutí el. rozvodů v nové MŠ– opatřit štítkem: HLAVNÍ VYPÍNAČ | kus | 1 |  | 0 |  |  | základní |  | 0 | 0 | 0 | 0 | 0 | 4 | K | 1 | ROZPOCET | 0 | 0 | 0 | 0 | 0 | 1 | 0 | 4 | 118
60 | K | 344136018 | Proudový chránič čtyřpólový, typ AC, 25A, odolnost proti rázovému proudu do 250A, s reziduálním proudem nepřesahujícím 30 mA | kus | 2 |  | 0 |  |  | základní |  | 0 | 0 | 0 | 0 | 0 | 4 | K | 1 | ROZPOCET | 0 | 0 | 0 | 0 | 0 | 1 | 0 | 4 | 120
61 | K | 344136021 | Proudový chránič čtyřpólový, typ AC, 40A, odolnost proti rázovému proudu do 250A, s reziduálním proudem nepřesahujícím 30 mA | kus | 6 |  | 0 |  |  | základní |  | 0 | 0 | 0 | 0 | 0 | 4 | K | 1 | ROZPOCET | 0 | 0 | 0 | 0 | 0 | 1 | 0 | 4 | 122
62 | K | 342118912 | Svorka modrá na lištu DIN | kus | 8 |  | 0 |  |  | základní |  | 0 | 0 | 0 | 0 | 0 | 4 | K | 1 | ROZPOCET | 0 | 0 | 0 | 0 | 0 | 1 | 0 | 4 | 124
63 | K | 345102077 | Taktovací časové relé MCR, 9 funkcí, napájení 230V/50 Hz, slouží k periodickému spínání el. obvodů do 8A podle dvou nezávisle nastavených časů ( např. pro ovládání odsávacího ventilátoru ), časový rozsah 0,1sek až 10 dní, světelná indikace při zapnutí kontaktů | kus | 1 |  | 0 |  |  | základní |  | 0 | 0 | 0 | 0 | 0 | 4 | K | 1 | ROZPOCET | 0 | 0 | 0 | 0 | 0 | 1 | 0 | 4 | 126
64 | K | 312103298.1 | Pojistkový odpínač 1-fázový do 32A, včetně válc. pojistky 16A ( 10mm, l=38mm ) | kus | 1 |  | 0 |  |  | základní |  | 0 | 0 | 0 | 0 | 0 | 4 | K | 1 | ROZPOCET | 0 | 0 | 0 | 0 | 0 | 1 | 0 | 4 | 128
65 | K | 312103214.1 | Pojistkový odpínač 3-fázový do 32 A, včetně válc. Pojistek 16A ( 10mm, l=38mm ) | kus | 1 |  | 0 |  |  | základní |  | 0 | 0 | 0 | 0 | 0 | 4 | K | 1 | ROZPOCET | 0 | 0 | 0 | 0 | 0 | 1 | 0 | 4 | 130
66 | K | 358111304 | El. zásuvka 16A/230V pro montáž na lištu DIN | kus | 2 |  | 0 |  |  | základní |  | 0 | 0 | 0 | 0 | 0 | 4 | K | 1 | ROZPOCET | 0 | 0 | 0 | 0 | 0 | 1 | 0 | 4 | 132
| D | montážní materiál | montážní materiál |  |  |  | 0 |  |  |  |  | 0 |  | 0 |  | 0 | 1 | D | 0 | ROZPOCET | [6 empty] | 0
67 | K | 354411618 | Ekvipotenciální svorkovnice pod omítku typ 3, 8x0,75-10mm2, 6x1,5mm2 -16mm2, umístěná do krabice KO 100E | kus | 2 |  | 0 |  |  | základní |  | 0 | 0 | 0 | 0 | 0 | 4 | K | 1 | ROZPOCET | 0 | 0 | 0 | 0 | 0 | 1 | 0 | 4 | 134
68 | K | Pol76 | Krabice pod omítku KO 100E | kus | 2 |  | 0 |  |  | základní |  | 0 | 0 | 0 | 0 | 0 | 4 | K | 1 | ROZPOCET | 0 | 0 | 0 | 0 | 0 | 1 | 0 | 4 | 136
69 | K | 345711232 | Přístrojová krabice KP 67/2 | kus | 130 |  | 0 |  |  | základní |  | 0 | 0 | 0 | 0 | 0 | 4 | K | 1 | ROZPOCET | 0 | 0 | 0 | 0 | 0 | 1 | 0 | 4 | 138
70 | K | 354411918 | Drát zemnící KR 10 Fe/Zn - pro přizemnění ekvipotenciální svorkovnice | m | 10 |  | 0 |  |  | základní |  | 0 | 0 | 0 | 0 | 0 | 4 | K | 1 | ROZPOCET | 0 | 0 | 0 | 0 | 0 | 1 | 0 | 4 | 140
71 | K | 354411306 | Svorka spojovací SS – N, nerez | kus | 2 |  | 0 |  |  | základní |  | 0 | 0 | 0 | 0 | 0 | 4 | K | 1 | ROZPOCET | 0 | 0 | 0 | 0 | 0 | 1 | 0 | 4 | 142
72 | K | 345218936 | Ochranná trubka ohebná LPE – 1/2323 | m | 40 |  | 0 |  |  | základní |  | 0 | 0 | 0 | 0 | 0 | 4 | K | 1 | ROZPOCET | 0 | 0 | 0 | 0 | 0 | 1 | 0 | 4 | 144
73 | K | 345711241 | Krabice KU 68 – 1902 | kus | 50 |  | 0 |  |  | základní |  | 0 | 0 | 0 | 0 | 0 | 4 | K | 1 | ROZPOCET | 0 | 0 | 0 | 0 | 0 | 1 | 0 | 4 | 146
74 | K | 345711249 | Krabice KU 68 -1903 včetně svorkovnice | kus | 30 |  | 0 |  |  | základní |  | 0 | 0 | 0 | 0 | 0 | 4 | K | 1 | ROZPOCET | 0 | 0 | 0 | 0 | 0 | 1 | 0 | 4 | 148
75 | K | 708123146 | Izolovaná lisovací dutinka 1,5mm2 s plastovým krčkem pro spojení stávajících a nových el. okruhů nouzového osvětlení | kus | 20 |  | 0 |  |  | základní |  | 0 | 0 | 0 | 0 | 0 | 4 | K | 1 | ROZPOCET | 0 | 0 | 0 | 0 | 0 | 1 | 0 | 4 | 150
76 | K | 708123147 | Izolovaná lisovací dutinka 4 mm2 s plastovým krčkem pro spojení stávajících a nových el. rozvodů NO - 24V ss | kus | 20 |  | 0 |  |  | základní |  | 0 | 0 | 0 | 0 | 0 | 4 | K | 1 | ROZPOCET | 0 | 0 | 0 | 0 | 0 | 1 | 0 | 4 | 152
77 | K | 708123211 | Tenkostěnná teplem smrštitelná trubička černá, pro ochranu dutinek | kus | 40 |  | 0 |  |  | základní |  | 0 | 0 | 0 | 0 | 0 | 4 | K | 1 | ROZPOCET | 0 | 0 | 0 | 0 | 0 | 1 | 0 | 4 | 154
78 | K | 708120000 | Lisovací kleště na dutinky vodičů, č. 9102-LT pro montáž pol. 80. a 81. | kus | 1 |  | 0 |  |  | základní |  | 0 | 0 | 0 | 0 | 0 | 4 | K | 1 | ROZPOCET | 0 | 0 | 0 | 0 | 0 | 1 | 0 | 4 | 156
79 | K | 264142108 | Požárně ochranná ucpávka pro utěsnění jednotlivých kabelů a kabelových svazků do průměru 100mm-těsněním kabelových svazků pomocí certifikovaného systému pro utěsnění prostupů, požární odolnost min. 30 minut | kus | 5 |  | 0 |  |  | základní |  | 0 | 0 | 0 | 0 | 0 | 4 | K | 1 | ROZPOCET | 0 | 0 | 0 | 0 | 0 | 1 | 0 | 4 | 158
| D | kabely a vodiče | kabely a vodiče |  |  |  | 0 |  |  |  |  | 0 |  | 0 |  | 0 | 1 | D | 0 | ROZPOCET | [6 empty] | 0
80 | K | 341581128 | Kabel silový Cu, PVC izolace 450V/2,5kV, -40ºC - +70ºC, CYKY-J 3x95+50 mm2 odolnost proti šíření plamene dle ČSN EN 60332-1 | m | 35 |  | 0 |  |  | základní |  | 0 | 0 | 0 | 0 | 0 | 4 | K | 1 | ROZPOCET | 0 | 0 | 0 | 0 | 0 | 1 | 0 | 4 | 160
81 | K | 341581112 | Kabel silový Cu, PVC izolace 450V/2,5kV, -40ºC - +70ºC, CYKY J-4x25 mm2 odolnost proti šíření plamene dle ČSN EN 60332-1 | m | 40 |  | 0 |  |  | základní |  | 0 | 0 | 0 | 0 | 0 | 4 | K | 1 | ROZPOCET | 0 | 0 | 0 | 0 | 0 | 1 | 0 | 4 | 162
82 | K | 341581121 | Kabel silový Cu, PVC izolace 450V/2,5kV, -40ºC - +70ºC, CYKY J-4x50 mm2 odolnost proti šíření plamene dle ČSN EN 60332-1 | m | 50 |  | 0 |  |  | základní |  | 0 | 0 | 0 | 0 | 0 | 4 | K | 1 | ROZPOCET | 0 | 0 | 0 | 0 | 0 | 1 | 0 | 4 | 164
83 | K | 341581109 | Kabel silový Cu, PVC izolace 450V/2,5kV, -40ºC - +70ºC, CYKY J-3x10 mm2 odolnost proti šíření plamene dle ČSN EN 60332-1 | m | 15 |  | 0 |  |  | základní |  | 0 | 0 | 0 | 0 | 0 | 4 | K | 1 | ROZPOCET | 0 | 0 | 0 | 0 | 0 | 1 | 0 | 4 | 166
84 | K | 341581060 | Kabel silový Cu, PVC izolace 450V/2,5kV, -40ºC - +70ºC, CYKY J-5x2,5 mm2 odolnost proti šíření plamene dle ČSN EN 60332-2 | m | 30 |  | 0 |  |  | základní |  | 0 | 0 | 0 | 0 | 0 | 4 | K | 1 | ROZPOCET | 0 | 0 | 0 | 0 | 0 | 1 | 0 | 4 | 168
85 | K | 341581058 | Kabel silový Cu, PVC izolace 450V/2,5kV, -40ºC - +70ºC, CYKY J-3x2,5 mm2 odolnost proti šíření plamene dle ČSN EN 60332-2 | m | 800 |  | 0 |  |  | základní |  | 0 | 0 | 0 | 0 | 0 | 4 | K | 1 | ROZPOCET | 0 | 0 | 0 | 0 | 0 | 1 | 0 | 4 | 170
86 | K | 341581056 | Kabel silový Cu, PVC izolace 450V/2,5kV, -40ºC - +70ºC, CYKY J-3x1,5 mm2 odolnost proti šíření plamene dle ČSN EN 60332-2 | m | 600 |  | 0 |  |  | základní |  | 0 | 0 | 0 | 0 | 0 | 4 | K | 1 | ROZPOCET | 0 | 0 | 0 | 0 | 0 | 1 | 0 | 4 | 172
87 | K | 341581041 | Kabel silový Cu, PVC izolace 450V/2,5kV, -40ºC - +70ºC, CYKY-2Ax1,5 mm2 odolnost proti šíření plamene dle ČSN EN 60332-1 | m | 20 |  | 0 |  |  | základní |  | 0 | 0 | 0 | 0 | 0 | 4 | K | 1 | ROZPOCET | 0 | 0 | 0 | 0 | 0 | 1 | 0 | 4 | 174
88 | K | 345212132 | Vodič CY 25 zž - PVC izolovaný jednožilový vodič pro vnitřní vedení | m | 40 |  | 0 |  |  | základní |  | 0 | 0 | 0 | 0 | 0 | 4 | K | 1 | ROZPOCET | 0 | 0 | 0 | 0 | 0 | 1 | 0 | 4 | 176
89 | K | 345212129 | Vodič CY 10 zž - PVC izolovaný jednožilový vodič pro vnitřní vedení | m | 5 |  | 0 |  |  | základní |  | 0 | 0 | 0 | 0 | 0 | 4 | K | 1 | ROZPOCET | 0 | 0 | 0 | 0 | 0 | 1 | 0 | 4 | 178
90 | K | 345212127 | Vodič CY 4 zž - PVC izolovaný jednožilový vodič pro vnitřní vedení | m | 10 |  | 0 |  |  | základní |  | 0 | 0 | 0 | 0 | 0 | 4 | K | 1 | ROZPOCET | 0 | 0 | 0 | 0 | 0 | 1 | 0 | 4 | 180
91 | K | 345212126 | Vodič CY 2,5 zž - PVC izolovaný jednožilový vodič pro vnitřní vedení | m | 10 |  | 0 |  |  | základní |  | 0 | 0 | 0 | 0 | 0 | 4 | K | 1 | ROZPOCET | 0 | 0 | 0 | 0 | 0 | 1 | 0 | 4 | 182
| D | ostatní | ostatní |  |  |  | 0 |  |  |  |  | 0 |  | 0 |  | 0 | 1 | D | 0 | ROZPOCET | [6 empty] | 0
92 | K | 341000000 | Drobný jednicový materiál, jehož podíl na celkových materiálových nákladech je malý, a proto se nespecifikuje, jako: vývodky spojky vodičové do průžezu 16 mm2. sponky, příchytky, drát vázací a svařovací, spojovací materiál,nýty, elektrody… 5% z nosného materiálu | kus | 1 |  | 0 |  |  | základní |  | 0 | 0 | 0 | 0 | 0 | 4 | K | 1 | ROZPOCET | 0 | 0 | 0 | 0 | 0 | 1 | 0 | 4 | 184

## montáž - montáž
{b9b426b7-e5ae-4496-a968-babf22db70f2}
2
| KRYCÍ LIST SOUPISU PRACÍ | [7 empty] | v --- níže se nacházejí doplnkové a pomocné údaje k sestavám --- v | [8 empty] | False
Stavba:
Stavební úpravy pro zřízení mateřské školky v objektu Baarova 36, Plzeň
Objekt:
D.1.4 - TECHNIKA PROSTŘEDÍ STAVEB
Soupis:
D.1.4.e - Silnoproudá elektrotechnika vč. ochrany před bleskem
Úroveň 3:
montáž - montáž
| KSO: |  |  |  |  | CC-CZ:
| Místo: |  | 8202/3 (Stavební objekt č. p. 2435), 8202/2 |  |  | Datum: | 9. 3. 2020
| Zadavatel: |  |  |  |  | IČ:
|  | Západočeská univerzita v Plzni, Univerzitní 2732/8 |  |  |  | DIČ:
| Uchazeč: |  |  |  |  | IČ: | Vyplň údaj
|  | Vyplň údaj |  |  |  | DIČ: | Vyplň údaj
| Projektant: |  |  |  |  | IČ: | 25229869
|  | ATELIER SOUKUP OPL ŠVEHLA s.r.o., Klatovská třída |  |  |  | DIČ:
| Zpracovatel: |  |  |  |  | IČ:
DIČ:
Poznámka:
Soupis prací je sestaven s využitím Cenové soustavy ÚRS. Položky, které pochází z této cenové soustavy, jsou ve sloupci 'Cenová soustava' označeny popisem 'CS ÚRS' a úrovní příslušného kalendářního pololetí. Veškeré další informace vymezující popis a podmínky použití těchto položek z Cenové soustavy, které nejsou uvedeny přímo v soupisu prací, jsou neomezeně dálkově k dispozici na www.cs-urs.cz, sekce Cenové a technické podmínky.
| Cena bez DPH | [5 empty] | 0
|  |  | Základ daně |  |  | Sazba daně | Výše daně
| DPH | základní | 0 |  |  | 21% | 0
|  | snížená | 0 |  |  | 15% | 0
|  | zákl. přenesená | 0 |  |  | 21% | 0
|  | sníž. přenesená | 0 |  |  | 15% | 0
|  | nulová | 0 |  |  | 0% | 0
| Cena s DPH |  |  | v | CZK |  | 0
REKAPITULACE ČLENĚNÍ SOUPISU PRACÍ
Stavba:
Stavební úpravy pro zřízení mateřské školky v objektu Baarova 36, Plzeň
Objekt:
D.1.4 - TECHNIKA PROSTŘEDÍ STAVEB
Soupis:
D.1.4.e - Silnoproudá elektrotechnika vč. ochrany před bleskem
Úroveň 3:
montáž - montáž
Místo: |  |  | 8202/3 (Stavební objekt č. p. 2435), 8202/2 |  |  | Datum: | 9. 3. 2020
Zadavatel: |  |  | Západočeská univerzita v Plzni, Univerzitní 2732/8 |  |  | Projektant: | ATELIER SOUKUP OPL ŠVEHLA s.r.o., Klatovská třída
Uchazeč: |  |  | Vyplň údaj |  |  | Zpracovatel:
Kód dílu - Popis | [6 empty] | Cena celkem [CZK]
Náklady stavby celkem | [6 empty] | 0 | [11 empty] | -1
| rozvaděče - rozvaděče | [5 empty] | 0
| svítidla - svítidla | [5 empty] | 0
| spínače - spínače | [5 empty] | 0
| zásuvky - zásuvky | [5 empty] | 0
| přístroje - přístroje | [5 empty] | 0
| montážní materiál - montážní materiál | [5 empty] | 0
| kabely a vodiče - kabely a vodiče | [5 empty] | 0
| zednické výpomoce - zednické výpomoce | [5 empty] | 0
| zemní práce - zemní práce | [5 empty] | 0
| demontáže - demontáže | [5 empty] | 0
| ostatní - ostatní | [5 empty] | 0
| VRN - Vedlejší rozpočtové náklady | [5 empty] | 0
| VRN3 - Zařízení staveniště | [5 empty] | 0
SOUPIS PRACÍ
Stavba:
Stavební úpravy pro zřízení mateřské školky v objektu Baarova 36, Plzeň
Objekt:
D.1.4 - TECHNIKA PROSTŘEDÍ STAVEB
Soupis:
D.1.4.e - Silnoproudá elektrotechnika vč. ochrany před bleskem
Úroveň 3:
montáž - montáž
Místo: |  |  | 8202/3 (Stavební objekt č. p. 2435), 8202/2 |  |  | Datum: | 9. 3. 2020
Zadavatel: |  |  | Západočeská univerzita v Plzni, Univerzitní 2732/8 |  |  | Projektant: | ATELIER SOUKUP OPL ŠVEHLA s.r.o., Klatovská třída
Uchazeč: |  |  | Vyplň údaj |  |  | Zpracovatel:
PČ | Typ | Kód | Popis | MJ | Množství | J.cena [CZK] | Cena celkem [CZK] | Cenová soustava |  | DPH | J. Nh [h] | Nh celkem [h] | J. hmotnost [t] | Hmotnost celkem [t] | J. suť [t] | Suť Celkem [t]
Náklady soupisu celkem | [6 empty] | 0 |  |  |  |  | 0 |  | 0 |  | 0 |  | D | -1 | [7 empty] | 0
| D | rozvaděče | rozvaděče |  |  |  | 0 |  |  |  |  | 0 |  | 0 |  | 0 | 1 | D | 0 | ROZPOCET | [6 empty] | 0
1 | K | 741210201 | Montáž rozváděč skříňový nebo panelový dělitelný pole do 200 kg | kus | 2 |  | 0 |  |  | základní |  | 0 | 0 | 0 | 0 | 0 | 4 | K | 1 | ROZPOCET | 0 | 0 | 0 | 0 | 0 | 1 | 0 | 4 | 2
2 | K | 741210004 | Montáž rozvodnic oceloplechových nebo plastových bez zapojení vodičů běžných, hmotnosti do 150 kg | kus | 1 |  | 0 |  |  | základní |  | 0 | 0 | 0 | 0 | 0 | 4 | K | 1 | ROZPOCET | 0 | 0 | 0 | 0 | 0 | 1 | 0 | 4 | 4
| D | svítidla | svítidla |  |  |  | 0 |  |  |  |  | 0 |  | 0 |  | 0 | 1 | D | 0 | ROZPOCET | [6 empty] | 0
3 | K | 741371005 | Montáž svítidel zářivkových se zapojením vodičů bytových nebo společenských místností stropních přisazených 3 zdroje s krytem | kus | 24 |  | 0 |  |  | základní |  | 0 | 0 | 0 | 0 | 0 | 4 | K | 1 | ROZPOCET | 0 | 0 | 0 | 0 | 0 | 1 | 0 | 4 | 6
4 | K | 741371006 | Montáž svítidel zářivkových se zapojením vodičů bytových nebo společenských místností stropních přisazených 4 zdroje s krytem | kus | 4 |  | 0 |  |  | základní |  | 0 | 0 | 0 | 0 | 0 | 4 | K | 1 | ROZPOCET | 0 | 0 | 0 | 0 | 0 | 1 | 0 | 4 | 8
5 | K | 741371004 | Montáž svítidel zářivkových se zapojením vodičů bytových nebo společenských místností stropních přisazených 4 zdroje s krytem | kus | 22 |  | 0 |  |  | základní |  | 0 | 0 | 0 | 0 | 0 | 4 | K | 1 | ROZPOCET | 0 | 0 | 0 | 0 | 0 | 1 | 0 | 4 | 10
6 | K | 741372062 | Montáž svítidel LED se zapojením vodičů bytových nebo společenských místností přisazených stropních panelových obsahu do 0,09 do 0,36 m2 | kus | 25 |  | 0 |  |  | základní |  | 0 | 0 | 0 | 0 | 0 | 4 | K | 1 | ROZPOCET | 0 | 0 | 0 | 0 | 0 | 1 | 0 | 4 | 12
| D | spínače | spínače |  |  |  | 0 |  |  |  |  | 0 |  | 0 |  | 0 | 1 | D | 0 | ROZPOCET | [6 empty] | 0
7 | K | 741310201 | Montáž spínačů jedno nebo dvoupólových polozapuštěných nebo zapuštěných,šroubové připojení, vypínačů řazení 1 - jednopólových | kus | 15 |  | 0 |  |  | základní |  | 0 | 0 | 0 | 0 | 0 | 4 | K | 1 | ROZPOCET | 0 | 0 | 0 | 0 | 0 | 1 | 0 | 4 | 14
8 | K | 741310233 | Montáž spínačů jedno nebo dvoupólových polozapuštěných nebo zapuštěných, šroubové připojení, přepínačů řazení 6 - střídavých | kus | 10 |  | 0 |  |  | základní |  | 0 | 0 | 0 | 0 | 0 | 4 | K | 1 | ROZPOCET | 0 | 0 | 0 | 0 | 0 | 1 | 0 | 4 | 16
9 | K | 741310238 | Montáž spínačů jedno nebo dvoupólových polozapuštěných nebo zapuštěných, šroubové připojení, přepínačů řazení 6+6 - střídavých dvojitých | kus | 12 |  | 0 |  |  | základní |  | 0 | 0 | 0 | 0 | 0 | 4 | K | 1 | ROZPOCET | 0 | 0 | 0 | 0 | 0 | 1 | 0 | 4 | 18
10 | K | 741310231 | Montáž spínačů jedno nebo dvoupólových polozapuštěných nebo zapuštěných, šroubové připojení, přepínačů řazení 5 - sériových | kus | 1 |  | 0 |  |  | základní |  | 0 | 0 | 0 | 0 | 0 | 4 | K | 1 | ROZPOCET | 0 | 0 | 0 | 0 | 0 | 1 | 0 | 4 | 20
11 | K | 741310239 | Montáž spínačů jedno nebo dvoupólových polozapuštěných nebo zapuštěných, šroubové připojení, přepínačů řazení 7 - křížových | kus | 1 |  | 0 |  |  | základní |  | 0 | 0 | 0 | 0 | 0 | 4 | K | 1 | ROZPOCET | 0 | 0 | 0 | 0 | 0 | 1 | 0 | 4 | 22
12 | K | 741310211 | Montáž spínačů jedno nebo dvoupólových polozapuštěných nebo zapuštěných, šroubové připojení,ovladačů řazení 1/0 - zapínacích | kus | 1 |  | 0 |  |  | základní |  | 0 | 0 | 0 | 0 | 0 | 4 | K | 1 | ROZPOCET | 0 | 0 | 0 | 0 | 0 | 1 | 0 | 4 | 24
13 | K | 741310211 | Montáž spínačů jedno nebo dvoupólových polozapuštěných nebo zapuštěných, šroubové připojení,ovladačů řazení 1/0 - zapínacích | kus | 3 |  | 0 |  |  | základní |  | 0 | 0 | 0 | 0 | 0 | 4 | K | 1 | ROZPOCET | 0 | 0 | 0 | 0 | 0 | 1 | 0 | 4 | 26
14 | K | HZS | Montáž časovho relé SMR-T s doběhem 3-5 min 3 ks | hod | 2.1 |  | 0 |  |  | základní |  | 0 | 0 | 0 | 0 | 0 | 4 | K | 1 | ROZPOCET | 0 | 0 | 0 | 0 | 0 | 1 | 0 | 4 | 28
15 | K | HZS.1 | Montáž - tlačítkového ovladače s omezeným přístupem 1 ks | hod | 0.75 |  | 0 |  |  | základní |  | 0 | 0 | 0 | 0 | 0 | 4 | K | 1 | ROZPOCET | 0 | 0 | 0 | 0 | 0 | 1 | 0 | 4 | 30
| D | zásuvky | zásuvky |  |  |  | 0 |  |  |  |  | 0 |  | 0 |  | 0 | 1 | D | 0 | ROZPOCET | [6 empty] | 0
16 | K | 741313043 | Montáž zásuvek domovních se zapojením vodičů šroubové připojení polozapuštěných nebo zapuštěných 10/16 A, provedení 2x (2P + PE) dvojnásobná | kus | 42 |  | 0 |  |  | základní |  | 0 | 0 | 0 | 0 | 0 | 4 | K | 1 | ROZPOCET | 0 | 0 | 0 | 0 | 0 | 1 | 0 | 4 | 32
17 | K | 741313041 | Montáž zásuvek domovních se zapojením vodičů šroubové připojení , polozapuštěných nebo zapuštěných 10/16 A provedení 2P + PE | kus | 13 |  | 0 |  |  | základní |  | 0 | 0 | 0 | 0 | 0 | 4 | K | 1 | ROZPOCET | 0 | 0 | 0 | 0 | 0 | 1 | 0 | 4 | 34
18 | K | 741313241 | Montáž zásuvek průmyslových se zapojením vodičů, nástěnných, provedení IP44, 3P+PE 16A | kus | 2 |  | 0 |  |  | základní |  | 0 | 0 | 0 | 0 | 0 | 4 | K | 1 | ROZPOCET | 0 | 0 | 0 | 0 | 0 | 1 | 0 | 4 | 36
| D | přístroje | přístroje |  |  |  | 0 |  |  |  |  | 0 |  | 0 |  | 0 | 1 | D | 0 | ROZPOCET | [6 empty] | 0
19 | K | HZS.2 | Montáž hlavního vypínače-deonu 125A/3 vybaveného napěťovou spouští | hod | 1 |  | 0 |  |  | základní |  | 0 | 0 | 0 | 0 | 0 | 4 | K | 1 | ROZPOCET | 0 | 0 | 0 | 0 | 0 | 1 | 0 | 4 | 38
20 | K | 741322022 | Montáž přepěťových ochran se zapojením vodičů, čtyřpólových do 35kA | kus | 1 |  | 0 |  |  | základní |  | 0 | 0 | 0 | 0 | 0 | 4 | K | 1 | ROZPOCET | 0 | 0 | 0 | 0 | 0 | 1 | 0 | 4 | 40
21 | K | 741320101 | Montáž jističů se zapojením vodičů jednopólových nn do 25 A s krytem | kus | 37 |  | 0 |  |  | základní |  | 0 | 0 | 0 | 0 | 0 | 4 | K | 1 | ROZPOCET | 0 | 0 | 0 | 0 | 0 | 1 | 0 | 4 | 42
22 | K | 741320163 | Montáž jističů se zapojením vodičů třípólových nn do 25 A s krytem | kus | 3 |  | 0 |  |  | základní |  | 0 | 0 | 0 | 0 | 0 | 4 | K | 1 | ROZPOCET | 0 | 0 | 0 | 0 | 0 | 1 | 0 | 4 | 44
23 | K | 741320173 | Montáž jističů se zapojením vodičů třípólových nn do 63 A s krytem | kus | 8 |  | 0 |  |  | základní |  | 0 | 0 | 0 | 0 | 0 | 4 | K | 1 | ROZPOCET | 0 | 0 | 0 | 0 | 0 | 1 | 0 | 4 | 46
24 | K | HZS.3 | Montáž napěťové relé 1 ks | hod | 0.9 |  | 0 |  |  | základní |  | 0 | 0 | 0 | 0 | 0 | 4 | K | 1 | ROZPOCET | 0 | 0 | 0 | 0 | 0 | 1 | 0 | 4 | 48
25 | K | 741312501 | Montáž odpínačů bez zapojení vodičů do 500V výkonových pojistkových do 160A | kus | 2 |  | 0 |  |  | základní |  | 0 | 0 | 0 | 0 | 0 | 4 | K | 1 | ROZPOCET | 0 | 0 | 0 | 0 | 0 | 1 | 0 | 4 | 50
26 | K | 741320042 | Montáž pojistek se zapojením vodičů - montáž patron nožových | kus | 4 |  | 0 |  |  | základní |  | 0 | 0 | 0 | 0 | 0 | 4 | K | 1 | ROZPOCET | 0 | 0 | 0 | 0 | 0 | 1 | 0 | 4 | 52
27 | K | 741331032 | Montáž měřících přístrojů bez zapojení vodičů elektroměru třífázového | kus | 1 |  | 0 |  |  | základní |  | 0 | 0 | 0 | 0 | 0 | 4 | K | 1 | ROZPOCET | 0 | 0 | 0 | 0 | 0 | 1 | 0 | 4 | 54
28 | K | ´741330042 | Montáž stykačů nn se zapojením vodičů střídavých vestavných třípólových do 25A | kus | 4 |  | 0 |  |  | základní |  | 0 | 0 | 0 | 0 | 0 | 4 | K | 1 | ROZPOCET | 0 | 0 | 0 | 0 | 0 | 1 | 0 | 4 | 56
29 | K | 741321002 | Montáž proudových chráničů se zapojením vodičů dvoupólových nn do 25 A s krytem | kus | 14 |  | 0 |  |  | základní |  | 0 | 0 | 0 | 0 | 0 | 4 | K | 1 | ROZPOCET | 0 | 0 | 0 | 0 | 0 | 1 | 0 | 4 | 58
30 | K | 741231006 | Montáž svorkovnic do rozvaděčů s popisnými štítky, se zapojením vodičů na jedné straně,řadových, průřezové plochy vodičů do 50 mm2 | kus | 1 |  | 0 |  |  | základní |  | 0 | 0 | 0 | 0 | 0 | 4 | K | 1 | ROZPOCET | 0 | 0 | 0 | 0 | 0 | 1 | 0 | 4 | 60
31 | K | ´741330042 | Montáž stykačů nn se zapojením vodičů střídavých vestavných třípólových do 25A | kus | 1 |  | 0 |  |  | základní |  | 0 | 0 | 0 | 0 | 0 | 4 | K | 1 | ROZPOCET | 0 | 0 | 0 | 0 | 0 | 1 | 0 | 4 | 62
32 | K | 741350031 | Montáž jednofázových transformátorů se zapojením vodičů v krytu 1xprimár - 1x sekundár do 200VA | kus | 1 |  | 0 |  |  | základní |  | 0 | 0 | 0 | 0 | 0 | 4 | K | 1 | ROZPOCET | 0 | 0 | 0 | 0 | 0 | 1 | 0 | 4 | 64
33 | K | 741313041 | Montáž zásuvek domovních se zapojením vodičů šroubové připojení , polozapuštěných nebo zapuštěných 10/16 A provedení 2P + PE | kus | 1 |  | 0 |  |  | základní |  | 0 | 0 | 0 | 0 | 0 | 4 | K | 1 | ROZPOCET | 0 | 0 | 0 | 0 | 0 | 1 | 0 | 4 | 66
34 | K | HZS.4 | Montáž hlavní vypínač 50A/3 | hod | 0.6 |  | 0 |  |  | základní |  | 0 | 0 | 0 | 0 | 0 | 4 | K | 1 | ROZPOCET | 0 | 0 | 0 | 0 | 0 | 1 | 0 | 4 | 68
35 | K | 741321032 | Montáž proudových chráničů čtyřpólových nn do 25 A s krytem | kus | 2 |  | 0 |  |  | základní |  | 0 | 0 | 0 | 0 | 0 | 4 | K | 1 | ROZPOCET | 0 | 0 | 0 | 0 | 0 | 1 | 0 | 4 | 70
36 | K | 741321042 | Montáž proudových chráničů čtyřpólových nn do 63 A s krytem | kus | 6 |  | 0 |  |  | základní |  | 0 | 0 | 0 | 0 | 0 | 4 | K | 1 | ROZPOCET | 0 | 0 | 0 | 0 | 0 | 1 | 0 | 4 | 72
37 | K | 741231006 | Montáž svorkovnic do rozvaděčů s popisnými štítky, se zapojením vodičů na jedné straně,řadových, průřezové plochy vodičů do 50 mm2 | kus | 8 |  | 0 |  |  | základní |  | 0 | 0 | 0 | 0 | 0 | 4 | K | 1 | ROZPOCET | 0 | 0 | 0 | 0 | 0 | 1 | 0 | 4 | 74
38 | K | HZS.5 | Montáž taktovacího časového relé ovládání odsávacího ventilátoru ), časový rozsah 0,1sek až 10 dní, světelná indikace při zapnutí kontaktů | hod | 1 |  | 0 |  |  | základní |  | 0 | 0 | 0 | 0 | 0 | 4 | K | 1 | ROZPOCET | 0 | 0 | 0 | 0 | 0 | 1 | 0 | 4 | 76
39 | K | 741312501 | Montáž odpínačů bez zapojení vodičů do 500V výkonových pojistkových do 160A | kus | 2 |  | 0 |  |  | základní |  | 0 | 0 | 0 | 0 | 0 | 4 | K | 1 | ROZPOCET | 0 | 0 | 0 | 0 | 0 | 1 | 0 | 4 | 78
40 | K | 741313041 | Montáž zásuvek domovních se zapojením vodičů šroubové připojení , polozapuštěných nebo zapuštěných 10/16 A provedení 2P + PE | kus | 2 |  | 0 |  |  | základní |  | 0 | 0 | 0 | 0 | 0 | 4 | K | 1 | ROZPOCET | 0 | 0 | 0 | 0 | 0 | 1 | 0 | 4 | 80
41 | K | HZS.6 | Montáž ostatního materiálu nutného ke kompletaci rozvaděčů | hod | 6 |  | 0 |  |  | základní |  | 0 | 0 | 0 | 0 | 0 | 4 | K | 1 | ROZPOCET | 0 | 0 | 0 | 0 | 0 | 1 | 0 | 4 | 82
| D | montážní materiál | montážní materiál |  |  |  | 0 |  |  |  |  | 0 |  | 0 |  | 0 | 1 | D | 0 | ROZPOCET | [6 empty] | 0
42 | K | HZS.7 | Montáž ekvipotenciální svorkovnice 2 ks | hod | 1 |  | 0 |  |  | základní |  | 0 | 0 | 0 | 0 | 0 | 4 | K | 1 | ROZPOCET | 0 | 0 | 0 | 0 | 0 | 1 | 0 | 4 | 84
43 | K | 741112001 | Montáž krabic elektroinstalačních bez napojení na trubky a lišty, demontáže a montáže víčka a přístroje protahovacích nebo odbočných zapuštěných plastových kruhových | kus | 2 |  | 0 |  |  | základní |  | 0 | 0 | 0 | 0 | 0 | 4 | K | 1 | ROZPOCET | 0 | 0 | 0 | 0 | 0 | 1 | 0 | 4 | 86
44 | K | 741112061 | Montáž krabic elektroinstalačních bez napojení na trubky a lišty, demontáže a montáže víčka a přístroje přístrojových zapuštěných plastových kruhových | kus | 130 |  | 0 |  |  | základní |  | 0 | 0 | 0 | 0 | 0 | 4 | K | 1 | ROZPOCET | 0 | 0 | 0 | 0 | 0 | 1 | 0 | 4 | 88
45 | K | 741420011 | Montáž hromosvodného vedení svodových drátů nebo lan bez podpěr, Ø do 10 mm | m | 10 |  | 0 |  |  | základní |  | 0 | 0 | 0 | 0 | 0 | 4 | K | 1 | ROZPOCET | 0 | 0 | 0 | 0 | 0 | 1 | 0 | 4 | 90
46 | K | 741420022 | Montáž hromosvodného vedení svorek se 3 a více šrouby | kus | 2 |  | 0 |  |  | základní |  | 0 | 0 | 0 | 0 | 0 | 4 | K | 1 | ROZPOCET | 0 | 0 | 0 | 0 | 0 | 1 | 0 | 4 | 92
47 | K | 741110051 | Montáž trubek elektroinstalačních s nasunutím nebo našroubováním do krabic plastových ohebných, uložených volně, vnější Ø přes 11 do 23 mm | m | 40 |  | 0 |  |  | základní |  | 0 | 0 | 0 | 0 | 0 | 4 | K | 1 | ROZPOCET | 0 | 0 | 0 | 0 | 0 | 1 | 0 | 4 | 94
48 | K | 741112001 | Montáž krabic elektroinstalačních bez napojení na trubky a lišty, demontáže a montáže víčka a přístroje protahovacích nebo odbočných zapuštěných plastových kruhových | kus | 50 |  | 0 |  |  | základní |  | 0 | 0 | 0 | 0 | 0 | 4 | K | 1 | ROZPOCET | 0 | 0 | 0 | 0 | 0 | 1 | 0 | 4 | 96
49 | K | 741112101 | Montáž rozvodek se zapojením na svorkovnici zapuštěných plastových kruhových | kus | 30 |  | 0 |  |  | základní |  | 0 | 0 | 0 | 0 | 0 | 4 | K | 1 | ROZPOCET | 0 | 0 | 0 | 0 | 0 | 1 | 0 | 4 | 98
50 | K | HZS.8 | Montáž izolovaná lisovací dutinky 1,5mm2 až 4 mm2 40ks | hod | 2 |  | 0 |  |  | základní |  | 0 | 0 | 0 | 0 | 0 | 4 | K | 1 | ROZPOCET | 0 | 0 | 0 | 0 | 0 | 1 | 0 | 4 | 100
51 | K | HZS.9 | Montáž tenkostěnné teplem smrštitelné trubičky 40ks | hod | 0.5 |  | 0 |  |  | základní |  | 0 | 0 | 0 | 0 | 0 | 4 | K | 1 | ROZPOCET | 0 | 0 | 0 | 0 | 0 | 1 | 0 | 4 | 102
52 | K | 741920061 | Montáž se zhotovením ohnivzdorných konstrukcí pro elektrozařízení, přepážek ve stěnovém průchodu t.l přes 150 do 300 mm | m2 | 0.3 |  | 0 |  |  | základní |  | 0 | 0 | 0 | 0 | 0 | 4 | K | 1 | ROZPOCET | 0 | 0 | 0 | 0 | 0 | 1 | 0 | 4 | 104
| D | kabely a vodiče | kabely a vodiče |  |  |  | 0 |  |  |  |  | 0 |  | 0 |  | 0 | 1 | D | 0 | ROZPOCET | [6 empty] | 0
53 | K | 741122632 | Montáž kabelů měděných bez ukončení uložených pevně plných kulatých nebo bezhalogenových (CYKY) počtu a průřezu žil 3x50+35 až 3x95+50 mm2 | m | 85 |  | 0 |  |  | základní |  | 0 | 0 | 0 | 0 | 0 | 4 | K | 1 | ROZPOCET | 0 | 0 | 0 | 0 | 0 | 1 | 0 | 4 | 106
54 | K | 741122025 | Montáž kabelů měděných bez ukončení uložených pod omítkou plných kulatých nebo bezhalogenových (CYKY) počtu a průřezu žil 4x16 až 25mm2 | m | 40 |  | 0 |  |  | základní |  | 0 | 0 | 0 | 0 | 0 | 4 | K | 1 | ROZPOCET | 0 | 0 | 0 | 0 | 0 | 1 | 0 | 4 | 108
55 | K | 741122024 | Montáž kabelů měděných bez ukončení uložených pod omítkou plných kulatých nebo bezhalogenových (CYKY) počtu a průřezu žil 4x10 mm2 | m | 15 |  | 0 |  |  | základní |  | 0 | 0 | 0 | 0 | 0 | 4 | K | 1 | ROZPOCET | 0 | 0 | 0 | 0 | 0 | 1 | 0 | 4 | 110
56 | K | 741122031 | Montáž kabelů měděných bez ukončení uložených pod omítkou plných kulatých nebo bezhalogenových (CYKY) počtu a průřezu žil 5x1,5 až 2,5 mm2 | m | 30 |  | 0 |  |  | základní |  | 0 | 0 | 0 | 0 | 0 | 4 | K | 1 | ROZPOCET | 0 | 0 | 0 | 0 | 0 | 1 | 0 | 4 | 112
57 | K | 741122016 | Montáž kabelů měděných bez ukončení uložených pod omítkou plných kulatých nebo bezhalogenových (CYKY) počtu a průřezu žil 3x2,5 až 6 mm2 | m | 800 |  | 0 |  |  | základní |  | 0 | 0 | 0 | 0 | 0 | 4 | K | 1 | ROZPOCET | 0 | 0 | 0 | 0 | 0 | 1 | 0 | 4 | 114
58 | K | 741122015 | Montáž kabelů měděných bez ukončení uložených pod omítkou plných kulatých nebo bezhalogenových (CYKY) počtu a průřezu žil 3x1,5 mm2 | m | 600 |  | 0 |  |  | základní |  | 0 | 0 | 0 | 0 | 0 | 4 | K | 1 | ROZPOCET | 0 | 0 | 0 | 0 | 0 | 1 | 0 | 4 | 116
59 | K | 741122011 | Montáž kabelů měděných bez ukončení uložených pod omítkou plných kulatých nebo bezhalogenových (CYKY) počtu a průřezu žil 2x1,5až 2,5 mm2 | m | 20 |  | 0 |  |  | základní |  | 0 | 0 | 0 | 0 | 0 | 4 | K | 1 | ROZPOCET | 0 | 0 | 0 | 0 | 0 | 1 | 0 | 4 | 118
60 | K | 741120303 | Montáž vodičů izolovanchý měděných bez ukončení uložených pevně plných a laněných s PVC pláštěm bezhalogenových, ohniodolných (CY, CHAH-R(V)) průřezu žíly 25 až 35mm2 | m | 40 |  | 0 |  |  | základní |  | 0 | 0 | 0 | 0 | 0 | 4 | K | 1 | ROZPOCET | 0 | 0 | 0 | 0 | 0 | 1 | 0 | 4 | 120
61 | K | 741120301 | Montáž vodičů izolovanchý měděných bez ukončení uložených pevně plných a laněných s PVC pláštěm bezhalogenových, ohniodolných (CY, CHAH-R(V)) průřezu žíly 0,55 až 16mm2 | m | 25 |  | 0 |  |  | základní |  | 0 | 0 | 0 | 0 | 0 | 4 | K | 1 | ROZPOCET | 0 | 0 | 0 | 0 | 0 | 1 | 0 | 4 | 122
| D | zednické výpomoce | zednické výpomoce |  |  |  | 0 |  |  |  |  | 0 |  | 0 |  | 0 | 1 | D | 0 | ROZPOCET | [6 empty] | 0
62 | K | 460680451 | Vysekání kapes nebo výklenků ve zdivu cihelném pro osazení špalíků, kotevních prvků nebo krabic, velikosti 7x7x5 cm | kus | 130 |  | 0 |  |  | základní |  | 0 | 0 | 0 | 0 | 0 | 4 | K | 1 | ROZPOCET | 0 | 0 | 0 | 0 | 0 | 1 | 0 | 4 | 124
63 | K | 460680592 | Vysekání rýhy pro montáž trubek a kabelů v cihelných zdech přes 3 do 5 cm a šířky do 5cm | m | 80 |  | 0 |  |  | základní |  | 0 | 0 | 0 | 0 | 0 | 4 | K | 1 | ROZPOCET | 0 | 0 | 0 | 0 | 0 | 1 | 0 | 4 | 126
64 | K | 460710012 | Vyplnění a omítnutí rýh ve stěnách hloubyk přes 3 do 5cm a šířky do 5 cm | m | 80 |  | 0 |  |  | základní |  | 0 | 0 | 0 | 0 | 0 | 4 | K | 1 | ROZPOCET | 0 | 0 | 0 | 0 | 0 | 1 | 0 | 4 | 128
65 | K | 460680202 | Vybourání otvoru ve zdivu betonovém plochy do 0,0225 m2 a tlouštky přes 15 do 30 cm | kus | 10 |  | 0 |  |  | základní |  | 0 | 0 | 0 | 0 | 0 | 4 | K | 1 | ROZPOCET | 0 | 0 | 0 | 0 | 0 | 1 | 0 | 4 | 130
| D | zemní práce | zemní práce |  |  |  | 0 |  |  |  |  | 0 |  | 0 |  | 0 | 1 | D | 0 | ROZPOCET | [6 empty] | 0
66 | K | 460010024 | Vytýčení trasy vedení kabelového (podzemního) v zastavěném prostoru | km | 0.01 |  | 0 |  |  | základní |  | 0 | 0 | 0 | 0 | 0 | 4 | K | 1 | ROZPOCET | 0 | 0 | 0 | 0 | 0 | 1 | 0 | 4 | 132
67 | K | 460010025 | Vytýčení trasy inženýrských sítí v zastavěném prostoru | km | 0.01 |  | 0 |  |  | základní |  | 0 | 0 | 0 | 0 | 0 | 4 | K | 1 | ROZPOCET | 0 | 0 | 0 | 0 | 0 | 1 | 0 | 4 | 134
68 | K | 460150134 | Hloubení zapažených i nezapažených kabelových rýh ručně včetně urovnání dna s přemístěním výkopku do vzdálenosti 3 m od okraje jámy nebo naložením na dopravní prostředek šířřky 35 cm, hloubky 50 cm, v hornině třídy 4 | m | 10 |  | 0 |  |  | základní |  | 0 | 0 | 0 | 0 | 0 | 4 | K | 1 | ROZPOCET | 0 | 0 | 0 | 0 | 0 | 1 | 0 | 4 | 136
69 | K | 460560134 | Zásyp kabelových rýh ručně s uložením výkopku ve vrstvách včetně hutnění a urovnání povrchu, šířky 30cm, hloubky 50 cm v hornině třídy 4 | m | 10 |  | 0 |  |  | základní |  | 0 | 0 | 0 | 0 | 0 | 4 | K | 1 | ROZPOCET | 0 | 0 | 0 | 0 | 0 | 1 | 0 | 4 | 138
70 | K | 460620014 | Provizorní úprava terénu včetně odkopání drobných nerovností a zásypu prohlubní se zhutněním v hornině třídy 4 10x0,3 | m2 | 3 |  | 0 |  |  | základní |  | 0 | 0 | 0 | 0 | 0 | 4 | K | 1 | ROZPOCET | 0 | 0 | 0 | 0 | 0 | 1 | 0 | 4 | 140
| D | demontáže | demontáže |  |  |  | 0 |  |  |  |  | 0 |  | 0 |  | 0 | 1 | D | 0 | ROZPOCET | [6 empty] | 0
71 | K | HZS.10 | Demontáž stávající elektroinstalace včetně likvidace demontovaného zařízení | hod | 84 |  | 0 |  |  | základní |  | 0 | 0 | 0 | 0 | 0 | 4 | K | 1 | ROZPOCET | 0 | 0 | 0 | 0 | 0 | 1 | 0 | 4 | 142
| D | ostatní | ostatní |  |  |  | 0 |  |  |  |  | 0 |  | 0 |  | 0 | 1 | D | 0 | ROZPOCET | [6 empty] | 0
72 | K | HZS.11 | Ukončení celoplastových kabelů | hod | 8 |  | 0 |  |  | základní |  | 0 | 0 | 0 | 0 | 0 | 4 | K | 1 | ROZPOCET | 0 | 0 | 0 | 0 | 0 | 1 | 0 | 4 | 144
73 | K | HZS.12 | Práce nezahrnuté v cenících 21M.46M, zapsané do montážního deníku a potvrzené investorem | hod | 17 |  | 0 |  |  | základní |  | 0 | 0 | 0 | 0 | 0 | 4 | K | 1 | ROZPOCET | 0 | 0 | 0 | 0 | 0 | 1 | 0 | 4 | 146
74 | K | HZS.13 | Zakreslení skutečného stavu | hod | 8 |  | 0 |  |  | základní |  | 0 | 0 | 0 | 0 | 0 | 4 | K | 1 | ROZPOCET | 0 | 0 | 0 | 0 | 0 | 1 | 0 | 4 | 148
75 | K | HZS.14 | Podíl prací jiných profesí než elektro | hod | 42 |  | 0 |  |  | základní |  | 0 | 0 | 0 | 0 | 0 | 4 | K | 1 | ROZPOCET | 0 | 0 | 0 | 0 | 0 | 1 | 0 | 4 | 150
76 | K | HZS.15 | Koordinace profesí | hod | 5 |  | 0 |  |  | základní |  | 0 | 0 | 0 | 0 | 0 | 4 | K | 1 | ROZPOCET | 0 | 0 | 0 | 0 | 0 | 1 | 0 | 4 | 152
77 | K | 741820102 | Měření osvětlovacího zařízení intenzity osvětlení na pracovišti do 50 svítidel | soubor | 2 |  | 0 |  |  | základní |  | 0 | 0 | 0 | 0 | 0 | 4 | K | 1 | ROZPOCET | 0 | 0 | 0 | 0 | 0 | 1 | 0 | 4 | 154
78 | K | HZS.16 | Manipulace ve stávajících sítích /odpojení, připojení/, spolupráce s majitelem vo | hod | 2 |  | 0 |  |  | základní |  | 0 | 0 | 0 | 0 | 0 | 4 | K | 1 | ROZPOCET | 0 | 0 | 0 | 0 | 0 | 1 | 0 | 4 | 156
79 | K | 741810002 | Zkoušky a prohlídky elektrických rozvodů a zařízení celková prohlídka a vyhotovení revizní zprávy pro objem montážních prací do 500 tis. Kč | kus | 1 |  | 0 |  |  | základní |  | 0 | 0 | 0 | 0 | 0 | 4 | K | 1 | ROZPOCET | 0 | 0 | 0 | 0 | 0 | 1 | 0 | 4 | 158
| D | VRN | Vedlejší rozpočtové náklady |  |  |  | 0 |  |  |  |  | 0 |  | 0 |  | 0 | 5 | D | 0 | ROZPOCET | [6 empty] | 0
| D | VRN3 | Zařízení staveniště |  |  |  | 0 |  |  |  |  | 0 |  | 0 |  | 0 | 5 | D | 1 | ROZPOCET | [6 empty] | 0
80 | K | 030001000 | Zařízení staveniště | kč | 1 |  | 0 | CS ÚRS 2020 01 |  | základní |  | 0 | 0 | 0 | 0 | 0 | 1024 | K | 2 | ROZPOCET | 0 | 0 | 0 | 0 | 0 | 1 | 0 | 1024 | -650422354

## PZTS - PZTS
{76f42f51-4cc2-4331-85c6-4944b2a6b3cf}
2
| KRYCÍ LIST SOUPISU PRACÍ | [7 empty] | v --- níže se nacházejí doplnkové a pomocné údaje k sestavám --- v | [8 empty] | False
Stavba:
Stavební úpravy pro zřízení mateřské školky v objektu Baarova 36, Plzeň
Objekt:
D.1.4 - TECHNIKA PROSTŘEDÍ STAVEB
Soupis:
D.1.4.f - Elektronické komunikace
Úroveň 3:
PZTS - PZTS
| KSO: |  |  |  |  | CC-CZ:
| Místo: |  | 8202/3 (Stavební objekt č. p. 2435), 8202/2 |  |  | Datum: | 9. 3. 2020
| Zadavatel: |  |  |  |  | IČ:
|  | Západočeská univerzita v Plzni, Univerzitní 2732/8 |  |  |  | DIČ:
| Uchazeč: |  |  |  |  | IČ: | Vyplň údaj
|  | Vyplň údaj |  |  |  | DIČ: | Vyplň údaj
| Projektant: |  |  |  |  | IČ: | 25229869
|  | ATELIER SOUKUP OPL ŠVEHLA s.r.o., Klatovská třída |  |  |  | DIČ:
| Zpracovatel: |  |  |  |  | IČ:
DIČ:
Poznámka:
Soupis prací je sestaven s využitím Cenové soustavy ÚRS. Položky, které pochází z této cenové soustavy, jsou ve sloupci 'Cenová soustava' označeny popisem 'CS ÚRS' a úrovní příslušného kalendářního pololetí. Veškeré další informace vymezující popis a podmínky použití těchto položek z Cenové soustavy, které nejsou uvedeny přímo v soupisu prací, jsou neomezeně dálkově k dispozici na www.cs-urs.cz, sekce Cenové a technické podmínky.
| Cena bez DPH | [5 empty] | 0
|  |  | Základ daně |  |  | Sazba daně | Výše daně
| DPH | základní | 0 |  |  | 21% | 0
|  | snížená | 0 |  |  | 15% | 0
|  | zákl. přenesená | 0 |  |  | 21% | 0
|  | sníž. přenesená | 0 |  |  | 15% | 0
|  | nulová | 0 |  |  | 0% | 0
| Cena s DPH |  |  | v | CZK |  | 0
REKAPITULACE ČLENĚNÍ SOUPISU PRACÍ
Stavba:
Stavební úpravy pro zřízení mateřské školky v objektu Baarova 36, Plzeň
Objekt:
D.1.4 - TECHNIKA PROSTŘEDÍ STAVEB
Soupis:
D.1.4.f - Elektronické komunikace
Úroveň 3:
PZTS - PZTS
Místo: |  |  | 8202/3 (Stavební objekt č. p. 2435), 8202/2 |  |  | Datum: | 9. 3. 2020
Zadavatel: |  |  | Západočeská univerzita v Plzni, Univerzitní 2732/8 |  |  | Projektant: | ATELIER SOUKUP OPL ŠVEHLA s.r.o., Klatovská třída
Uchazeč: |  |  | Vyplň údaj |  |  | Zpracovatel:
Kód dílu - Popis | [6 empty] | Cena celkem [CZK]
Náklady stavby celkem | [6 empty] | 0 | [11 empty] | -1
| D1 - Demontáže | [5 empty] | 0
| D2 - Dodávka zařízení PZTS | [5 empty] | 0
| D3 - Montáže PZTS | [5 empty] | 0
| D4 - Kabelové rozvody PZTS | [5 empty] | 0
SOUPIS PRACÍ
Stavba:
Stavební úpravy pro zřízení mateřské školky v objektu Baarova 36, Plzeň
Objekt:
D.1.4 - TECHNIKA PROSTŘEDÍ STAVEB
Soupis:
D.1.4.f - Elektronické komunikace
Úroveň 3:
PZTS - PZTS
Místo: |  |  | 8202/3 (Stavební objekt č. p. 2435), 8202/2 |  |  | Datum: | 9. 3. 2020
Zadavatel: |  |  | Západočeská univerzita v Plzni, Univerzitní 2732/8 |  |  | Projektant: | ATELIER SOUKUP OPL ŠVEHLA s.r.o., Klatovská třída
Uchazeč: |  |  | Vyplň údaj |  |  | Zpracovatel:
PČ | Typ | Kód | Popis | MJ | Množství | J.cena [CZK] | Cena celkem [CZK] | Cenová soustava |  | DPH | J. Nh [h] | Nh celkem [h] | J. hmotnost [t] | Hmotnost celkem [t] | J. suť [t] | Suť Celkem [t]
Náklady soupisu celkem | [6 empty] | 0 |  |  |  |  | 0 |  | 0 |  | 0 |  | D | -1 | [7 empty] | 0
| D | D1 | Demontáže |  |  |  | 0 |  |  |  |  | 0 |  | 0 |  | 0 | 1 | D | 0 | ROZPOCET | [6 empty] | 0
1 | K | Pol77 | Demontáž ústředny PZTS vč.napájecího zdroje a akumulátoru | ks | 1 |  | 0 |  |  | základní |  | 0 | 0 | 0 | 0 | 0 | 4 | K | 1 | ROZPOCET | 0 | 0 | 0 | 0 | 0 | 1 | 0 | 4 | 2
2 | K | Pol78 | Demontáž klávesnice PZTS | ks | 2 |  | 0 |  |  | základní |  | 0 | 0 | 0 | 0 | 0 | 4 | K | 1 | ROZPOCET | 0 | 0 | 0 | 0 | 0 | 1 | 0 | 4 | 4
3 | K | Pol79 | Demontáž koncentrátoru | ks | 8 |  | 0 |  |  | základní |  | 0 | 0 | 0 | 0 | 0 | 4 | K | 1 | ROZPOCET | 0 | 0 | 0 | 0 | 0 | 1 | 0 | 4 | 6
| D | D2 | Dodávka zařízení PZTS |  |  |  | 0 |  |  |  |  | 0 |  | 0 |  | 0 | 1 | D | 0 | ROZPOCET | [6 empty] | 0
4 | K | Dominus Millenium MU | Ústředna PZTS modulárně sestavitelná možnost přpojení TCP IP. 4 sloty pro instalací přídavných desek sběrnic pro připohjení linkových modulů a klávesnic ( max 32 modulů na jedniu sběrnici) nebo komunikačních mudulů prostor pro aku 12v 14 Ah v přídfavné skříni ař 70 Ah | ks | 1 |  | 0 |  |  | základní |  | 0 | 0 | 0 | 0 | 0 | 4 | K | 1 | ROZPOCET | 0 | 0 | 0 | 0 | 0 | 1 | 0 | 4 | 8
5 | K | P232 | Karta seriového portu RS 232 | ks | 1 |  | 0 |  |  | základní |  | 0 | 0 | 0 | 0 | 0 | 4 | K | 1 | ROZPOCET | 0 | 0 | 0 | 0 | 0 | 1 | 0 | 4 | 10
6 | K | Mk1 | Komunikátor pro přenos na PCO ( prokolContact ID, Silent Knight, Franklin Fast). | ks | 1 |  | 0 |  |  | základní |  | 0 | 0 | 0 | 0 | 0 | 4 | K | 1 | ROZPOCET | 0 | 0 | 0 | 0 | 0 | 1 | 0 | 4 | 12
7 | K | Pol80 | Kryt pro akumulátor 12v 24 Ah | ks | 1 |  | 0 |  |  | základní |  | 0 | 0 | 0 | 0 | 0 | 4 | K | 1 | ROZPOCET | 0 | 0 | 0 | 0 | 0 | 1 | 0 | 4 | 14
8 | K | Pol81 | Akumulátor 12v 24 Ah | ks | 1 |  | 0 |  |  | základní |  | 0 | 0 | 0 | 0 | 0 | 4 | K | 1 | ROZPOCET | 0 | 0 | 0 | 0 | 0 | 1 | 0 | 4 | 16
9 | K | MP4 | vládací LCD klávesnice | ks | 4 |  | 0 |  |  | základní |  | 0 | 0 | 0 | 0 | 0 | 4 | K | 1 | ROZPOCET | 0 | 0 | 0 | 0 | 0 | 1 | 0 | 4 | 18
10 | K | MM2 | Linkový modul (8 poplachových vstupů vstupů / 1 výstup,) včetně krytu | ks | 18 |  | 0 |  |  | základní |  | 0 | 0 | 0 | 0 | 0 | 4 | K | 1 | ROZPOCET | 0 | 0 | 0 | 0 | 0 | 1 | 0 | 4 | 20
11 | K | MN1 | Systémový napájecí zdroj včřetně krytu osazený linkovým modulem | ks | 1 |  | 0 |  |  | základní |  | 0 | 0 | 0 | 0 | 0 | 4 | K | 1 | ROZPOCET | 0 | 0 | 0 | 0 | 0 | 1 | 0 | 4 | 22
12 | K | Pol82 | Akumulátor 12V 147 Ah | ks | 1 |  | 0 |  |  | základní |  | 0 | 0 | 0 | 0 | 0 | 4 | K | 1 | ROZPOCET | 0 | 0 | 0 | 0 | 0 | 1 | 0 | 4 | 24
13 | K | Pol83 | detektor pohybu infrapasivní dosab 16 m | ks | 18 |  | 0 |  |  | základní |  | 0 | 0 | 0 | 0 | 0 | 4 | K | 1 | ROZPOCET | 0 | 0 | 0 | 0 | 0 | 1 | 0 | 4 | 26
14 | K | Pol84 | Opticko kouřový hlásič požáru pro připojení na vstup PZTS | ks | 6 |  | 0 |  |  | základní |  | 0 | 0 | 0 | 0 | 0 | 4 | K | 1 | ROZPOCET | 0 | 0 | 0 | 0 | 0 | 1 | 0 | 4 | 28
15 | K | Pol85 | detektor tříštění skla | ks | 16 |  | 0 |  |  | základní |  | 0 | 0 | 0 | 0 | 0 | 4 | K | 1 | ROZPOCET | 0 | 0 | 0 | 0 | 0 | 1 | 0 | 4 | 30
16 | K | Pol86 | magnetický kontakt povrchová montáž přívodní kabel 4 délka žíly 3m | ks | 53 |  | 0 |  |  | základní |  | 0 | 0 | 0 | 0 | 0 | 4 | K | 1 | ROZPOCET | 0 | 0 | 0 | 0 | 0 | 1 | 0 | 4 | 32
17 | K | Pol87 | rozvodná krabice pro mg. Kontakty 16 svorek | ks | 25 |  | 0 |  |  | základní |  | 0 | 0 | 0 | 0 | 0 | 4 | K | 1 | ROZPOCET | 0 | 0 | 0 | 0 | 0 | 1 | 0 | 4 | 34
18 | K | Pol88 | vnitřní siréna | ks | 1 |  | 0 |  |  | základní |  | 0 | 0 | 0 | 0 | 0 | 4 | K | 1 | ROZPOCET | 0 | 0 | 0 | 0 | 0 | 1 | 0 | 4 | 36
19 | K | Pol89 | instalace a zapojení na PCO | kpl | 1 |  | 0 |  |  | základní |  | 0 | 0 | 0 | 0 | 0 | 4 | K | 1 | ROZPOCET | 0 | 0 | 0 | 0 | 0 | 1 | 0 | 4 | 38
| D | D3 | Montáže PZTS |  |  |  | 0 |  |  |  |  | 0 |  | 0 |  | 0 | 1 | D | 0 | ROZPOCET | [6 empty] | 0
20 | K | Pol90 | Výměna zakončovacích prvků v detektorech PZTS - dvojité vyvážení | ks | 62 |  | 0 |  |  | základní |  | 0 | 0 | 0 | 0 | 0 | 4 | K | 1 | ROZPOCET | 0 | 0 | 0 | 0 | 0 | 1 | 0 | 4 | 40
| D | D4 | Kabelové rozvody PZTS |  |  |  | 0 |  |  |  |  | 0 |  | 0 |  | 0 | 1 | D | 0 | ROZPOCET | [6 empty] | 0
21 | K | Pol91 | systémový kabel EZS 4P/FTP/kat.5 | m | 130 |  | 0 |  |  | základní |  | 0 | 0 | 0 | 0 | 0 | 4 | K | 1 | ROZPOCET | 0 | 0 | 0 | 0 | 0 | 1 | 0 | 4 | 42
22 | K | Pol92 | stíněný kabel bezhalogenový 4x0.22 | m | 110 |  | 0 |  |  | základní |  | 0 | 0 | 0 | 0 | 0 | 4 | K | 1 | ROZPOCET | 0 | 0 | 0 | 0 | 0 | 1 | 0 | 4 | 44
23 | K | Pol93 | stíněný kabel bezhalogenový 4x0.22 + 2x0.8 | m | 300 |  | 0 |  |  | základní |  | 0 | 0 | 0 | 0 | 0 | 4 | K | 1 | ROZPOCET | 0 | 0 | 0 | 0 | 0 | 1 | 0 | 4 | 46
24 | K | Pol94 | kabel napájecí 2x2.5 | m | 130 |  | 0 |  |  | základní |  | 0 | 0 | 0 | 0 | 0 | 4 | K | 1 | ROZPOCET | 0 | 0 | 0 | 0 | 0 | 1 | 0 | 4 | 48
25 | K | Pol95 | trubka tuhá Æ20 bezhalogenová | m | 20 |  | 0 |  |  | základní |  | 0 | 0 | 0 | 0 | 0 | 4 | K | 1 | ROZPOCET | 0 | 0 | 0 | 0 | 0 | 1 | 0 | 4 | 50
26 | K | Pol96 | trubka tuhá Æ25 bezhalogenová | m | 20 |  | 0 |  |  | základní |  | 0 | 0 | 0 | 0 | 0 | 4 | K | 1 | ROZPOCET | 0 | 0 | 0 | 0 | 0 | 1 | 0 | 4 | 52
27 | K | Pol97 | trubka ohebná Æ16 bezhalogenová | m | 20 |  | 0 |  |  | základní |  | 0 | 0 | 0 | 0 | 0 | 4 | K | 1 | ROZPOCET | 0 | 0 | 0 | 0 | 0 | 1 | 0 | 4 | 54
28 | K | Pol98 | trubka ohebná Æ20 bezhalogenová | m | 20 |  | 0 |  |  | základní |  | 0 | 0 | 0 | 0 | 0 | 4 | K | 1 | ROZPOCET | 0 | 0 | 0 | 0 | 0 | 1 | 0 | 4 | 56
29 | K | Pol99 | Elektroinstalační lišta vkládací bezhalogenová 18/41 | m | 100 |  | 0 |  |  | základní |  | 0 | 0 | 0 | 0 | 0 | 4 | K | 1 | ROZPOCET | 0 | 0 | 0 | 0 | 0 | 1 | 0 | 4 | 58
30 | K | Pol100 | Elektroinstalační lišta vkládací bezhalogenová 19/21 | m | 250 |  | 0 |  |  | základní |  | 0 | 0 | 0 | 0 | 0 | 4 | K | 1 | ROZPOCET | 0 | 0 | 0 | 0 | 0 | 1 | 0 | 4 | 60
31 | K | Pol101 | Elektroinstalační lišta vkládací bezhalogenová 10/20 | m | 100 |  | 0 |  |  | základní |  | 0 | 0 | 0 | 0 | 0 | 4 | K | 1 | ROZPOCET | 0 | 0 | 0 | 0 | 0 | 1 | 0 | 4 | 62
32 | K | Pol102 | odbočná krabice | ks | 20 |  | 0 |  |  | základní |  | 0 | 0 | 0 | 0 | 0 | 4 | K | 1 | ROZPOCET | 0 | 0 | 0 | 0 | 0 | 1 | 0 | 4 | 64
33 | K | Pol103 | rozvodná krabice | ks | 10 |  | 0 |  |  | základní |  | 0 | 0 | 0 | 0 | 0 | 4 | K | 1 | ROZPOCET | 0 | 0 | 0 | 0 | 0 | 1 | 0 | 4 | 66
34 | K | Pol104 | příchytka pro trubku Æ20 bezhalogenová | m | 40 |  | 0 |  |  | základní |  | 0 | 0 | 0 | 0 | 0 | 4 | K | 1 | ROZPOCET | 0 | 0 | 0 | 0 | 0 | 1 | 0 | 4 | 68
35 | K | Pol105 | příchytka pro trubku Æ25 bezhalogenová | ks | 40 |  | 0 |  |  | základní |  | 0 | 0 | 0 | 0 | 0 | 4 | K | 1 | ROZPOCET | 0 | 0 | 0 | 0 | 0 | 1 | 0 | 4 | 70
36 | K | Pol106 | zasekání ohebné trubky Æ16 včetně začištění | ks | 20 |  | 0 |  |  | základní |  | 0 | 0 | 0 | 0 | 0 | 4 | K | 1 | ROZPOCET | 0 | 0 | 0 | 0 | 0 | 1 | 0 | 4 | 72
37 | K | Pol107 | zasekání ohebné trubky Æ20 včetně začištění | m | 20 |  | 0 |  |  | základní |  | 0 | 0 | 0 | 0 | 0 | 4 | K | 1 | ROZPOCET | 0 | 0 | 0 | 0 | 0 | 1 | 0 | 4 | 74
38 | K | Pol108 | provrtáni stěny | ks | 20 |  | 0 |  |  | základní |  | 0 | 0 | 0 | 0 | 0 | 4 | K | 1 | ROZPOCET | 0 | 0 | 0 | 0 | 0 | 1 | 0 | 4 | 76
39 | K | Pol109 | požární ucpávka | ks | 8 |  | 0 |  |  | základní |  | 0 | 0 | 0 | 0 | 0 | 4 | K | 1 | ROZPOCET | 0 | 0 | 0 | 0 | 0 | 1 | 0 | 4 | 78
40 | K | Pol110 | spolupráce s ostatními profesemi | kpl | 1 |  | 0 |  |  | základní |  | 0 | 0 | 0 | 0 | 0 | 4 | K | 1 | ROZPOCET | 0 | 0 | 0 | 0 | 0 | 1 | 0 | 4 | 80
41 | K | Pol111 | oživení systému a zaškolení obsluhy | kpl | 1 |  | 0 |  |  | základní |  | 0 | 0 | 0 | 0 | 0 | 4 | K | 1 | ROZPOCET | 0 | 0 | 0 | 0 | 0 | 1 | 0 | 4 | 82
42 | K | Pol112 | podružný a režijní materiál a skladování | kpl | 1 |  | 0 |  |  | základní |  | 0 | 0 | 0 | 0 | 0 | 4 | K | 1 | ROZPOCET | 0 | 0 | 0 | 0 | 0 | 1 | 0 | 4 | 84
43 | K | Pol113 | mimostaveništní doprava | kpl | 1 |  | 0 |  |  | základní |  | 0 | 0 | 0 | 0 | 0 | 4 | K | 1 | ROZPOCET | 0 | 0 | 0 | 0 | 0 | 1 | 0 | 4 | 86
44 | K | Pol114 | výchozí revize | kpl | 1 |  | 0 |  |  | základní |  | 0 | 0 | 0 | 0 | 0 | 4 | K | 1 | ROZPOCET | 0 | 0 | 0 | 0 | 0 | 1 | 0 | 4 | 88

## Dom videotelefon - Dom vi...
{711ac021-8f84-4b20-82f2-d6466fa6e2fb}
2
| KRYCÍ LIST SOUPISU PRACÍ | [7 empty] | v --- níže se nacházejí doplnkové a pomocné údaje k sestavám --- v | [8 empty] | False
Stavba:
Stavební úpravy pro zřízení mateřské školky v objektu Baarova 36, Plzeň
Objekt:
D.1.4 - TECHNIKA PROSTŘEDÍ STAVEB
Soupis:
D.1.4.f - Elektronické komunikace
Úroveň 3:
Dom videotelefon - Dom videotelefon
| KSO: |  |  |  |  | CC-CZ:
| Místo: |  | 8202/3 (Stavební objekt č. p. 2435), 8202/2 |  |  | Datum: | 9. 3. 2020
| Zadavatel: |  |  |  |  | IČ:
|  | Západočeská univerzita v Plzni, Univerzitní 2732/8 |  |  |  | DIČ:
| Uchazeč: |  |  |  |  | IČ: | Vyplň údaj
|  | Vyplň údaj |  |  |  | DIČ: | Vyplň údaj
| Projektant: |  |  |  |  | IČ: | 25229869
|  | ATELIER SOUKUP OPL ŠVEHLA s.r.o., Klatovská třída |  |  |  | DIČ:
| Zpracovatel: |  |  |  |  | IČ:
DIČ:
Poznámka:
Soupis prací je sestaven s využitím Cenové soustavy ÚRS. Položky, které pochází z této cenové soustavy, jsou ve sloupci 'Cenová soustava' označeny popisem 'CS ÚRS' a úrovní příslušného kalendářního pololetí. Veškeré další informace vymezující popis a podmínky použití těchto položek z Cenové soustavy, které nejsou uvedeny přímo v soupisu prací, jsou neomezeně dálkově k dispozici na www.cs-urs.cz, sekce Cenové a technické podmínky.
| Cena bez DPH | [5 empty] | 0
|  |  | Základ daně |  |  | Sazba daně | Výše daně
| DPH | základní | 0 |  |  | 21% | 0
|  | snížená | 0 |  |  | 15% | 0
|  | zákl. přenesená | 0 |  |  | 21% | 0
|  | sníž. přenesená | 0 |  |  | 15% | 0
|  | nulová | 0 |  |  | 0% | 0
| Cena s DPH |  |  | v | CZK |  | 0
REKAPITULACE ČLENĚNÍ SOUPISU PRACÍ
Stavba:
Stavební úpravy pro zřízení mateřské školky v objektu Baarova 36, Plzeň
Objekt:
D.1.4 - TECHNIKA PROSTŘEDÍ STAVEB
Soupis:
D.1.4.f - Elektronické komunikace
Úroveň 3:
Dom videotelefon - Dom videotelefon
Místo: |  |  | 8202/3 (Stavební objekt č. p. 2435), 8202/2 |  |  | Datum: | 9. 3. 2020
Zadavatel: |  |  | Západočeská univerzita v Plzni, Univerzitní 2732/8 |  |  | Projektant: | ATELIER SOUKUP OPL ŠVEHLA s.r.o., Klatovská třída
Uchazeč: |  |  | Vyplň údaj |  |  | Zpracovatel:
Kód dílu - Popis | [6 empty] | Cena celkem [CZK]
Náklady stavby celkem | [6 empty] | 0 | [11 empty] | -1
| D1 - Domovní videotelefon | [5 empty] | 0
| D2 - Kabelové rozvody domovního videotelefonu | [5 empty] | 0
SOUPIS PRACÍ
Stavba:
Stavební úpravy pro zřízení mateřské školky v objektu Baarova 36, Plzeň
Objekt:
D.1.4 - TECHNIKA PROSTŘEDÍ STAVEB
Soupis:
D.1.4.f - Elektronické komunikace
Úroveň 3:
Dom videotelefon - Dom videotelefon
Místo: |  |  | 8202/3 (Stavební objekt č. p. 2435), 8202/2 |  |  | Datum: | 9. 3. 2020
Zadavatel: |  |  | Západočeská univerzita v Plzni, Univerzitní 2732/8 |  |  | Projektant: | ATELIER SOUKUP OPL ŠVEHLA s.r.o., Klatovská třída
Uchazeč: |  |  | Vyplň údaj |  |  | Zpracovatel:
PČ | Typ | Kód | Popis | MJ | Množství | J.cena [CZK] | Cena celkem [CZK] | Cenová soustava |  | DPH | J. Nh [h] | Nh celkem [h] | J. hmotnost [t] | Hmotnost celkem [t] | J. suť [t] | Suť Celkem [t]
Náklady soupisu celkem | [6 empty] | 0 |  |  |  |  | 0 |  | 0 |  | 0 |  | D | -1 | [7 empty] | 0
| D | D1 | Domovní videotelefon |  |  |  | 0 |  |  |  |  | 0 |  | 0 |  | 0 | 1 | D | 0 | ROZPOCET | [6 empty] | 0
1 | K | Pol115 | Řídící jednotka napaječ VA 01 BPT 62700030 | ks | 1 |  | 0 |  |  | základní |  | 0 | 0 | 0 | 0 | 0 | 4 | K | 1 | ROZPOCET | 0 | 0 | 0 | 0 | 0 | 1 | 0 | 4 | 2
2 | K | Pol116 | Set video LVKITPEV04 BPT 62620450 | ks | 2 |  | 0 |  |  | základní |  | 0 | 0 | 0 | 0 | 0 | 4 | K | 1 | ROZPOCET | 0 | 0 | 0 | 0 | 0 | 1 | 0 | 4 | 4
3 | K | Pol117 | tlačítko půlené THANGRAM LITHOS BPT 61800050 | ks | 6 |  | 0 |  |  | základní |  | 0 | 0 | 0 | 0 | 0 | 4 | K | 1 | ROZPOCET | 0 | 0 | 0 | 0 | 0 | 1 | 0 | 4 | 6
4 | K | Pol118 | dveřní panel LVC 01 | ks | 1 |  | 0 |  |  | základní |  | 0 | 0 | 0 | 0 | 0 | 4 | K | 1 | ROZPOCET | 0 | 0 | 0 | 0 | 0 | 1 | 0 | 4 | 8
5 | K | Pol119 | Distributor vsdeo prúchozír XDV/304 BPT 62821300 | ks | 1 |  | 0 |  |  | základní |  | 0 | 0 | 0 | 0 | 0 | 4 | K | 1 | ROZPOCET | 0 | 0 | 0 | 0 | 0 | 1 | 0 | 4 | 10
6 | K | Pol120 | Rám pro zápustnou montáž LCI BPT 61800420 | ks | 3 |  | 0 |  |  | základní |  | 0 | 0 | 0 | 0 | 0 | 4 | K | 1 | ROZPOCET | 0 | 0 | 0 | 0 | 0 | 1 | 0 | 4 | 12
7 | K | Pol121 | Zápustná krabice LSI BPT 60090640 | ks | 3 |  | 0 |  |  | základní |  | 0 | 0 | 0 | 0 | 0 | 4 | K | 1 | ROZPOCET | 0 | 0 | 0 | 0 | 0 | 1 | 0 | 4 | 14
8 | K | Pol122 | Elektrický otevírač nízkoodběrový | ks | 3 |  | 0 |  |  | základní |  | 0 | 0 | 0 | 0 | 0 | 4 | K | 1 | ROZPOCET | 0 | 0 | 0 | 0 | 0 | 1 | 0 | 4 | 16
9 | K | Pol123 | Elektrický otevírač nízkoodběrpvý pro požární dveře | ks | 1 |  | 0 |  |  | základní |  | 0 | 0 | 0 | 0 | 0 | 4 | K | 1 | ROZPOCET | 0 | 0 | 0 | 0 | 0 | 1 | 0 | 4 | 18
| D | D2 | Kabelové rozvody domovního videotelefonu |  |  |  | 0 |  |  |  |  | 0 |  | 0 |  | 0 | 1 | D | 0 | ROZPOCET | [6 empty] | 0
10 | K | Pol124 | kabel 4P/UTP/kat.5 | m | 70 |  | 0 |  |  | základní |  | 0 | 0 | 0 | 0 | 0 | 4 | K | 1 | ROZPOCET | 0 | 0 | 0 | 0 | 0 | 1 | 0 | 4 | 20
11 | K | Pol125 | kabel napájecí 2x1.5 | m | 30 |  | 0 |  |  | základní |  | 0 | 0 | 0 | 0 | 0 | 4 | K | 1 | ROZPOCET | 0 | 0 | 0 | 0 | 0 | 1 | 0 | 4 | 22
12 | K | Pol96 | trubka tuhá Æ25 bezhalogenová | m | 35 |  | 0 |  |  | základní |  | 0 | 0 | 0 | 0 | 0 | 4 | K | 1 | ROZPOCET | 0 | 0 | 0 | 0 | 0 | 1 | 0 | 4 | 24
13 | K | Pol95 | trubka tuhá Æ20 bezhalogenová | m | 10 |  | 0 |  |  | základní |  | 0 | 0 | 0 | 0 | 0 | 4 | K | 1 | ROZPOCET | 0 | 0 | 0 | 0 | 0 | 1 | 0 | 4 | 26
14 | K | Pol97 | trubka ohebná Æ16 bezhalogenová | m | 20 |  | 0 |  |  | základní |  | 0 | 0 | 0 | 0 | 0 | 4 | K | 1 | ROZPOCET | 0 | 0 | 0 | 0 | 0 | 1 | 0 | 4 | 28
15 | K | Pol126 | příchyrka pro trubku Æ25 bezhalogenová | ks | 70 |  | 0 |  |  | základní |  | 0 | 0 | 0 | 0 | 0 | 4 | K | 1 | ROZPOCET | 0 | 0 | 0 | 0 | 0 | 1 | 0 | 4 | 30
16 | K | Pol127 | příchyrka pro trubku Æ20 bezhalogenová | ks | 30 |  | 0 |  |  | základní |  | 0 | 0 | 0 | 0 | 0 | 4 | K | 1 | ROZPOCET | 0 | 0 | 0 | 0 | 0 | 1 | 0 | 4 | 32
17 | K | Pol128 | krabice odbočovací nad omítku 8135 | ks | 5 |  | 0 |  |  | základní |  | 0 | 0 | 0 | 0 | 0 | 4 | K | 1 | ROZPOCET | 0 | 0 | 0 | 0 | 0 | 1 | 0 | 4 | 34
18 | K | Pol129 | zasekání ohebné trubky Æ16 | m | 15 |  | 0 |  |  | základní |  | 0 | 0 | 0 | 0 | 0 | 4 | K | 1 | ROZPOCET | 0 | 0 | 0 | 0 | 0 | 1 | 0 | 4 | 36
19 | K | Pol130 | provrtáni stěny tl. 15cm | ks | 7 |  | 0 |  |  | základní |  | 0 | 0 | 0 | 0 | 0 | 4 | K | 1 | ROZPOCET | 0 | 0 | 0 | 0 | 0 | 1 | 0 | 4 | 38
20 | K | Pol131 | požární ucpávka Æ30 | ks | 3 |  | 0 |  |  | základní |  | 0 | 0 | 0 | 0 | 0 | 4 | K | 1 | ROZPOCET | 0 | 0 | 0 | 0 | 0 | 1 | 0 | 4 | 40
21 | K | Pol132 | spolupráce s ostatními profesemi | kpl | 1 |  | 0 |  |  | základní |  | 0 | 0 | 0 | 0 | 0 | 4 | K | 1 | ROZPOCET | 0 | 0 | 0 | 0 | 0 | 1 | 0 | 4 | 42
22 | K | Pol133 | oživení a zaškolení obsluhy | kpl | 1 |  | 0 |  |  | základní |  | 0 | 0 | 0 | 0 | 0 | 4 | K | 1 | ROZPOCET | 0 | 0 | 0 | 0 | 0 | 1 | 0 | 4 | 44
23 | K | Pol134 | podružný a režijní materiál a skladování | kpl | 1 |  | 0 |  |  | základní |  | 0 | 0 | 0 | 0 | 0 | 4 | K | 1 | ROZPOCET | 0 | 0 | 0 | 0 | 0 | 1 | 0 | 4 | 46
24 | K | Pol135 | mimostaveništní doprava | kpl | 1 |  | 0 |  |  | základní |  | 0 | 0 | 0 | 0 | 0 | 4 | K | 1 | ROZPOCET | 0 | 0 | 0 | 0 | 0 | 1 | 0 | 4 | 48
25 | K | Pol136 | výchozí revize | kpl | 1 |  | 0 |  |  | základní |  | 0 | 0 | 0 | 0 | 0 | 4 | K | 1 | ROZPOCET | 0 | 0 | 0 | 0 | 0 | 1 | 0 | 4 | 50

## datové rozvody - datové r...
{59ace4f7-69ed-42ed-8b01-3e1c7eb0d2aa}
2
| KRYCÍ LIST SOUPISU PRACÍ | [7 empty] | v --- níže se nacházejí doplnkové a pomocné údaje k sestavám --- v | [8 empty] | False
Stavba:
Stavební úpravy pro zřízení mateřské školky v objektu Baarova 36, Plzeň
Objekt:
D.1.4 - TECHNIKA PROSTŘEDÍ STAVEB
Soupis:
D.1.4.f - Elektronické komunikace
Úroveň 3:
datové rozvody - datové rozvody
| KSO: |  |  |  |  | CC-CZ:
| Místo: |  | 8202/3 (Stavební objekt č. p. 2435), 8202/2 |  |  | Datum: | 9. 3. 2020
| Zadavatel: |  |  |  |  | IČ:
|  | Západočeská univerzita v Plzni, Univerzitní 2732/8 |  |  |  | DIČ:
| Uchazeč: |  |  |  |  | IČ: | Vyplň údaj
|  | Vyplň údaj |  |  |  | DIČ: | Vyplň údaj
| Projektant: |  |  |  |  | IČ: | 25229869
|  | ATELIER SOUKUP OPL ŠVEHLA s.r.o., Klatovská třída |  |  |  | DIČ:
| Zpracovatel: |  |  |  |  | IČ:
DIČ:
Poznámka:
Soupis prací je sestaven s využitím Cenové soustavy ÚRS. Položky, které pochází z této cenové soustavy, jsou ve sloupci 'Cenová soustava' označeny popisem 'CS ÚRS' a úrovní příslušného kalendářního pololetí. Veškeré další informace vymezující popis a podmínky použití těchto položek z Cenové soustavy, které nejsou uvedeny přímo v soupisu prací, jsou neomezeně dálkově k dispozici na www.cs-urs.cz, sekce Cenové a technické podmínky.
| Cena bez DPH | [5 empty] | 0
|  |  | Základ daně |  |  | Sazba daně | Výše daně
| DPH | základní | 0 |  |  | 21% | 0
|  | snížená | 0 |  |  | 15% | 0
|  | zákl. přenesená | 0 |  |  | 21% | 0
|  | sníž. přenesená | 0 |  |  | 15% | 0
|  | nulová | 0 |  |  | 0% | 0
| Cena s DPH |  |  | v | CZK |  | 0
REKAPITULACE ČLENĚNÍ SOUPISU PRACÍ
Stavba:
Stavební úpravy pro zřízení mateřské školky v objektu Baarova 36, Plzeň
Objekt:
D.1.4 - TECHNIKA PROSTŘEDÍ STAVEB
Soupis:
D.1.4.f - Elektronické komunikace
Úroveň 3:
datové rozvody - datové rozvody
Místo: |  |  | 8202/3 (Stavební objekt č. p. 2435), 8202/2 |  |  | Datum: | 9. 3. 2020
Zadavatel: |  |  | Západočeská univerzita v Plzni, Univerzitní 2732/8 |  |  | Projektant: | ATELIER SOUKUP OPL ŠVEHLA s.r.o., Klatovská třída
Uchazeč: |  |  | Vyplň údaj |  |  | Zpracovatel:
Kód dílu - Popis | [6 empty] | Cena celkem [CZK]
Náklady stavby celkem | [6 empty] | 0 | [11 empty] | -1
| D1 - Datové rozvody | [5 empty] | 0
| D2 - Kabelové rozvody | [5 empty] | 0
SOUPIS PRACÍ
Stavba:
Stavební úpravy pro zřízení mateřské školky v objektu Baarova 36, Plzeň
Objekt:
D.1.4 - TECHNIKA PROSTŘEDÍ STAVEB
Soupis:
D.1.4.f - Elektronické komunikace
Úroveň 3:
datové rozvody - datové rozvody
Místo: |  |  | 8202/3 (Stavební objekt č. p. 2435), 8202/2 |  |  | Datum: | 9. 3. 2020
Zadavatel: |  |  | Západočeská univerzita v Plzni, Univerzitní 2732/8 |  |  | Projektant: | ATELIER SOUKUP OPL ŠVEHLA s.r.o., Klatovská třída
Uchazeč: |  |  | Vyplň údaj |  |  | Zpracovatel:
PČ | Typ | Kód | Popis | MJ | Množství | J.cena [CZK] | Cena celkem [CZK] | Cenová soustava |  | DPH | J. Nh [h] | Nh celkem [h] | J. hmotnost [t] | Hmotnost celkem [t] | J. suť [t] | Suť Celkem [t]
Náklady soupisu celkem | [6 empty] | 0 |  |  |  |  | 0 |  | 0 |  | 0 |  | D | -1 | [7 empty] | 0
| D | D1 | Datové rozvody |  |  |  | 0 |  |  |  |  | 0 |  | 0 |  | 0 | 1 | D | 0 | ROZPOCET | [6 empty] | 0
1 | K | Pol137 | Datová zásuvka 2x RJ 45 | ks | 6 |  | 0 |  |  | základní |  | 0 | 0 | 0 | 0 | 0 | 4 | K | 1 | ROZPOCET | 0 | 0 | 0 | 0 | 0 | 1 | 0 | 4 | 2
2 | K | Pol138 | WiFi - přístupový bod paramerty viz příloha technické zprávy | ks | 2 |  | 0 |  |  | základní |  | 0 | 0 | 0 | 0 | 0 | 4 | K | 1 | ROZPOCET | 0 | 0 | 0 | 0 | 0 | 1 | 0 | 4 | 4
3 | K | Pol139 | Nástěnný datový rozvaděč 19" 9U včetně příslušenství | ks | 1 |  | 0 |  |  | základní |  | 0 | 0 | 0 | 0 | 0 | 4 | K | 1 | ROZPOCET | 0 | 0 | 0 | 0 | 0 | 1 | 0 | 4 | 6
4 | K | Pol140 | Vyvazovací panel | ks | 1 |  | 0 |  |  | základní |  | 0 | 0 | 0 | 0 | 0 | 4 | K | 1 | ROZPOCET | 0 | 0 | 0 | 0 | 0 | 1 | 0 | 4 | 8
5 | K | Pol141 | Patch panel 24 port | ks | 1 |  | 0 |  |  | základní |  | 0 | 0 | 0 | 0 | 0 | 4 | K | 1 | ROZPOCET | 0 | 0 | 0 | 0 | 0 | 1 | 0 | 4 | 10
6 | K | Pol142 | Switch Poe 24 port | ks | 1 |  | 0 |  |  | základní |  | 0 | 0 | 0 | 0 | 0 | 4 | K | 1 | ROZPOCET | 0 | 0 | 0 | 0 | 0 | 1 | 0 | 4 | 12
7 | K | Pol143 | Patch kabel 2X RJ 45 100 cm | ks | 11 |  | 0 |  |  | základní |  | 0 | 0 | 0 | 0 | 0 | 4 | K | 1 | ROZPOCET | 0 | 0 | 0 | 0 | 0 | 1 | 0 | 4 | 14
| D | D2 | Kabelové rozvody |  |  |  | 0 |  |  |  |  | 0 |  | 0 |  | 0 | 1 | D | 0 | ROZPOCET | [6 empty] | 0
8 | K | Pol124 | kabel 4P/UTP/kat.5 | m | 600 |  | 0 |  |  | základní |  | 0 | 0 | 0 | 0 | 0 | 4 | K | 1 | ROZPOCET | 0 | 0 | 0 | 0 | 0 | 1 | 0 | 4 | 16
9 | K | Pol144 | elektroinstalační žlab 40/60 včetně příslušenství | m | 50 |  | 0 |  |  | základní |  | 0 | 0 | 0 | 0 | 0 | 4 | K | 1 | ROZPOCET | 0 | 0 | 0 | 0 | 0 | 1 | 0 | 4 | 18
10 | K | Pol145 | elektroinstalační lišta LV 24/22 | m | 80 |  | 0 |  |  | základní |  | 0 | 0 | 0 | 0 | 0 | 4 | K | 1 | ROZPOCET | 0 | 0 | 0 | 0 | 0 | 1 | 0 | 4 | 20
11 | K | Pol95 | trubka tuhá Æ20 bezhalogenová | m | 40 |  | 0 |  |  | základní |  | 0 | 0 | 0 | 0 | 0 | 4 | K | 1 | ROZPOCET | 0 | 0 | 0 | 0 | 0 | 1 | 0 | 4 | 22
12 | K | Pol146 | trubka ohebná Æ16 bezhalogenová | m | 20 |  | 0 |  |  | základní |  | 0 | 0 | 0 | 0 | 0 | 4 | K | 1 | ROZPOCET | 0 | 0 | 0 | 0 | 0 | 1 | 0 | 4 | 24
13 | K | Pol147 | příchyrka pro trubku Æ20 bezhalogenová | ks | 10 |  | 0 |  |  | základní |  | 0 | 0 | 0 | 0 | 0 | 4 | K | 1 | ROZPOCET | 0 | 0 | 0 | 0 | 0 | 1 | 0 | 4 | 26
14 | K | Pol148 | Krabice přístrojová | ks | 7 |  | 0 |  |  | základní |  | 0 | 0 | 0 | 0 | 0 | 4 | K | 1 | ROZPOCET | 0 | 0 | 0 | 0 | 0 | 1 | 0 | 4 | 28
15 | K | Pol149 | krabice odbočovací pvrchová montzáž | ks | 6 |  | 0 |  |  | základní |  | 0 | 0 | 0 | 0 | 0 | 4 | K | 1 | ROZPOCET | 0 | 0 | 0 | 0 | 0 | 1 | 0 | 4 | 30
16 | K | Pol129 | zasekání ohebné trubky Æ16 | m | 15 |  | 0 |  |  | základní |  | 0 | 0 | 0 | 0 | 0 | 4 | K | 1 | ROZPOCET | 0 | 0 | 0 | 0 | 0 | 1 | 0 | 4 | 32
17 | K | Pol130 | provrtáni stěny tl. 15cm | ks | 2 |  | 0 |  |  | základní |  | 0 | 0 | 0 | 0 | 0 | 4 | K | 1 | ROZPOCET | 0 | 0 | 0 | 0 | 0 | 1 | 0 | 4 | 34
18 | K | Pol131 | požární ucpávka Æ30 | ks | 2 |  | 0 |  |  | základní |  | 0 | 0 | 0 | 0 | 0 | 4 | K | 1 | ROZPOCET | 0 | 0 | 0 | 0 | 0 | 1 | 0 | 4 | 36
19 | K | Pol150 | oživení systému a zaškolení obsluhy | kpl | 1 |  | 0 |  |  | základní |  | 0 | 0 | 0 | 0 | 0 | 4 | K | 1 | ROZPOCET | 0 | 0 | 0 | 0 | 0 | 1 | 0 | 4 | 38
20 | K | Pol151 | podružný a režijní materiál a skladování | kpl | 1 |  | 0 |  |  | základní |  | 0 | 0 | 0 | 0 | 0 | 4 | K | 1 | ROZPOCET | 0 | 0 | 0 | 0 | 0 | 1 | 0 | 4 | 40
21 | K | Pol152 | mimostaveništní doprava | kpl | 1 |  | 0 |  |  | základní |  | 0 | 0 | 0 | 0 | 0 | 4 | K | 1 | ROZPOCET | 0 | 0 | 0 | 0 | 0 | 1 | 0 | 4 | 42
22 | K | Pol153 | výchozí revize + měření + měřící protokoly | kpl | 1 |  | 0 |  |  | základní |  | 0 | 0 | 0 | 0 | 0 | 4 | K | 1 | ROZPOCET | 0 | 0 | 0 | 0 | 0 | 1 | 0 | 4 | 44

## 000 - VON - Vedlější a os...
{0032477c-f5e4-4738-929c-c0650fe2a5fe}
2
| KRYCÍ LIST SOUPISU PRACÍ | [7 empty] | v --- níže se nacházejí doplnkové a pomocné údaje k sestavám --- v | [8 empty] | False
Stavba:
Stavební úpravy pro zřízení mateřské školky v objektu Baarova 36, Plzeň
Objekt:
000 - VON - Vedlější a ostatní náklady stavby
| KSO: |  |  |  |  | CC-CZ:
| Místo: |  | 8202/3 (Stavební objekt č. p. 2435), 8202/2 |  |  | Datum: | 9. 3. 2020
| Zadavatel: |  |  |  |  | IČ:
|  | Západočeská univerzita v Plzni, Univerzitní 2732/8 |  |  |  | DIČ:
| Uchazeč: |  |  |  |  | IČ: | Vyplň údaj
|  | Vyplň údaj |  |  |  | DIČ: | Vyplň údaj
| Projektant: |  |  |  |  | IČ: | 25229869
|  | ATELIER SOUKUP OPL ŠVEHLA s.r.o., Klatovská třída |  |  |  | DIČ:
| Zpracovatel: |  |  |  |  | IČ:
DIČ:
Poznámka:
Soupis prací je sestaven s využitím Cenové soustavy ÚRS. Položky, které pochází z této cenové soustavy, jsou ve sloupci 'Cenová soustava' označeny popisem 'CS ÚRS' a úrovní příslušného kalendářního pololetí. Veškeré další informace vymezující popis a podmínky použití těchto položek z Cenové soustavy, které nejsou uvedeny přímo v soupisu prací, jsou neomezeně dálkově k dispozici na www.cs-urs.cz, sekce Cenové a technické podmínky.
| Cena bez DPH | [5 empty] | 0
|  |  | Základ daně |  |  | Sazba daně | Výše daně
| DPH | základní | 0 |  |  | 21% | 0
|  | snížená | 0 |  |  | 15% | 0
|  | zákl. přenesená | 0 |  |  | 21% | 0
|  | sníž. přenesená | 0 |  |  | 15% | 0
|  | nulová | 0 |  |  | 0% | 0
| Cena s DPH |  |  | v | CZK |  | 0
REKAPITULACE ČLENĚNÍ SOUPISU PRACÍ
Stavba:
Stavební úpravy pro zřízení mateřské školky v objektu Baarova 36, Plzeň
Objekt:
000 - VON - Vedlější a ostatní náklady stavby
Místo: |  |  | 8202/3 (Stavební objekt č. p. 2435), 8202/2 |  |  | Datum: | 9. 3. 2020
Zadavatel: |  |  | Západočeská univerzita v Plzni, Univerzitní 2732/8 |  |  | Projektant: | ATELIER SOUKUP OPL ŠVEHLA s.r.o., Klatovská třída
Uchazeč: |  |  | Vyplň údaj |  |  | Zpracovatel:
Kód dílu - Popis | [6 empty] | Cena celkem [CZK]
Náklady stavby celkem | [6 empty] | 0 | [11 empty] | -1
| VRN - Vedlejší rozpočtové náklady | [5 empty] | 0
| VRN1 - Průzkumné, geodetické a projektové práce | [5 empty] | 0
| VRN3 - Zařízení staveniště | [5 empty] | 0
| VRN7 - Provozní vlivy | [5 empty] | 0
SOUPIS PRACÍ
Stavba:
Stavební úpravy pro zřízení mateřské školky v objektu Baarova 36, Plzeň
Objekt:
000 - VON - Vedlější a ostatní náklady stavby
Místo: |  |  | 8202/3 (Stavební objekt č. p. 2435), 8202/2 |  |  | Datum: | 9. 3. 2020
Zadavatel: |  |  | Západočeská univerzita v Plzni, Univerzitní 2732/8 |  |  | Projektant: | ATELIER SOUKUP OPL ŠVEHLA s.r.o., Klatovská třída
Uchazeč: |  |  | Vyplň údaj |  |  | Zpracovatel:
PČ | Typ | Kód | Popis | MJ | Množství | J.cena [CZK] | Cena celkem [CZK] | Cenová soustava |  | DPH | J. Nh [h] | Nh celkem [h] | J. hmotnost [t] | Hmotnost celkem [t] | J. suť [t] | Suť Celkem [t]
Náklady soupisu celkem | [6 empty] | 0 |  |  |  |  | 0 |  | 0 |  | 0 |  | D | -1 | [7 empty] | 0
| D | VRN | Vedlejší rozpočtové náklady |  |  |  | 0 |  |  |  |  | 0 |  | 0 |  | 0 | 5 | D | 0 | ROZPOCET | [6 empty] | 0
| D | VRN1 | Průzkumné, geodetické a projektové práce |  |  |  | 0 |  |  |  |  | 0 |  | 0 |  | 0 | 5 | D | 1 | ROZPOCET | [6 empty] | 0
1 | K | 013254000 | Dokumentace skutečného provedení stavby | kč | 1 |  | 0 | CS ÚRS 2020 01 |  | základní |  | 0 | 0 | 0 | 0 | 0 | 1024 | K | 2 | ROZPOCET | 0 | 0 | 0 | 0 | 0 | 1 | 0 | 1024 | -234533518
| D | VRN3 | Zařízení staveniště |  |  |  | 0 |  |  |  |  | 0 |  | 0 |  | 0 | 5 | D | 1 | ROZPOCET | [6 empty] | 0
2 | K | 030001000 | Zařízení staveniště | kč | 1 |  | 0 | CS ÚRS 2020 01 |  | základní |  | 0 | 0 | 0 | 0 | 0 | 1024 | K | 2 | ROZPOCET | 0 | 0 | 0 | 0 | 0 | 1 | 0 | 1024 | 1003986114
3 | K | 032503000 | Skládky na staveništi | kč | 1 |  | 0 | CS ÚRS 2020 01 |  | základní |  | 0 | 0 | 0 | 0 | 0 | 1024 | K | 2 | ROZPOCET | 0 | 0 | 0 | 0 | 0 | 1 | 0 | 1024 | -452443569
4 | K | 034503000 | Informační tabule na staveništi | kč | 1 |  | 0 | CS ÚRS 2020 01 |  | základní |  | 0 | 0 | 0 | 0 | 0 | 1024 | K | 2 | ROZPOCET | 0 | 0 | 0 | 0 | 0 | 1 | 0 | 1024 | -604581699
5 | K | 039103000 | Rozebrání, bourání a odvoz zařízení staveniště | kč | 1 |  | 0 | CS ÚRS 2020 01 |  | základní |  | 0 | 0 | 0 | 0 | 0 | 1024 | K | 2 | ROZPOCET | 0 | 0 | 0 | 0 | 0 | 1 | 0 | 1024 | 926197410
| D | VRN7 | Provozní vlivy |  |  |  | 0 |  |  |  |  | 0 |  | 0 |  | 0 | 5 | D | 1 | ROZPOCET | [6 empty] | 0
11 | K | 073002000 | Ztížený pohyb vozidel v centrech měst | kč | 1 |  | 0 | CS ÚRS 2020 01 |  | základní |  | 0 | 0 | 0 | 0 | 0 | 1024 | K | 2 | ROZPOCET | 0 | 0 | 0 | 0 | 0 | 1 | 0 | 1024 | -1938619175

## Pokyny pro vyplnění
Struktura údajů, formát souboru a metodika pro zpracování
Struktura
Soubor je složen ze záložky Rekapitulace stavby a záložek s názvem soupisu prací pro jednotlivé objekty ve formátu XLSX. Každá ze záložek přitom obsahuje
ještě samostatné sestavy vymezené orámovaním a nadpisem sestavy.
Rekapitulace stavby obsahuje sestavu Rekapitulace stavby a Rekapitulace objektů stavby a soupisů prací.
V sestavě Rekapitulace stavby jsou uvedeny informace identifikující předmět veřejné zakázky na stavební práce, KSO, CC-CZ, CZ-CPV, CZ-CPA a rekapitulaci
celkové nabídkové ceny uchazeče.
Termínem "uchazeč" (resp. zhotovitel) se myslí "účastník zadávacího řízení" ve smyslu zákona o zadávání veřejných zakázek.
V sestavě Rekapitulace objektů stavby a soupisů prací je uvedena rekapitulace stavebních objektů, inženýrských objektů, provozních souborů,
vedlejších a ostatních nákladů a ostatních nákladů s rekapitulací nabídkové ceny za jednotlivé soupisy prací. Na základě údaje Typ je možné
identifikovat, zda se jedná o objekt nebo soupis prací pro daný objekt:
|  | STA | Stavební objekt pozemní
|  | ING | Stavební objekt inženýrský
|  | PRO | Provozní soubor
|  | VON | Vedlejší a ostatní náklady
|  | OST | Ostatní
|  | Soupis | Soupis prací pro daný typ objektu
Soupis prací pro jednotlivé objekty obsahuje sestavy Krycí list soupisu prací, Rekapitulace členění soupisu prací, Soupis prací. Za soupis prací může být považován
i objekt stavby v případě, že neobsahuje podřízenou zakázku.
Krycí list soupisu obsahuje rekapitulaci informací o předmětu veřejné zakázky ze sestavy Rekapitulace stavby, informaci o zařazení objektu do KSO,
CC-CZ, CZ-CPV, CZ-CPA a rekapitulaci celkové nabídkové ceny uchazeče za aktuální soupis prací.
Rekapitulace členění soupisu prací obsahuje rekapitulaci soupisu prací ve všech úrovních členění soupisu tak, jak byla tato členění použita (např.
stavební díly, funkční díly, případně jiné členění) s rekapitulací nabídkové ceny.
Soupis prací obsahuje položky veškerých stavebních nebo montážních prací, dodávek materiálů a služeb nezbytných pro zhotovení stavebního objektu,
inženýrského objektu, provozního souboru, vedlejších a ostatních nákladů.
Pro položky soupisu prací se zobrazují následující informace:
|  | PČ |  | Pořadové číslo položky v aktuálním soupisu
|  | TYP |  | Typ položky: K - konstrukce, M - materiál, PP - plný popis, PSC - poznámka k souboru cen, P - poznámka k položce, VV - výkaz výměr
|  | Kód |  | Kód položky
|  | Popis |  | Zkrácený popis položky
|  | MJ |  | Měrná jednotka položky
|  | Množství |  | Množství v měrné jednotce
|  | J.cena |  | Jednotková cena položky. Zadaní může obsahovat namísto J.ceny sloupce J.materiál a J.montáž, jejichž součet definuje
J.cenu položky.
|  | Cena celkem |  | Celková cena položky daná jako součin množství a j.ceny
|  | Cenová soustava |  | Příslušnost položky do cenové soustavy
Ke každé položce soupisu prací se na samostatných řádcích může zobrazovat:
Plný popis položky
Poznámka k souboru cen a poznámka zadavatele
Výkaz výměr
Pokud je k řádku výkazu výměr evidovaný údaj ve sloupci Kód, jedná se o definovaný odkaz, na který se může odvolávat výkaz výměr z jiné položky.
Metodika pro zpracování
Jednotlivé sestavy jsou v souboru provázány. Editovatelné pole jsou zvýrazněny žlutým podbarvením, ostatní pole neslouží k editaci a nesmí být jakkoliv
modifikovány.
Uchazeč je pro podání nabídky povinen vyplnit žlutě podbarvená pole:
Pole Uchazeč v sestavě Rekapitulace stavby - zde uchazeč vyplní svůj název (název subjektu)
Pole IČ a DIČ v sestavě Rekapitulace stavby - zde uchazeč vyplní svoje IČ a DIČ
Datum v sestavě Rekapitulace stavby - zde uchazeč vyplní datum vytvoření nabídky
J.cena = jednotková cena v sestavě Soupis prací o maximálním počtu desetinných míst uvedených v poli
- pokud sestavy soupisů prací obsahují pole J.cena, měla by být všechna tato pole vyplněna nenulovými
Poznámka - nepovinný údaj pro položku soupisu
V případě, že sestavy soupisů prací neobsahují pole J.cena, potom ve všech soupisech prací obsahují pole:
- J.materiál - jednotková cena materiálu
- J.montáž - jednotková cena montáže
Uchazeč v tomto případě by měl vyplnit všechna pole J.materiál a pole J.montáž nenulovými kladnými číslicemi. V případech, kdy položka
neobsahuje žádný materiál je přípustné, aby pole J.materiál bylo vyplněno nulou. V případech, kdy položka neobsahuje žádnou montáž je přípustné,
aby pole J.montáž bylo vyplněno nulou. Obě pole - J.materiál, J.Montáž u jedné položky by však neměly být vyplněny nulou.
Rekapitulace stavby
Název |  |  | Povinný |  | Popis | Typ | Max. počet
atributu |  |  | (A/N) |  |  |  | znaků
Kód |  |  | A |  | Kód stavby | String | 20
Stavba |  |  | A |  | Název stavby | String | 120
Místo |  |  | N |  | Místo stavby | String | 50
Datum |  |  | A |  | Datum vykonaného exportu | Date
KSO |  |  | N |  | Klasifikace stavebního objektu | String | 15
CC-CZ |  |  | N |  | Klasifikace stavbeních děl | String | 15
CZ-CPV |  |  | N |  | Společný slovník pro veřejné zakázky | String | 20
CZ-CPA |  |  | N |  | Klasifikace produkce podle činností | String | 20
Zadavatel |  |  | N |  | Zadavatel zadaní | String | 50
IČ |  |  | N |  | IČ zadavatele zadaní | String | 20
DIČ |  |  | N |  | DIČ zadavatele zadaní | String | 20
Uchazeč |  |  | N |  | Uchazeč veřejné zakázky | String | 50
Projektant |  |  | N |  | Projektant | String | 50
Poznámka |  |  | N |  | Poznámka k zadání | String | 255
Sazba DPH |  |  | A |  | Rekapitulace sazeb DPH u položek soupisů | eGSazbaDph
Základna DPH |  |  | A |  | Základna DPH určena součtem celkové ceny z položek soupisů | Double
Hodnota DPH |  |  | A |  | Hodnota DPH | Double
Cena bez DPH |  |  | A |  | Celková cena bez DPH za celou stavbu. Sčítává se ze všech listů. | Double
Cena s DPH |  |  | A |  | Celková cena s DPH za celou stavbu | Double
Rekapitulace objektů stavby a soupisů prací
Název |  |  | Povinný |  | Popis | Typ | Max. počet
atributu |  |  | (A/N) |  |  |  | znaků
Kód |  |  | A |  | Přebírá se z Rekapitulace stavby | String | 20
Stavba |  |  | A |  | Přebírá se z Rekapitulace stavby | String | 120
Místo |  |  | N |  | Přebírá se z Rekapitulace stavby | String | 50
Datum |  |  | A |  | Přebírá se z Rekapitulace stavby | Date
Zadavatel |  |  | N |  | Přebírá se z Rekapitulace stavby | String | 50
Projektant |  |  | N |  | Přebírá se z Rekapitulace stavby | String | 50
Uchazeč |  |  | N |  | Přebírá se z Rekapitulace stavby | String | 50
Kód |  |  | A |  | Kód objektu | String | 20
Objektu, Soupis prací |  |  | A |  | Název objektu | String | 120
Cena bez DPH |  |  | A |  | Cena bez DPH za daný objekt | Double
Cena s DPH |  |  | A |  | Cena spolu s DPH za daný objekt | Double
Typ |  |  | A |  | Typ zakázky | eGTypZakazky
Krycí list soupisu
Název |  |  | Povinný |  | Popis | Typ | Max. počet
atributu |  |  | (A/N) |  |  |  | znaků
Stavba |  |  | A |  | Přebírá se z Rekapitulace stavby | String | 120
Objekt |  |  | A |  | Kód a název objektu | String | 20 + 120
Soupis |  |  | A |  | Kód a název soupisu | String | 20 + 120
KSO |  |  | N |  | Klasifikace stavebního objektu | String | 15
CC-CZ |  |  | N |  | Klasifikace stavbeních děl | String | 15
CZ-CPV |  |  | N |  | Společný slovník pro veřejné zakázky | String | 20
CZ-CPA |  |  | N |  | Klasifikace produkce podle činností | String | 20
Místo |  |  | N |  | Přebírá se z Rekapitulace stavby | String | 50
Zadavatel |  |  | N |  | Přebírá se z Rekapitulace stavby | String | 50
Uchazeč |  |  | N |  | Přebírá se z Rekapitulace stavby | String | 50
Projektant |  |  | N |  | Přebírá se z Rekapitulace stavby | String | 50
Poznámka |  |  | N |  | Poznámka k soupisu prací | String | 255
Sazba DPH |  |  | A |  | Rekapitulace sazeb DPH na položkách aktuálního soupisu | eGSazbaDph
Základna DPH |  |  | A |  | Základna DPH určena součtem celkové ceny z položek aktuálního soupisu | Double
Hodnota DPH |  |  | A |  | Hodnota DPH | Double
Cena bez DPH |  |  | A |  | Cena bez DPH za daný soupis | Double
Cena s DPH |  |  | A |  | Cena s DPH za daný soupis | Double
Rekapitulace členění soupisu prací
Název |  |  | Povinný |  | Popis | Typ | Max. počet
atributu |  |  | (A/N) |  |  |  | znaků
Stavba |  |  | A |  | Přebírá se z Rekapitulace stavby | String | 120
Objekt |  |  | A |  | Kód a název objektu, přebírá se z Krycího listu soupisu | String | 20 + 120
Soupis |  |  | A |  | Kód a název objektu, přebírá se z Krycího listu soupisu | String | 20 + 120
Místo |  |  | N |  | Přebírá se z Rekapitulace stavby | String | 50
Datum |  |  | A |  | Přebírá se z Rekapitulace stavby | Date
Zadavatel |  |  | N |  | Přebírá se z Rekapitulace stavby | String | 50
Projektant |  |  | N |  | Přebírá se z Rekapitulace stavby | String | 50
Uchazeč |  |  | N |  | Přebírá se z Rekapitulace stavby | String | 50
Kód dílu - Popis |  |  | A |  | Kód a název dílu ze soupisu | String | 20 + 100
Cena celkem |  |  | A |  | Cena celkem za díl ze soupisu | Double
Soupis prací
Název |  |  | Povinný |  | Popis | Typ | Max. počet
atributu |  |  | (A/N) |  |  |  | znaků
Stavba |  |  | A |  | Přebírá se z Rekapitulace stavby | String | 120
Objekt |  |  | A |  | Kód a název objektu | String | 20 + 120
Soupis |  |  | A |  | Přebírá se z Krycího listu soupisu | String | 20 + 120
Místo |  |  | N |  | Přebírá se z Krycího listu soupisu | String | 50
Datum |  |  | A |  | Přebírá se z Krycího listu soupisu | Date
Zadavatel |  |  | N |  | Přebírá se z Krycího listu soupisu | String | 50
Projektant |  |  | N |  | Přebírá se z Krycího listu soupisu | String | 50
Uchazeč |  |  | N |  | Přebírá se z Krycího listu soupisu | String | 50
PČ |  |  | A |  | Pořadové číslo položky soupisu | Long
Typ |  |  | A |  | Typ položky soupisu | eGTypPolozky | 1
Kód |  |  | A |  | Kód položky ze soupisu | String | 20
Popis |  |  | A |  | Popis položky ze soupisu | String | 255
MJ |  |  | A |  | Měrná jednotka položky | String | 10
Množství |  |  | A |  | Množství položky soupisu | Double
J.Cena |  |  | A |  | Jednotková cena položky | Double
Cena celkem |  |  | A |  | Cena celkem vyčíslena jako J.Cena * Množství | Double
Cenová soustava |  |  | N |  | Zařazení položky do cenové soustavy | String | 50
p |  |  | N |  | Poznámka položky ze soupisu | Memo
psc |  |  | N |  | Poznámka k souboru cen ze soupisu | Memo
pp |  |  | N |  | Plný popis položky ze soupisu | Memo
vv |  |  | N |  | Výkaz výměr (figura, výraz, výměra) ze soupisu | Text,Text,Double | 20, 150
DPH |  |  | A |  | Sazba DPH pro položku | eGSazbaDPH
Hmotnost |  |  | A |  | Hmotnost položky ze soupisu | Double
Suť |  |  | A |  | Suť položky ze soupisu | Double
Nh |  |  | N |  | Normohodiny položky ze soupisu | Double
Datová věta
Typ věty |  |  | Hodnota |  | Význam
eGSazbaDPH |  |  | základní |  | Základní sazba DPH
|  |  | snížená |  | Snížená sazba DPH
|  |  | nulová |  | Nulová sazba DPH
|  |  | zákl. přenesená |  | Základní sazba DPH přenesená
|  |  | sníž. přenesená |  | Snížená sazba DPH přenesená
eGTypZakazky |  |  | STA |  | Stavební objekt
|  |  | PRO |  | Provozní soubor
|  |  | ING |  | Inženýrský objekt
|  |  | VON |  | Vedlejší a ostatní náklady
|  |  | OST |  | Ostatní náklady
eGTypPolozky |  |  | 1 |  | Položka typu HSV
|  |  | 2 |  | Položka typu PSV
|  |  | 3 |  | Položka typu M
|  |  | 4 |  | Položka typu OST