## Výpočetní technika
Výpočetní technika (III.) 024-2020 (VT-(III.)-024-2020) | [14 empty] | Priloha_c._1_Kupni_smlouvy_technicka_specifikace_VT-(III.)-024-2020
Vyplní se automaticky
Vyplní dodavatel
[5 empty] | [DOPLNÍ DODAVATEL] | [9 empty] | [DOPLNÍ DODAVATEL]
Položka | Název | Množství | Měrná jednotka [MJ] | Popis | Obchodní název + typ + délka záruky | Fakturace | Financováno z projektových finančních prostředků | Pokud financováno z projektových prostředků, pak ŘEŠITEL uvede: NÁZEV A ČÍSLO DOTAČNÍHO PROJEKTU | Obchodní podmínky NAD RÁMEC STANDARDNÍCH obchodních podmínek | Kontaktní osoba ve věci technické specifikace | Kontaktní osoba k převzetí zboží | Místo dodání | Maximální cena za jednotlivé položky v Kč BEZ DPH | MAXIMÁLNÍ CENA za měrnou jednotku (MJ) v Kč bez DPH | NABÍDKOVÁ CENA za měrnou jednotku (MJ) v Kč bez DPH | NABÍDKOVÁ CENA CELKEM v Kč bez DPH | VYHOVUJE / NEVYHOVUJE | CPV - výběr VÝPOČETNÍ TECHNIKA
1 | Notebook 15" včetně myši | 31 | ks | Výkon procesoru v Passmark CPU více než 6700 bodů , minimálně 4 jádra. Procesor s podporou virtualizace. RAM: minimálně 8 GB, 2400 MHz, DDR4. 1x interní SSD: minimálně 512 GB PCIe NVMe. Integrovaná čtečka kontaktních identifikačních karet. Integrovaná wifi karta standardu 802.11 ax. Síťová karta 1Gb/s Ethernet s podporou PXE. Displej: 15" LED, FHD rozlišení minimálně 1920x1080. Integrovaná webkamera. Porty: minimálně 1x USB-C Thunderbolt, 2x USB 3.0, 1x kombinovaný konektor sluchátek/mikrofonu, 1x DisplayPort nebo HDMI, 1x VGA (může být řešeno externí originální redukcí ), 1x RJ-45 (GLAN), 1x dokovací konektor. Konstrukce s kovovou vnitřní kostrou. CZ klávesnice s podsvícením, odolná proti polití. OS: Windows 10 Prof 64-bit. Hmotnost: nejvýše 1,8 kg. Baterie min. 56 Wh. Včetně myši. Záruka min. 60 měsíců NBD on-site. |  | Samostatná faktura | NE |  | Záruka min. 60 měsíců, servis NBD on-site. Dodání do 60 kalendářních dní. | Ing. Kamil Eckhardt, Tel.: 37763 3006 | Ing. Kamil Eckhardt, Tel.: 37763 3006, eckhardt@fek.zcu.cz | Univerzitní 22, 301 00 Plzeň, Fakulta ekonomická - Děkanát, místnost UL 401b | 1018412 | 32852 |  | 0 |  | 30213100-6 - Přenosné počítače
2 | USB hub | 4 | ks | 4x downstream USB 2.0 port. Upstream USB 2.0 port s dvojicí konektorů A-M a micro USB M uchycených na min. 60 cm dlouhém kabelu. Plně kompatibilní s USB 2.0 a zpětně kompatibilní s USB 1.1. Podpora přenosových rychlostí 1.5 / 12 / 480 Mb/s (low / full / high speed). Plná podpora Plug and Play a Hot Plug. Detekce a ochrana proti proudovému přetížení. Kulatý vzhled - USB vstupy po obvodu a jeden nahoře (USB porty rozmístěné po obvodu hubu jsou nutné pro bezproblémové připojení jakéhokoliv z našich USB zařízení s velkým objemem hmoty kolem konektoru). |  | Samostatná faktura | NE |  | Dodání do 60 kalendářních dní. | PhDr. Irena Görnerová, Tel.: 702 038 179, 37763 1033 | Ing. Tomáš Görner, Ph.D., Tel.: 37763 1039, tgorner@rek.zcu.cz | Univerzitní 22, 301 00 Plzeň, Fakulta strojní - Rektorát, místnost UK 711a (pokud bude vysoutěženo v rámci mimořádných opatření - nařízeném home office, možné dodat na Pod Vrchem 872/55, Plzeň) | 680 | 170 |  | 0 |  | 30230000-0 - Zařízení související s počítači
Informace pro dodavatele: Pokud se dodavateli při zadávání jednotkových cen objeví text - "NEVYHOVUJE", znamená to překročení stanovené maximální nepřekročitelné nabídkové ceny, a to znamená nesplnění podmínek stanovených Zadavatelem. Pokud bude nabídka v této podobě podána Zadavateli, bude při posouzení vyřazena. | [13 empty] | CELKOVÁ MAXIMÁLNÍ CENA za celou VZ v Kč BEZ DPH | CELKOVÁ NABÍDKOVÁ CENA v Kč bez DPH
V případě, že se dodavatel při předání zboží na některá uvedená tel. čísla nedovolá, bude v takovém případě volat tel. 377 631 320, 377 631 325. | [13 empty] | 1019092 | 0