## AVT
AV technika II 008-2020 (AVT-(II.)-008-2020) | [14 empty] | Priloha_c._1_Kupni_smlouvy_technicka_specifikace_AVT-(II.)-008-2020
Vyplní se automaticky
Vyplní dodavatel
[5 empty] | [DOPLNÍ DODAVATEL] | [9 empty] | [DOPLNÍ DODAVATEL]
Položka | Název | Množství | Měrná jednotka [MJ] | Popis | Obchodní název + typ + délka záruky | Fakturace | Financováno z projektových finančních prostředků | Pokud financováno z projektových prostředků, pak DODAVATEL uvede NA FAKTURU: NÁZEV A ČÍSLO DOTAČNÍHO PROJEKTU | Obchodní podmínky NAD RÁMEC STANDARDNÍCH obchodních podmínek | Kontaktní osoba ve věci technické specifikace | Kontaktní osoba k převzetí zboží | Místo dodání | Maximální cena za jednotlivé položky v Kč BEZ DPH | MAXIMÁLNÍ CENA za měrnou jednotku (MJ) v Kč bez DPH | NABÍDKOVÁ CENA za měrnou jednotku (MJ) v Kč bez DPH | NABÍDKOVÁ CENA CELKEM v Kč bez DPH | VYHOVUJE / NEVYHOVUJE | CPV - výběr AUDIOVIZUÁLNÍ TECHNIKA
1 | Projektor včetně SW prostředí | 1 | ks | Konferenční datový projektor. Technologie 3x chip DLP & laser. Nativní rozlišení min. WUXGA (1920x1200). Možnost osazení výměnných objektivů. Životnost lampy v normal módu min. 20 000 hodin. Obnovovací frekvence min. 120 Hz. Svítivost min. 30 000 ANSI lm. Laserový světelný zdroj, vzájemně redundantní (pro zabezpečení provozu). Motorický ZOOM a posun objektivu, včetně možnosti uložení konkretní pozice - zoom, ostrost, posun. Spotřeba ve Standby módu max. 4W v normal módu. Kontrast min. 20 000 : 1. Konektory: min. 1x DVI-D IN, min. 1x HDMI, HDbase-T, min. 2x 3G/SDI (HD,SD), min. 1x 3D SYNC IN, min. 1x 3D-SYNC OUT. Max. hmotnost 49 kg bez objektivu. Hermeticky protiprašně řešená konstrukce usazení optické technologie pro robustní dlouhodobý provoz, s eliminací vniku prachu a kapalinovým chlazením. Součástí projektoru je SW prostředí pokročilých geometrických funkcí pro přesné nastavení obrazu včetně min. jedné licence SW. Ovladáni projektoru přes PC aplikaci. Možnost ovládaní projektoru přes mobilní aplikaci Android/iOS. Mechanická záklopka objektivu. Podpora HDCP. Závěsné body pro zavěšení projektoru na TRUSS konstrukce zabudovaný přímo v těle projektoru, pro standardní horizontalní i svislou polohu usazení, možnost zavěšení bez nutnosti použití montážni klece. Funkce barevné kalibrace, nastavení černé přímo v projektoru. Včetně originálního výměnného zoom objektivu s rozsahem min. 0.924 - 1.1 :1. |  | Samostatná faktura | ANO | Název projektu: ERDF II projekt Západočeské univerzity v Plzni Číslo projektu: CZ.02.2.67/0.0/0.0/18_057/0013247 | Záruka min. 60 měsíců nebo 20 000 hodin v normal zobrazovacím modu, podle toho co nastane dříve. Dodací lhůta do 70 kalendářních dní. | Ing. Petr Pfauser, Tel.: 37763 6717 | Ing. Petr Pfauser, Tel.: 37763 6717 | Univerizitní 28, 301 00 Plzeň, Fakulta designu a umění Ladislava Sutnara - Děkanát, místnost LS 230 | 1804000 | 1804000 |  | 0 |  | 38652120-7 - Video projektory
Informace pro dodavatele: Pokud se dodavateli při zadávání jednotkových cen objeví text - "NEVYHOVUJE", znamená to překročení stanovené maximální nepřekročitelné nabídkové ceny, a to znamená nesplnění podmínek stanovených Zadavatelem. Pokud bude nabídka v této podobě podána Zadavateli, bude při posouzení vyřazena. | [13 empty] | CELKOVÁ MAXIMÁLNÍ CENA za celou VZ v Kč BEZ DPH | CELKOVÁ NABÍDKOVÁ CENA v Kč bez DPH
V případě, že se dodavatel při předání zboží na některá uvedená tel. čísla nedovolá, bude v takovém případě volat tel. 377 631 320, 377 631 325. | [13 empty] | 1804000 | 0