## Laboratorní a měř. technika
Laboratorní a měřící technika (III.) 028 - 2020 (LMT-(III.)-028-2020) | [13 empty] | Priloha_c._1_Kupni_smlouvy_technicka_specifikace_LMT-(III.)-028-2020
Vyplní se automaticky
Vyplní dodavatel
[5 empty] | [DOPLNÍ DODAVATEL] | [8 empty] | [DOPLNÍ DODAVATEL]
Položka | Název | Množství | Měrná jednotka [MJ] | Popis | Obchodní název + typ | Fakturace | Financováno z projektových finančních prostředků | Pokud financováno z projektových prostředků, pak DODAVATEL uvede NA FAKTURU: NÁZEV A ČÍSLO DOTAČNÍHO PROJEKTU | Obchodní podmínky NAD RÁMEC STANDARDNÍCH obchodních podmínek | Kontaktní osoba k převzetí zboží | Místo dodání | Maximální cena za jednotlivé položky v Kč BEZ DPH | MAXIMÁLNÍ CENA za měrnou jednotku (MJ) v Kč bez DPH | NABÍDKOVÁ CENA za měrnou jednotku (MJ) v Kč bez DPH | NABÍDKOVÁ CENA CELKEM v Kč bez DPH | VYHOVUJE / NEVYHOVUJE | CPV - výběr LABORATORNÍ A MĚŘÍCÍ TECHNIKA
1 | Panelový digitální multimetr a analyzátor sítě | 2 | ks | Přístroj musí být schopen měřit v 1f a 3f sítích s/bez nulového vodiče, v Aronově zapojení. Očekáváme měření následujících veličin a funkce: • Fázové a sdružené napětí a proudy, proud nulovým vodičem (výpočtem) • Účiník v každé fázi • kmitočet • MAX a MIN funkce pro napětí, proudy výkony, účiník a kmitočet • THD parametr pro napětí a proudy a harmonické • Průměrování hodnot • Počítadlo provozních hodin • Harmonická analýza napětí a proudů (21 řádů) • Činný, jalový, zdánlivý výkon a energie, dodávka, odběr • Čítač pulzů pro obecné použití • USB 2.0 pro komunikaci s PC a sběr dat do PC • Kompatibilní se SW pro komunikaci „DMK_RC“ (DMK-DMG Remote control Rev. 5.2.32) • 2x releový výstup, dále rozšiřitelné o další výstupy • Grafická LCD obrazovka + tlačítka pro ovládání a nastavení Přesnost: Napětí min.: ±0.2% (50-830VAC). Proud min.: ±0.2% (0.1-1.1 In). Výkon min. : ±0.5%. Provozní rozsahy: Pomocné napájení alespoň: 100-440VAC/110-250VDC. Max. měřené napětí: 690VAC sdružené. Vstupní proud 5A. Napěťový rozsah: 10-830VAC L-L. Proudový rozsah: 0.005-6A pro 5A rozsah. Kmitočtový rozsah 45-65Hz. | LOVATO DMG800L01- digitální multimetr pro vestavnou montáž s LCD displejem + EXP1010 - 2 komunikační rozhraní, opto-izolované, USB + EXP1003 - 2 reléové výstupy, 5A 250 VAC | Samostatná faktura | ANO | TH03020322 - Doc.Skala | Dodání zboží do místa plnění do 60 kalendářních dnů od dojití výzvy k plnění smlouvy. | doc. Ing. Bohumil Skala, Ph.D., Tel.: 37763 4473, skalab@kev.zcu.cz | Univerzitní 8, 301 00 Plzeň, Fakulta elektrotechnická - Katedra elektromechaniky a výkonové elektroniky, místnost EL 203 | 25200 | 12600 | 12560 | 25120 | VYHOVUJE | 31600000-2 - Elektrické zařízení a přístroje
Informace pro dodavatele: Pokud se dodavateli při zadávání jednotkových cen objeví text - "NEVYHOVUJE", znamená to překročení stanovené maximální nepřekročitelné nabídkové ceny, a to znamená nesplnění podmínek stanovených Zadavatelem. Pokud bude nabídka v této podobě podána Zadavateli, bude při posouzení vyřazena. | [12 empty] | CELKOVÁ MAXIMÁLNÍ CENA za celou VZ v Kč BEZ DPH | CELKOVÁ NABÍDKOVÁ CENA v Kč bez DPH
V případě, že se dodavatel při předání zboží na některá uvedená tel. čísla nedovolá, bude v takovém případě volat tel. 377 631 320, 377 631 325. | [12 empty] | 25200 | 25120