## Výpočetní technika
Výpočetní technika (III.) 037-2020 (VT-(III.)-037-2020) | [14 empty] | Priloha_c._1_Kupni_smlouvy_technicka_specifikace_VT-(III.)-037-2020
Vyplní se automaticky
Vyplní dodavatel
[5 empty] | [DOPLNÍ DODAVATEL] | [9 empty] | [DOPLNÍ DODAVATEL]
Položka | Název | Množství | Měrná jednotka [MJ] | Popis | Obchodní název + typ + délka záruky | Fakturace | Financováno z projektových finančních prostředků | Pokud financováno z projektových prostředků, pak ŘEŠITEL uvede: NÁZEV A ČÍSLO DOTAČNÍHO PROJEKTU | Obchodní podmínky NAD RÁMEC STANDARDNÍCH obchodních podmínek | Kontaktní osoba ve věci technické specifikace | Kontaktní osoba k převzetí zboží | Místo dodání | Maximální cena za jednotlivé položky v Kč BEZ DPH | MAXIMÁLNÍ CENA za měrnou jednotku (MJ) v Kč bez DPH | NABÍDKOVÁ CENA za měrnou jednotku (MJ) v Kč bez DPH | NABÍDKOVÁ CENA CELKEM v Kč bez DPH | VYHOVUJE / NEVYHOVUJE | CPV - výběr VÝPOČETNÍ TECHNIKA
1 | Univerzální držák pro tablety | 2 | ks | Stojan na tablet, plynulé nastavení sklonu, které lze zafixovat. Preferuje se černé provedení. Vhodné pro velikosti 7 – 10". Stojan umožňuje orientaci tabletu na šířku i na výšku. Vyjímací vložka pro použití s tablety různé tloušťky. |  | Samostatná faktura | NE |  | Dodání zboží do místa plnění do 60 kalendářních dnů od dojití výzvy k plnění smlouvy. | Ing. Petr Votápek, Ph.D., Tel.: 37763 8226 | Ing. Petr Votápek, Ph.D., Tel.: 37763 8226 | Univerzitní 22, 301 00 Plzeň, Fakulta strojní - Katedra konstruování strojů, Místnost UU 107 | 640 | 320 |  | 0 |  | 30237300-2 - Doplňky k počítačům
2 | HDD | 2 | ks | Formát 3,5" magnetický disk, kapacita min. 6 TB, min. rychlost otáček ploten 7200/min. Rozhraní: SATA 6Gb/s. Vyrovnávací paměť: min. 256 MB. Určeno pro provoz v NAS 24x7. Záruka: minimálně 5 let, MTBF - min 1,2 milionu hodin. Podpora S.M.A.R.T. Plně kompatibilni s NAS Synology DS2411+ dle https://www.synology.com/cs-cz/compatibility?search_by=products&model=DS2411%2B&category=hdds_no_ssd_trim&filter_size=6TB&p=1 |  |  |  |  | Záruka na zboží min. 60 měsíců. Dodání zboží do místa plnění do 60 kalendářních dnů od dojití výzvy k plnění smlouvy. |  |  |  | 11080 | 5540 |  | 0 |  | 30233132-5 - Diskové jednotky
3 | USB -C kabel | 3 | ks | Propojovací kabel s konektory USB-C samec a USB-A samec , min. délka 2 m, podpora přenosu nabíjecího proudu min. 3A, stíněný, černý oplet, vodiče 22AWG, konektory s pocínovaným povrchem. |  |  |  |  | Dodání zboží do místa plnění do 60 kalendářních dnů od dojití výzvy k plnění smlouvy. |  |  |  | 510 | 170 |  | 0 |  | 32572000-3 - Komunikační kabely
4 | USB -C kabel | 3 | ks | Propojovací kabel s konektory USB-C samec a USB-C samec, podpora USB 3.1 Gen 2, min. délka 1 m, podpora přenosu nabíjecího proudu min. 5A při 100W, podpora přenosu videa v rozlišení 4K, černý, stíněný, konektory přímé. | [8 empty] | 1800 | 600 |  | 0 |  | 32572000-3 - Komunikační kabely
5 | Prodlužovací Jack 3.5 mm | 3 | ks | Audio prodlužovací kabel M/F - propojovací černý, délka min. 2 m, 2x přímé konektory 3,5 mm jack. | [8 empty] | 120 | 40 |  | 0 |  | 32572000-3 - Komunikační kabely
6 | Flash disk USB 3.0-USB C | 2 | ks | Fyzické rozhraní USB 3.0 a zároveň USB-C = není přípustné použití přechodky mezi oběma rozhraními. Min. kapacita 128GB. Podpora OTG. Kovové tělo, minimálně krytka USB-C konektoru, na těle uzavřené očko umožňující zavěšení. Záruka min. 5 let. |  |  |  |  | Záruka na zboží min. 60 měsíců. Dodání zboží do místa plnění do 60 kalendářních dnů od dojití výzvy k plnění smlouvy. |  |  |  | 1560 | 780 |  | 0 |  | 30234000-8 - Média pro ukládání dat
7 | Flash disk USB 3.0 | 5 | ks | Fyzické rozhraní USB 3.1 Gen1. Min. kapacita 32GB. Kovové tělo stříbrné, na těle uzavřené očko umožňující zavěšení. Záruka min. 5 let. | [8 empty] | 1225 | 245 |  | 0 |  | 30234000-8 - Média pro ukládání dat
8 | Flash disk USB 3.0 | 4 | ks | Fyzické rozhraní USB 3.1 Gen1. Min. kapacita 64GB. Kovové tělo stříbrné, na těle uzavřené očko umožňující zavěšení. Záruka min. 5 let. | [8 empty] | 1640 | 410 |  | 0 |  | 30234000-8 - Média pro ukládání dat
9 | Flash disk USB 3.0 | 2 | ks | Fyzické rozhraní USB 3.1 Gen1. Min. kapacita 128GB. Kovové tělo stříbrné, na těle uzavřené očko umožňující zavěšení. Záruka min. 5 let. | [8 empty] | 1300 | 650 |  | 0 |  | 30234000-8 - Média pro ukládání dat
10 | Flash disk USB 3.0 | 5 | ks | Fyzické rozhraní USB 3.1 Gen1. Min. kapacita 16GB. Plastové tělo červené, odnímací krytka konektoru, na těle uzavřené očko umožňující zavěšení. Záruka min. 5 let. | [8 empty] | 800 | 160 |  | 0 |  | 30234000-8 - Média pro ukládání dat
11 | Kapesní cestovní dokovací stanice | 3 | ks | Vstup: 1x integrovaný USB-C kabel (min. délky 20cm) kompatibilní s Thunderbolt3. Výstup: min. 2x USB 3.0 TYPE A, min. 1x USB-C POWER DELIVERY INPUT (min. výkon 80W), min. 1x HDMI →s podporou 4K/30Hz, min. 1x VGA s podporou 1080p/60Hz, min. 1x Ethernet GLAN RJ-45. Maximální rozměry 100mm x 100mm x 25mm. Max. hmotnost 120g. Kompatibilni s WIN 7 nebo vyšší, Android 8 nebo vyšší. |  |  |  |  | Dodání zboží do místa plnění do 60 kalendářních dnů od dojití výzvy k plnění smlouvy. |  |  |  | 3750 | 1250 |  | 0 |  | 30237110-3 - Síťová rozhraní
12 | DisplayPort 1.2 přípojný kabel min. 2M | 6 | ks | Propojovací DisplayPort 1.2 kabel, (samec-samec), stíněný. Podpora až 8K (7680x4320) při 60Hz a 24 bitová barevná hloubka, 5K (5120x2880) při 60Hz a 30 bitová barevná hloubka, 4K (3840×2160) při 120Hz a 24 bitová barevná hloubka. HDCP 2.2, pozlacené konektory, délka min. 2m, rovné zakončení kabelů. | [8 empty] | 1080 | 180 |  | 0 |  | 32572000-3 - Komunikační kabely
13 | DisplayPort 1.2 přípojný kabel min. 3M | 6 | ks | Propojovací DisplayPort 1.2 kabel, (samec-samec), stíněný. Podpora až 8K (7680x4320) při 60Hz a 24 bitová barevná hloubka, 5K (5120x2880) při 60Hz a 30 bitová barevná hloubka, 4K (3840×2160) při 120Hz a 24 bitová barevná hloubka. HDCP 2.2, pozlacené konektory, délka min. 3m, rovné zakončení kabelů. | [8 empty] | 1140 | 190 |  | 0 |  | 32572000-3 - Komunikační kabely
14 | USB myš | 10 | ks | Univerzální USB drátová myš, senzor pohybu optický s rozlišením min. 800 DPI, rolovací kolečko mechanické s tlačítkem, počet tlačítek min. 3. Hmotnost min. 100 g a max. 110g. Min. délka kabelu 1,80m. Preferuje se černé provedení. Kompatibilní s USB 2.0. | [8 empty] | 1600 | 160 |  | 0 |  | 30237410-6 - Počítačová myš
15 | Kroucený USB-C kabel | 2 | ks | Propojovací kabel s konektory USB-C samec a USB-A samec, kroucený - spirálový, nominální délka max. 30 cm, rozvinutá délka min. 100 cm. | [8 empty] | 500 | 250 |  | 0 |  | 32572000-3 - Komunikační kabely
16 | Paměťová karta typu SDXC | 2 | ks | Paměťová karta typu SDXC s kapacitou min. 512 GB, Class 10, UHS-I Class 3. Voděodolná min. IPX7.2, odolná vůči magnetickému poli o intenzitě min. 10 kG, teplotní rozmezí použití od -20 ° C do 80 ° C. Záruka min. 10 let. |  |  |  |  | Záruka na zboží min. 10 let. Dodání zboží do místa plnění do 60 kalendářních dnů od dojití výzvy k plnění smlouvy. |  |  |  | 4560 | 2280 |  | 0 |  | 30234000-8 - Média pro ukládání dat
17 | Paměťová karta typu SDXC | 2 | ks | Paměťová karta typu SDXC s kapacitou min. 256 GB, Class 10, UHS-I Class 3. Voděodolná min. IPX7.2, odolná vůči magnetickému poli o intenzitě min 10 kG, teplotní rozmezí použití od -20 ° C do 80 ° C. Záruka min. 10 let. | [8 empty] | 2400 | 1200 |  | 0 |  | 30234000-8 - Média pro ukládání dat
18 | Paměťová karta typu SDXC | 3 | ks | Paměťová karta typu SDXC s kapacitou min. 128 GB, Class 10, UHS-I Class 3. Voděodolná min. IPX7.2, odolná vůči magnetickému poli o intenzitě min. 10 kG, teplotní rozmezí použití od -20 ° C do 80 ° C. Záruka min. 10 let. | [8 empty] | 1950 | 650 |  | 0 |  | 30234000-8 - Média pro ukládání dat
19 | Paměťová karta typu SDXC | 3 | ks | Paměťová karta typu SDXC s kapacitou min. 64 GB, Class 10, UHS-I Class 3. Voděodolná min. IPX7.2, odolná vůči magnetickému poli o intenzitě min 10 kG, teplotní rozmezí použití od -20 ° C do 80 ° C. Záruka min. 10 let. | [8 empty] | 1200 | 400 |  | 0 |  | 30234000-8 - Média pro ukládání dat
20 | Paměťová karta typu SDXC | 3 | ks | Paměťová karta typu SDXC s kapacitou min. 32 GB, Class 10, UHS-I Class 3. Voděodolná min. IPX7.2, odolná vůči magnetickému poli o intenzitě min. 10 kG, teplotní rozmezí použití od -20 ° C do 80 ° C. Záruka min. 10 let. | [8 empty] | 630 | 210 |  | 0 |  | 30234000-8 - Média pro ukládání dat
21 | Paměťová karta typu Nano Memory Card | 1 | ks | Paměťová karta typu Nano Memory Card (NM card) s kapacitou min. 128 GB. Rychlost při čtení min. 90 MB/s, rychlost při zápisu min. 40 MB/s. |  |  |  |  | Dodání zboží do místa plnění do 60 kalendářních dnů od dojití výzvy k plnění smlouvy. |  |  |  | 1220 | 1220 |  | 0 |  | 30234000-8 - Média pro ukládání dat
22 | Podložka pod myš gelová | 2 | ks | Podložka pod myš s gelovou náplní, černá, ergonomická. Kompatibilni s optickými i laserovými myšmi, protiskluzová spodní plocha. | [8 empty] | 430 | 215 |  | 0 |  | 30237220-7 - Podložky pod myš
23 | Podložka pod myš | 6 | ks | Látková podložka pod myš s hladkým textilním povrchem, kompatibilni s optickými i laserovými myšmi, černá, obšité okraje, protiskluzová spodní plocha, rozměry min. 320 x 270 x 3 mm. | [8 empty] | 624 | 104 |  | 0 |  | 30237220-7 - Podložky pod myš
24 | Adapter USB-C | 3 | ks | Redukce - adapter z USB-C na HDMI, VGA, RJ45, USB 3.0. Výstupy: 1× HDMI F, 1× VGA (D-Sub), 1× RJ-45, 1× USB-A 3.1 M. Plně kompatibilní s DELL Precision. Černé provedení. Podpora více monitorů. Záruka min. 2 roky. |  |  |  |  | Záruka min. 24 měsíců. Dodání zboží do místa plnění do 60 kalendářních dnů od dojití výzvy k plnění smlouvy. |  |  |  | 3990 | 1330 |  | 0 |  | 30237110-3 - Síťová rozhraní
25 | Pracovní stanice | 2 | ks | Výkonná mobilní pracovní stanice určená pro CAD systémy. Požadovaná minimální konfigurace klíčových komponent: Procesor: min. 11 380 bodů dle http://www.cpubenchmark.net ze dne 5.5.2020, Single Thread Rating: min. 25 00 bodů ze dne 5.5.2020, podpora virtualizace. Grafická karta: min. 16 000 bodů v Videocard Benchmarku (https://www.videocardbenchmark.net/) - ze dne 5.5.2020, min. 8GB typu GDDR6. Typ grafické karty : Videocard Category dle Videocard Benchmarku: Workstation. Display o úhlopříčce mezi 17" a 18 ", minimalní rozlišení FHD 1920x1080@60Hz, IPS, antireflexní, matný. Paměť RAM: min. 64 GB (1x 64 GB nebo 2x 32 GB) min. DDR4 2666MHz , Non-ECC, SoDIMM. Úložiště: min. 1x M.2 minn. 512 GB PCIe NVMe Class 40 SSD (systém), a zárověň min. 1x 1TB M.2 NVMe PCIe SSD Class 40 (data). Síťová karta 1 Gb/s Ethernet s podporou PXE. Integrovaná wifi karta, podpora WIFI 6 2x2 .11ax, Bluetooth 5.0. Touchpad, čtečka otisků prstů, integrovaná kamera HD, čtečka identifikačních karet, čtečka paměťových karet SD. Minimálně 3x USB port 3.1, minimálně 2x Thunderbolt 3 typu C port, 1x audio combo-jack, minimálně 1x Mini DisplayPort 1.4, minimálně 1x HDMI 2.0. Kovový nebo kompozitní vnitřní rám. Z důvodu zajištění kompatibility s ostatními zařízeními našeho pracoviště je nutny OS Windows 64bit. Podsvícená CZ layout klávesnice, numerická část. Podpora prostřednictvím internetu musí umožňovat stahování ovladačů a manuálu z internetu adresně pro konkrétní zadaný typ (sériové číslo) zařízení. Záruka min. 5 let, servis NBD on site. |  |  |  |  | Záruka na zboží min. 60 měsíců, servis NBD on site. Dodání zboží do místa plnění do 60 kalendářních dnů od dojití výzvy k plnění smlouvy. |  |  |  | 168000 | 84000 |  | 0 |  | 30213100-6 - Přenosné počítače
26 | Stolní dokovací stanice | 3 | ks | Vstup: min. 2x integrovaný USB-C kabel (min. délky 100cm) kompatibilní s Thunderbolt 3. Napájení notebooku min. 210W. Výstup: min. 2x DisplayPort 1.4, min. 1x Port HDMI 2.0b, min. 1x Multifunkční port USB-C DisplayPort, min. 3x USB-A 3.1 Gen 1, min. 2x USB-C 3.1 Gen 2, 1x Gigabitový ethernet RJ45, 1x Zvukový výstup. Podpora souběžného připojeni 4x monitor při QHD@ 60Hz. Kompatibilní s DELL Mobile Precision 7740. Podpora PXE, podpora Wake-on-LAN, podpora předávání adresy MAc (Pass Through MAC Address). Záruka min. 5 let, servis NBD on site. |  |  |  |  | Záruka na zboží min. 60 měsíců, servis NBD on site. Dodání zboží do místa plnění do 60 kalendářních dnů od dojití výzvy k plnění smlouvy. |  |  |  | 17100 | 5700 |  | 0 |  | 30237110-3 - Síťová rozhraní
27 | Konvertibilni notebook | 2 | ks | Konvertibilní notebook se schopností práce ve čtyřech různých režimech: notebook, stojánek, stan a tablet, otočení displeje o 360°. Procesor: min. 9 090 bodů dle http://www.cpubenchmark.net ze dne 4.5.2020, Single Thread Rating: min. 2 520 bodů. Multidotykový display o úhlopříčce mezi 13" a 14 ", minimalní rozlišení 1920x1080, certifikace dle HDR 400, 500 nitů, 100% pokrytí barevného prostoru s RGB, kontrastní poměr min. 1 800 : 1, antireflexní, s možností použití aktivního pera s citlivostí přítlaku min. 4096 úrovní. Min. 32 GB paměti LPDDR4x SDRAM, 3 733 MHz. SSD min. 1TB PCIe. Rozhraní: integrovaná Wi-Fi 6, Bluetooth 5.0, čtečka micro SD karet, min. 2× USB – C (kompatibilní s Thunderbolt 3), 1x audio combo-jack. Podsvícená klávesnice, Touchpad, čtečka otisků prstů. Rám z lehkých slitin. Barva: interiér - barva černá, vnější šasi – barva stříbrná. Záruka min. 4 roky, NBD On-Site. Z důvodu zajištění kompatibility s ostatními zařízeními našeho pracoviště je nutný OS Windows 64bit. |  |  |  |  | Záruka na zboží min. 48 měsíců, servis NBD on site. Dodání zboží do místa plnění do 60 kalendářních dnů od dojití výzvy k plnění smlouvy. |  |  |  | 116000 | 58000 |  | 0 |  | 30213100-6 - Přenosné počítače
28 | Kapesní cestovní dokovací stanice | 3 | ks | Vstup: min. 1x integrovaný USB-C kabel (min. délky 20 cm) kompatibilní s Thunderbolt3. Výstup: min. 1x USB 3.0 TYPE A, min. 1x USB-C, min. 1x HDMI 2.0 →s podporou 4K/30Hz, min. 1x VGA, min. 1x Ethernet GLAN RJ-45, min. 1x DisplayPort 1.3, podpora PXE, podpora Wake-on-LAN, podpora předávání adresy MAC. Kompatibilní s Dell xps13. |  |  |  |  | Dodání zboží do místa plnění do 60 kalendářních dnů od dojití výzvy k plnění smlouvy. |  |  |  | 5040 | 1680 |  | 0 |  | 30237110-3 - Síťová rozhraní
29 | Aktivní pero | 2 | ks | Stylus s min. 3 tlačítky a citlivostí min. 4 096. Podpora Bluetooth v4.2. Napájení pera přes bateri s výdrží min. 6 měsíců. Kompatibilní s Dell xps13 a s protokolem AES 2.0. Podpora náklonu na Dell xps13s technologií Wacom AES 2.0. | [8 empty] | 3300 | 1650 |  | 0 |  | 30237300-2 - Doplňky k počítačům
Informace pro dodavatele: Pokud se dodavateli při zadávání jednotkových cen objeví text - "NEVYHOVUJE", znamená to překročení stanovené maximální nepřekročitelné nabídkové ceny, a to znamená nesplnění podmínek stanovených Zadavatelem. Pokud bude nabídka v této podobě podána Zadavateli, bude při posouzení vyřazena. | [13 empty] | CELKOVÁ MAXIMÁLNÍ CENA za celou VZ v Kč BEZ DPH | CELKOVÁ NABÍDKOVÁ CENA v Kč bez DPH
V případě, že se dodavatel při předání zboží na některá uvedená tel. čísla nedovolá, bude v takovém případě volat tel. 377 631 320, 377 631 325. | [13 empty] | 355189 | 0