## AVT
AV technika II 010-2020 (AVT-(II.)-010-2020) | [13 empty] | Priloha_c._1_Kupni_smlouvy_technicka_specifikace_AVT-(II.)-010-2020
Vyplní se automaticky
Vyplní dodavatel
[5 empty] | [DOPLNÍ DODAVATEL] | [8 empty] | [DOPLNÍ DODAVATEL]
Položka | Název | Množství | Měrná jednotka [MJ] | Popis | Obchodní název + typ | Fakturace | Financováno z projektových finančních prostředků | Pokud financováno z projektových prostředků, pak DODAVATEL uvede NA FAKTURU: NÁZEV A ČÍSLO DOTAČNÍHO PROJEKTU | Obchodní podmínky NAD RÁMEC STANDARDNÍCH obchodních podmínek | Kontaktní osoba k převzetí zboží | Místo dodání | Maximální cena za jednotlivé položky v Kč BEZ DPH | MAXIMÁLNÍ CENA za měrnou jednotku (MJ) v Kč bez DPH | NABÍDKOVÁ CENA za měrnou jednotku (MJ) v Kč bez DPH | NABÍDKOVÁ CENA CELKEM v Kč bez DPH | VYHOVUJE / NEVYHOVUJE | CPV - výběr AUDIOVIZUÁLNÍ TECHNIKA
1 | Interaktivní stolek/display 55“ | 1 | ks | Displej musí mít úhlopříčku zobrazovací plochy min. 55“ a rozlišení min. Full HD 1920x1080 bodů. Dotyková technologie musí rozeznat minimálně 10 současných dotyků. Ovládání displeje musí být možné dotykem prstu, pasivního popisovače. Obrazovka musí být v celé ploše chráněna sklem s úpravou proti odleskům. Displej musí obsahovat slot pro možnost vestavby PC modulu jako originál příslušenství výrobce panelu. Součástí displeje je ozvučení min. 2x 10W. Displej musí obsahovat minimálně 2x HDMI 1.4 vstup, min. 1x VGA + audio in a audio out 3,5mm, digitální audio výstup. Hmotnost maximálně 50 kg. PC modul pro 65" panel = počítač je vestavěn ve slotu uvnitř těla displeje, propojení počítače a displeje skrytým konektorem, počítač a displej nesmí být propojen žádným vnějším dalším externím vyčnívajícím kabelem. Zapínání a vypínání (včetně bezpečného vypnutí operačního systému) počítače je tlačítkem pro zapnutí a vypnutí displeje. Procesor min. výkon CPU min. 3 290 bodů dle nezávislého testu cpubenchmark.net. RAM min. 4GB. Pevný disk min. 120GB SSD. Vestavěná wifi obě pásma 2,4GHz i 5GHz. Min. 2x USB 3.0, 4x USB 2.0, vstup pro mikrofon, výstup pro sluchátka, min. 1x výstup HDMI, VGA. Operační systém s podporou AD (domény). Elektricky výškově nastavitelný mobilní stojan s elektricky ovládaným naklápěním určený pro dotekový panel vč. vestavěného PC modulu. Kolečka prům. min. 100 mm s brzdou, pro hladké pojezdy. Rozsah pohybu (zdvihu - výškové polohy panelu) nejnižší výška max. 650 mm. Naklopení panelu 0°- 90°. Nosnost min. 60 kg. Barva optimálně RAL 9006 na nohou a RAL 9005 na základně. Stojan obsahuje rozvod napájení pro displej. Napájecí kabel stojanu obsahuje speciální zástrčku s jednoduchým odpojením od zásuvky pouhým zatažením za kabel. Součástí bude i výukový a prezentační autorský nástroj - SW prostředí výrobce panelu, včetně aktivit pro skupinovou práci na dotykovém displeji v režimu "horizontální poloha - stůl". |  | Samostatná faktura | ANO | Název projektu: ERDF II projekt Západočeské univerzity v Plzni Číslo projektu: CZ.02.2.67/0.0/0.0/18_057/0013247 | Včetně instalace interaktivního setu a kompatibilního instalačního materiálu. Dodací lhůta do 60 kalendářních dní. | Hana Zavitkovská, Tel.: 37763 6341 | Chodské nám. 1, 301 00 Plzeň, Fakulta pedagogická - Katedra pedagogiky, Místnost CH 206 | 123950 | 123950 |  | 0 |  | 32321200-1 - Audiovizuální přístroje
2 | Interaktivní tabule 87“ - set včetně pylonu | 1 | ks | Interaktivní tabule s úhlopříčkou min. 87" (220cm) formátu 16:10. Dotyková technologie, min. 4 současné dotyky, s odpovídajícím SW prostředím pro tvůrčí ovládání a výuku, musí rozpoznat dotyk prstem, popisovačem a mazací houbičkou a automaticky těmto dotykům přiřadit různou funkci = jako prst pro ovládání, popisovač pro psaní, houbička pro mazání. Součástí tabule je prostor pro odložení a bezpečné udržení popisovačů (min. 2ks, pasivní bezbateriové, mechanicky odolné) a mazací houbičky. Tabule musí nabízet, např. mechanickými tlačítky, možnost snadné rychlé volby stiskem prstu ruky výběru změny základních barev popisovačů (min. základní výběr: černá, červená, zelená, modrá), bez nutnosti toto volit přímo v SW prostředí. SW balíček (licence pro 1 učitele, min. na 12 měsíců, v českém jazyce) jako autorský nástroj stejného výrobce, pro zajištění plné výrobcem nabízené funkčnosti, kompatibilní i se soubory „*.notebook“, které již uživatel využívá ve formě výukových podkladů (tzn. umožnění otevřít soubor, spustit všechny aktivity, animace, uložit v původním formátu). Dataprojektor technologie 3LCD s ultrakrátkou projekční vzdáleností. Svítivost min. 3500 lm, rozlišení min. 1280X800. Lampa s životností min. 9000 hodin nebo laser zdroj světla. Reproduktory s výkonem min. 20W. Ramenný držák projektoru pro instalaci projektoru nad tabuli je součástí. Včetně instalace a nastavení. Pylonový pojezd, zdvihový mechanismus, určený pro kotvení setu tabule, repro, projektor, pro snadnou lehkou a tichou manipulaci. Stabilní robustní konstrukce z hliníkových profilů o výšce min. 250cm. Rozsah posunu tabule min. 80 cm. Rozložení hmotnosti sestavy na stěnu a podlahu. Integrovaný úchyt pro držák projektoru v definované pozici nad tabuli. Součástí služba instalace, nastavení a potřebné sady propojovací kabeláže na trasu ke stolu/katedru min. 10m k připojení notebooku/PC vyučujícího. |  | Samostatná faktura | ANO | Název projektu: ERDF II projekt Západočeské univerzity v Plzni Číslo projektu: CZ.02.2.67/0.0/0.0/18_057/0013247 | Součástí služba instalace, nastavení a potřebné sady propojovací kabeláže na trasu ke stolu/katedru min. 10m k připojení notebooku/PC vyučujícího. Dodací lhůta do 60 kalendářních dní. |  |  | 110200 | 110200 |  | 0 |  | 32321200-1 - Audiovizuální přístroje
Informace pro dodavatele: Pokud se dodavateli při zadávání jednotkových cen objeví text - "NEVYHOVUJE", znamená to překročení stanovené maximální nepřekročitelné nabídkové ceny, a to znamená nesplnění podmínek stanovených Zadavatelem. Pokud bude nabídka v této podobě podána Zadavateli, bude při posouzení vyřazena. | [12 empty] | CELKOVÁ MAXIMÁLNÍ CENA za celou VZ v Kč BEZ DPH | CELKOVÁ NABÍDKOVÁ CENA v Kč bez DPH
V případě, že se dodavatel při předání zboží na některá uvedená tel. čísla nedovolá, bude v takovém případě volat tel. 377 631 320, 377 631 325. | [12 empty] | 234150 | 0