## Laboratorní a měř. technika
Laboratorní a měřící technika (III.) 030 - 2020 (LMT-(III.)-030-2020) | [13 empty] | Priloha_c._1_Kupni_smlouvy_technicka_specifikace_LMT-(III.)-030-2020
Vyplní se automaticky
Vyplní dodavatel
[5 empty] | [DOPLNÍ DODAVATEL] | [8 empty] | [DOPLNÍ DODAVATEL]
Položka | Název | Množství | Měrná jednotka [MJ] | Popis | Obchodní název + typ + délka záruky | Fakturace | Financováno z projektových finančních prostředků | Pokud financováno z projektových prostředků, pak DODAVATEL uvede NA FAKTURU: NÁZEV A ČÍSLO DOTAČNÍHO PROJEKTU | Obchodní podmínky NAD RÁMEC STANDARDNÍCH obchodních podmínek | Kontaktní osoba k převzetí zboží | Místo dodání | Maximální cena za jednotlivé položky v Kč BEZ DPH | MAXIMÁLNÍ CENA za měrnou jednotku (MJ) v Kč bez DPH | NABÍDKOVÁ CENA za měrnou jednotku (MJ) v Kč bez DPH | NABÍDKOVÁ CENA CELKEM v Kč bez DPH | VYHOVUJE / NEVYHOVUJE | CPV - výběr LABORATORNÍ A MĚŘÍCÍ TECHNIKA
1 | Termovizní kamera | 1 | ks | Termovizní kamera pro monitoring městské krajiny s vysokým rozlišením, pokročilým zpracování dat, odolná práci v terénu. Rozlišení IR detektoru min. 160 x 120 bodů. Zorný úhel objektivu minimálně 35° x 26°, zaostření min. od 0,5 m. Teplotní citlivost minimálně 0,10 °C. Rozsah měřených teplot minimálně od -20 °C do +200 °C, přesnost min. ±2 °C nebo ±2 %. IFOV minimálně 5,5 mRad. Nastavitelná emisivita 0,01 až 1,00. Digitální kamera. Prolínání IR obrazu a obrazu digitální kamery – technologie MSX (Multi Spectral Dynamic Imaging). Zobrazení IR obrazu a obrazu digitální kamery picture in picture (PiP). Měřicí funkce: jeden teplotní bod, oblast se zobrazením minima a maxima. LCD displej min. 3". Ukládání IR, viditelných a MSX snímků ve formátu JPEG do vnitřní paměti (nejméně 500 záznamů). Rozhraní USB a Wi-Fi. Odolnost vůči pádu z výšky min. 2 m. Hmotnost max. 1 kg. Příslušenství: akumulátor, adaptér, USB kabel, software na zpracování dat, přepravní kufr. Nadstandardní příslušenství: příruční pouzdro přes rameno, externí nabíječka (dokovací stanice na baterie), 1x náhradní baterie. Návod v českém jazyce. Záruka nejméně 24 měsíců. |  | Samostatná faktura | ANO | Název projektu: ERDF II projekt Západočeské univerzity v Plzni Číslo projektu: CZ.02.2.67/0.0/0.0/18_057/0013247 | Záruka na zboží min. 24 měsíců. Dodání zboží do místa plnění do 60ti kalendářních dnů od dojití výzvy k plnění smlouvy. | RNDr. Jan Kopp, Ph.D., Tel.: 37763 3065 | Univerzitní 22, 301 00 Plzeň, Fakulta ekonomická - Katedra geografie, místnost UK 525 | 46000 | 46000 |  | 0 |  | 38300000-8 - Měřicí přístroje
Informace pro dodavatele: Pokud se dodavateli při zadávání jednotkových cen objeví text - "NEVYHOVUJE", znamená to překročení stanovené maximální nepřekročitelné nabídkové ceny, a to znamená nesplnění podmínek stanovených Zadavatelem. Pokud bude nabídka v této podobě podána Zadavateli, bude při posouzení vyřazena. | [12 empty] | CELKOVÁ MAXIMÁLNÍ CENA za celou VZ v Kč BEZ DPH | CELKOVÁ NABÍDKOVÁ CENA v Kč bez DPH
V případě, že se dodavatel při předání zboží na některá uvedená tel. čísla nedovolá, bude v takovém případě volat tel. 377 631 320, 377 631 325. | [12 empty] | 46000 | 0