## Laboratorní a měř. technika
Laboratorní a měřící technika (III.) 035 - 2020 (LMT-(III.)-035-2020) | [13 empty] | Priloha_c._1_Kupni_smlouvy_technicka_specifikace_LMT-(III.)-035-2020
Vyplní se automaticky
Vyplní dodavatel
[5 empty] | [DOPLNÍ DODAVATEL] | [8 empty] | [DOPLNÍ DODAVATEL]
Položka | Název | Množství | Měrná jednotka [MJ] | Popis | Obchodní název + typ | Fakturace | Financováno z projektových finančních prostředků | Pokud financováno z projektových prostředků, pak DODAVATEL uvede NA FAKTURU: NÁZEV A ČÍSLO DOTAČNÍHO PROJEKTU | Obchodní podmínky NAD RÁMEC STANDARDNÍCH obchodních podmínek | Kontaktní osoba k převzetí zboží | Místo dodání | Maximální cena za jednotlivé položky v Kč BEZ DPH | MAXIMÁLNÍ CENA za měrnou jednotku (MJ) v Kč bez DPH | NABÍDKOVÁ CENA za měrnou jednotku (MJ) v Kč bez DPH | NABÍDKOVÁ CENA CELKEM v Kč bez DPH | VYHOVUJE / NEVYHOVUJE | CPV - výběr LABORATORNÍ A MĚŘÍCÍ TECHNIKA
1 | Mobilní sada pro hygienický monitoring ovzduší | 2 | ks | Mobilní souprava kapesních přístrojů na měření parametrů ovzduší (v sadě čtyři přístroje dle specifikace umožňující komparační měření). Měření frakcí prachových částic, těkavých organických sloučenin, formaldehydu, hluku, vlhkosti a teploty vzduchu a povrchové teploty dle specifikace jednotlivých přístrojů. Přístrojové vybavení umožňující mobilní měření, odolné práci v terénu s možností ukládání a přenosu dat do PC. Měřicí přístroje včetně: USB kabelu na přenos dat, analyzační software, mini stativ a pouzdro na přístroje. Hlukoměr třídy přesnosti 2 podle IEC 61672, hodnocení frekvence dle charakteristik A a C, ukazatel maximálních a minimálních hodnot, paměť až na min. 20 000 měřicích výsledků, osvětlení displeje, zobrazení sloupcového grafu, minimální rozsah měření: min. 30-130 dB, rozlišení min.: 0,1 dB, frekvenční rozsah min. 31,5 Hz - 8 kHz, doba odezvy max. 500 ms, hodnocení času: slow a fast, kondenzátorový mikrofon, doba provozu bez výměny baterie: více jak 30 h, rozměr pro měření s přístrojem v ruce, hmotnost do 400 g, kalibrační certifikát. Počítadlo částic znečištění ovzduší na určení velikostních podílů a koncentrace vzduchových částic. Počítadlo částic s laserovou diodou s dlouhou životností v souladu s normou ISO 21501-4, nejméně 6 kanálů v rozsahu velikosti částic od 0,3 do 10 μm, zjišťuje velikostní podíly a koncentrace vzduchových částic. Režimy počítání: koncentrace, kumulativní, diferenciální. Nulové počítání: < 1 částice / 5 min. Akustický alarm. Integrovaně měří parametry vlhkost vzduchu, teplota vzduchu, rosný bod. Datalogger na minimálně 2000 naměřených hodnot na interní paměti. Integrovaná digitální kamera pro fotodokumentaci a videodokumentaci měřeného prostředí. Barevný displej LCD s podsvícením k současnému zobrazení všech naměřených parametrů, ergonomické jednoruční ovládání, závit na stativ pro trvalá měření na stativu, export naměřených dat do PC přes USB rozhraní. Kapesní přístroj na integrované měření parametrů ovzduší: teploty vzduchu, relativní a absolutní vlhkost vzduchu, specifické vlhkosti vzduchu, teploty rosného bodu a zároveň i povrchové teploty. Dotykový ovládací panel, odolný proti poškrábání, barevný displej s vysokým rozlišením pro současné zobrazení dvou naměřených hodnot. Funkce pyrometru pro přesné měření povrchové teploty, funkce alarmu pro rosný bod. Přesné měření teploty a vlhkosti vzduchu - lokální nadmořskou výšku či tlak lze konfigurovat. Minimální přesnost teploty vzduchu: ± 0,2 °C (0 až 40 °C) jinak ± 0,4 °C, minimální přesnost vlhkosti vzduchu: ± 2% rel. vlhkosti. Teplota objektu (pyrometr): minimální rozsah měření: -20 °C až +300 °C, tolerance: ± 0,5 °C (0 až +50 °C) jinak ± 4 °C, rozlišení: 0,1 °C. Integrovaná kalibrační funkce (uživatelský offset), funkce online přenosu naměřených hodnot přes USB, včetně softwaru pro správu naměřených hodnot. Kapesní přístroj na měření těkavých organických sloučenin (TVOC) a formaldehydu (HCHO): naměřené hodnoty v ppm nebo mg / m³, MIN, MAX a HOLD funkce, minimální měřicí rozsah TVOC: 0,00 - 9,99 mg/m³, minimální měřicí rozsah HCHO: 0,00 - 5,00 mg/m³. Duální zobrazování v reálném čase pro HCHO a TVOC. Dobře čitelný a podsvícený displej, hmotnost přístroje do 0,5 kg. |  | Samostatná faktura | ANO | Název projektu: ERDF II projekt Západočeské univerzity v Plzni Číslo projektu: CZ.02.2.67/0.0/0.0/18_057/0013247 | Dodání zboží do místa plnění do 60ti kalendářních dnů od dojití výzvy k plnění smlouvy. | RNDr. Jan Kopp, Ph.D., Tel.: 37763 3065 | Univerzitní 22, 301 00 Plzeň, Fakulta ekonomická - Katedra geografie, místnost UK 525 | 96000 | 48000 |  | 0 |  | 38300000-8 - Měřicí přístroje
Informace pro dodavatele: Pokud se dodavateli při zadávání jednotkových cen objeví text - "NEVYHOVUJE", znamená to překročení stanovené maximální nepřekročitelné nabídkové ceny, a to znamená nesplnění podmínek stanovených Zadavatelem. Pokud bude nabídka v této podobě podána Zadavateli, bude při posouzení vyřazena. | [12 empty] | CELKOVÁ MAXIMÁLNÍ CENA za celou VZ v Kč BEZ DPH | CELKOVÁ NABÍDKOVÁ CENA v Kč bez DPH
V případě, že se dodavatel při předání zboží na některá uvedená tel. čísla nedovolá, bude v takovém případě volat tel. 377 631 320, 377 631 325. | [12 empty] | 96000 | 0