## Tiskárny, kopírky, multifunkce
Tiskárny, kopírky, multifunkce II. 008-2020 (TKM-(II.)-008-2020) | [11 empty] | Priloha_c._1_Kupni_smlouvy_technicka_specifikace_TKM-(II.)-008-2020
Vyplní se automaticky
Vyplní dodavatel
[5 empty] | [DOPLNÍ DODAVATEL] | [7 empty] | [DOPLNÍ DODAVATEL]
Položka | Název | Množství | Měrná jednotka [MJ] | Popis | Obchodní název + typ + délka záruky | Fakturace | Financováno z projektových finančních prostředků | Obchodní podmínky NAD RÁMEC STANDARDNÍCH obchodních podmínek | Kontaktní osoba k převzetí zboží | Místo dodání | Maximální cena za jednotlivé položky v Kč BEZ DPH | MAXIMÁLNÍ CENA za měrnou jednotku (MJ) v Kč bez DPH | NABÍDKOVÁ CENA za měrnou jednotku (MJ) v Kč bez DPH | NABÍDKOVÁ CENA CELKEM v Kč bez DPH | VYHOVUJE / NEVYHOVUJE | CPV - výběr TISKÁRNY, KOPÍRKY, MULTIFUNKCE
1 | Multifunkční laserová tiskárna se skenerem (černobílá) | 2 | ks | Multifunkční laserová tiskárna, čerrnobílá, A4 - tisk, kopírování, skenování. Tiskové jazyky min.: PCLms, URF, PWG. Dotykový barevný LCD monitor. Možnost mobilního tisku na různých platformách. Podpora bezdrátového připojení. Práce v síti: integrované připojení Ethernet, Wi-Fi 802.11b/g/n. Minimální požadavky na systém: Windows 10, 8.1, 8, 7: 32bitový nebo 64bitový, min. 2 GB volného místa na pevném disku, jednotka CD-ROM/DVD nebo připojení k internetu, port USB, prohlížeč Internet Explorer. Velikost paměti min. 256MB. Vstupní zásobník na min. 150 listů. Výstupní zásobník na min. 150 listů. Výstupní kapacita min. 100 listů. Oboustranný tisk: manuální duplexní. Podporované formáty médií min.: A4, A5, A6, B5 (JIS). Typy médií: papír (laserový, běžný, fotografický, hrubý, pergamenový), obálky, štítky, karton, pohlednice. Podporovaná gramáž medií: 60 až 163 g/m². Skener: automatický podavač dokumentů, skenovací deska. Formát uložení skenovaného dokumentu: JPEG, PDF, PNG. Rozlišení optického skenování: min. 300 dpi (barevně a černobíle, automatický podavač dokumentů), až 600 dpi (barevně, skenovací deska), až 1200 dpi (černobíle, skenovací deska). Rychlost skenování: min. 12 stran A4/minutu. Kapacita automatického podavače dokumentů: min. 35 listů. Skenování do e-mailu, skenování do síťové složky. Podporované formáty souborů min.: PDF, JPG. Rychlost kopírování: min. 22 stran A4 /minutu černobíle. Rozlišení kopií (černobíle): až 600 x 600 dpi. Nastavení zmenšení /zvětšení kopie: min. 25 až 400 %. Vstupní napětí: 220 až 240 V AC (+/-10 %), 50/60 Hz, 2,8 A. Spotřeba energie: max. 255 W (probíhající tisk), max. 4,2 W (pohotovostní režim), max. 1 W (režim spánku). Hluková zátěž v blízkosti zařízení (aktivní, tisk): max. 51 dB(A). Záruka na zboží 48 měsíců, servis NBD on site. |  | Samostatná faktura | NE | Záruka na zboží 48 měsíců, servis NBD on site. Dodání zboží do místa plnění do 60 kalendářních dnů od dojití výzvy k plnění smlouvy. | Martin Dytrych, Tel.: 734 286 510 | Hrad Nečtiny 1, 33162 Hrad Nečtiny, Provoz a služby - Školicí a ubytovací zařízení Nečtiny, Zámek Nečtiny, | 12000 | 6000 |  | 0 |  | 30232110-8 - Laserové tiskárny
Informace pro dodavatele: Pokud se dodavateli při zadávání jednotkových cen objeví text - "NEVYHOVUJE", znamená to překročení stanovené maximální nepřekročitelné nabídkové ceny, a to znamená nesplnění podmínek stanovených Zadavatelem. Pokud bude nabídka v této podobě podána Zadavateli, bude při posouzení vyřazena. | [11 empty] | CELKOVÁ MAXIMÁLNÍ CENA za celou VZ v Kč BEZ DPH | CELKOVÁ NABÍDKOVÁ CENA v Kč bez DPH
V případě, že se dodavatel při předání zboží na některá uvedená tel. čísla nedovolá, bude v takovém případě volat tel. 377 631 320, 377 631 325. | [11 empty] | 12000 | 0