## Výpočetní technika
Výpočetní technika (III.) 042-2020 (VT-(III.)-042-2020) | [13 empty] | Priloha_c._1_Kupni_smlouvy_technicka_specifikace_VT-(III.)-042-2020
Vyplní se automaticky
Vyplní dodavatel
[5 empty] | [DOPLNÍ DODAVATEL] | [8 empty] | [DOPLNÍ DODAVATEL]
Položka | Název | Množství | Měrná jednotka [MJ] | Popis | Obchodní název + typ + délka záruky | Fakturace | Financováno z projektových finančních prostředků | Pokud financováno z projektových prostředků, pak ŘEŠITEL uvede: NÁZEV A ČÍSLO DOTAČNÍHO PROJEKTU | Obchodní podmínky NAD RÁMEC STANDARDNÍCH obchodních podmínek | Kontaktní osoba k převzetí zboží | Místo dodání | Maximální cena za jednotlivé položky v Kč BEZ DPH | MAXIMÁLNÍ CENA za měrnou jednotku (MJ) v Kč bez DPH | NABÍDKOVÁ CENA za měrnou jednotku (MJ) v Kč bez DPH | NABÍDKOVÁ CENA CELKEM v Kč bez DPH | VYHOVUJE / NEVYHOVUJE | CPV - výběr VÝPOČETNÍ TECHNIKA
1 | microSD karta | 10 | ks | MicroSD karta, min. 16GB, class 10, čtení až 30 MB/s, zápis až 10 MB/s. |  | Samostatná faktura | NE |  | Dodání zboží do místa plnění do 60 kalendářních dnů od dojití výzvy k plnění smlouvy. | Ing. Tomáš Řeřicha, Ph.D., Tel.: 737 488 958, 37763 4534 | Univerzitní 26, 301 00 Plzeň, Fakulta elektrotechnická - Katedra technologií a měření, místnost EK 414 | 1800 | 180 |  | 0 |  | 30237300-2 - Doplňky k počítačům
2 | USB flash disk | 10 | ks | Flash disk USB 3.0, rychlost čtení min. 40MB/s, zápisu min. 10 MB/s, zatahovací design nebo s krytkou konektoru. | [7 empty] | 2500 | 250 |  | 0
3 | Bezdrátová myš | 5 | ks | Myš bezdrátová, optická, alespoň 1200 DPI, velikost M, připojení do USB, černá. | [7 empty] | 1250 | 250 |  | 0
4 | HDMI kabel 15m | 1 | ks | HDMI kabel 15m, rovně zakončené konektory. | [7 empty] | 600 | 600 |  | 0
5 | Redukce HDMI - VGA | 5 | ks | Redukce HDMI - VGA, podpora Full HD, rovné konektory, černá. | [7 empty] | 1750 | 350 |  | 0
6 | Ethernetový switch s POE | 2 | ks | Ethenernetový switch s POE min. 5 portů, alespoň 4 porty s PoE. | [7 empty] | 1900 | 950 |  | 0
7 | Ethernetový switch s POE | 2 | ks | Ethenernetový switch s POE min. 8 portů, alespoň 4 porty s PoE. | [7 empty] | 2400 | 1200 |  | 0
8 | Wifi Ehternetový router | 3 | ks | Podpora (a/b/g/n/ac). | [7 empty] | 1800 | 600 |  | 0
9 | Wifi USB adaptér | 1 | ks | Wifi USB adaptér, USB rozhraní. | [7 empty] | 300 | 300 |  | 0
10 | SSD disk | 1 | ks | SSD disk min. 500GB. Kapacita: 500 GB, rozhraní: SATA 6 Gb/s. Velikost: 2,5 palce. Rychlost čtení: min. 500 MB/s. | [7 empty] | 1800 | 1800 |  | 0
11 | Paměť | 2 | ks | SODIMM Single Rank, typ pameti: DDR3, kapacita paměti: 4 GB, frekvence paměti: 1600 MHz, časování: CL 11, počet modulu: 1 x 4 GB | [7 empty] | 1200 | 600 |  | 0
12 | Baterie k notebooku | 1 | ks | Baterie kompatibilní s DELL Latitude E5430, typ článku: Li-Ion, kapacita: minimálně 8700mAh, 97Wh | [7 empty] | 2000 | 2000 |  | 0
13 | Stolní počítač | 3 | ks | Výkon procesoru v Passmark CPU min. 9450 bodů, min. 6 jader. Integrovaná grafická karta. Rozhraní: HDMI nebo displayPort, VGA. Operační paměť typu DDR4 nebo DDR5, velikost min. 8 GB, jeden slot volný pro rozšíření. SSD M.2 PCIe/NVMe disk s kapacitou min. 256 GB. Pevný disk o kapacitě min. 1T. Minimálně 6 USB portů, z toho předním panelu minimálně 2x USB 3.0. Podpora bootování z USB. Síťová karta 1 Gb/s Ethernet s podporou PXE. Čtečka paměťových karet. Bluetooth, WiFi. Mechanika DVD±RW. CZ klávesnice. Optická myš 3tl./ kolečko. Operační systém Windows 10 Pro s českou lokalizací. Podpora prostřednictvím internetu musí umožňovat stahování ovladačů a manuálu z internetu adresně pro konkrétní zadaný typ (sériové číslo) zařízení. Skříň nesmí být plombovaná a musí umožňovat beznástrojové otevření. Velikost počítačové skříně – SFF nebo MT. Záruka na zboží min. 36 měsíců. |  | Samostatná faktura | NE |  | Záruka na zboží min. 36 měsíců. Dodání zboží do místa plnění do 60 kalendářních dnů od dojití výzvy k plnění smlouvy. | Mgr. Jan Král, Tel.: 37763 6123 | Klatovská 51, 301 00 Plzeň, Fakulta pedagogická - Děkanát, místnost KL 221 | 51000 | 17000 |  | 0 |  | 30213300-8 - Stolní počítač
14 | Monitor ke stolnímu počítači | 5 | ks | Monitor s úhlopříčkou 23,8" až 24,2". Rozlišení min. Full HD (1920 x 1080), poměr stran 16:9. Typ displeje IPS, LED podsvícení, povrch matný. Konektory HDMI a DisplayPort, USB hub, reproduktory, Blue light reduction. Barva se preferuje černá. HDMI kabel musí být součástí balení. Záruka na zboží min. 24 měsíců. |  |  |  |  | Záruka na zboží min. 24 měsíců. Dodání zboží do místa plnění do 60 kalendářních dnů od dojití výzvy k plnění smlouvy. |  |  | 22500 | 4500 |  | 0 |  | 30231310-3 - Ploché monitory
15 | Notebook 15,6" | 2 | ks | Procesor s min. 4 jádry, výkon procesoru v Passmark CPU min. 6 400 bodů. Min. 8 GB RAM DDR4, frekvence 2666MHz, 1 slot volný pro rozšíření. Displej 15,6" IPS Full HD s rozlišením min. 1920 x 1080 bodů, matný. Integrovaná grafická karta. Disk min. 512GB M.2 SSD PCIe NVMe. Volná pozice pro 2,5" disk. Wi-Fi ac, Bluetooth v5.0. Min. 4x USB z toho min. 2x USB 3 Type-A a 1x USB Type-C. Rozhraní HDMI a RJ-45. HD kamera, čtečka paměťových karet, čtečka otisků prstů. Bez optické mechaniky. Podsvícená klávesnice s českou lokalizací a numerickým blokem, voděodolná. Baterie min. 45Wh. Operační systém Windows Home. Hmotnost max. 2 kg. Záruka min. 36 měsíců, servis NBD Onsite. |  |  |  |  | Záruka min. 36 měsíců, servis NBD on site. Dodání zboží do místa plnění do 60 kalendářních dnů od dojití výzvy k plnění smlouvy. |  |  | 36000 | 18000 |  | 0 |  | 30213100-6 - Přenosné počítače
16 | SSD disk do notebooku | 1 | ks | SSD 2,5". Kapacita min. 500 GB. Interní rozhraní SATA III. Rychlost náhodného čtení min. 98 000 IOPS. Rychlost náhodného zápisu min. 90 000 IOPS. Rychlost čtení min. 550 MB/s. Rychlost zápisu min. 520 MB/s. Životnost min. 300 TBW. Záruka na zboží min. 5 let. |  | Samostatná faktura | NE |  | Záruka na zboží min. 60 měsíců. Dodání zboží do místa plnění do 60 kalendářních dnů od dojití výzvy k plnění smlouvy. | Hana Zavitkovská, Tel.: 37763 6341 | Chodské nám. 1, 301 00 Plzeň, Fakulta pedagogická - Katedra pedagogiky, místnost CH 206 | 2100 | 2100 |  | 0 |  | 30237300-2 - Doplňky k počítačům
Informace pro dodavatele: Pokud se dodavateli při zadávání jednotkových cen objeví text - "NEVYHOVUJE", znamená to překročení stanovené maximální nepřekročitelné nabídkové ceny, a to znamená nesplnění podmínek stanovených Zadavatelem. Pokud bude nabídka v této podobě podána Zadavateli, bude při posouzení vyřazena. | [12 empty] | CELKOVÁ MAXIMÁLNÍ CENA za celou VZ v Kč BEZ DPH | CELKOVÁ NABÍDKOVÁ CENA v Kč bez DPH
V případě, že se dodavatel při předání zboží na některá uvedená tel. čísla nedovolá, bude v takovém případě volat tel. 377 631 320, 377 631 325. | [12 empty] | 130900 | 0