## AVT
AV technika II 011-2020 (AVT-(II.)-011-2020) | [12 empty] | Priloha_c._1_Kupni_smlouvy_technicka_specifikace_AVT-(II.)-011-2020
Vyplní se automaticky
Vyplní dodavatel
[5 empty] | [DOPLNÍ DODAVATEL] | [7 empty] | [DOPLNÍ DODAVATEL]
Položka | Název | Množství | Měrná jednotka [MJ] | Popis | Obchodní název + typ | Fakturace | Financováno z projektových finančních prostředků | Obchodní podmínky NAD RÁMEC STANDARDNÍCH obchodních podmínek | Kontaktní osoba k převzetí zboží | Místo dodání | Maximální cena za jednotlivé položky v Kč BEZ DPH | MAXIMÁLNÍ CENA za měrnou jednotku (MJ) v Kč bez DPH | NABÍDKOVÁ CENA za měrnou jednotku (MJ) v Kč bez DPH | NABÍDKOVÁ CENA CELKEM v Kč bez DPH | VYHOVUJE / NEVYHOVUJE | CPV - výběr AUDIOVIZUÁLNÍ TECHNIKA
1 | Instalace a kabeláž, přípojné místo | 4 | ks | Přípojné místo HDMI + VGA s výstupem na HDBaseT. Nástěnný instalační panel v provedení pro dvojitou instalační krabici. 1x HDMI vstup, 1x VGA vstup s 3,5 mm audio konektorem. Přenos signálu min. 70 m při 1080p a 40 m při 4K/UHD pomocí kabelu CAT6a/7. Automatická volba aktivního vstupu z připojených zdrojů, nebo pokud se změní stav zdroje, příp. změna tlačítkem. Včetně instalační krabice na stěnu. Výměna kabeláže ve stávajících vylištovaných trasách. CAT6a kabel (cca 25m). Kabeláž pro audio. Přeprogramování ovládání (Kindermann Pixie). Instalace plátna a projektoru (položka č. 3 a 5). Ozvučení z projektoru do reprosoustav. Napájení pro reprosoustavy - kabeláž a vylištování trasy cca 3m. |  | Samostatná faktura | NE | Dodání zboží do místa plnění do 60 kalendářních dní od dojití výzvy k plnění smlouvy. Instalace systému obsahuje následující služby: demontáž stávajícího a instalace nového plátna, demontáž a instalace nového projektoru, instalace ozvučení, instalace kabeláže ( včetně propojovacího materiálu), programování, oživení a dva zásahy pro doladění systému v průběhu následujících 6 měsíců po instalaci. | Ing. Vladimír Nový, Tel.: 606 050 827, 37763 1981 | Univerzitní 22, 301 00 Plzeň, Fakulta elektrotechnická, posluchárny EU 102, 104, 106, 108 | 80000 | 20000 |  | 0 |  | 32351000-8 - Příslušenství pro zvuková a video zařízení
2 | Ozvučení | 4 | ks | Aktivní reprobox, 2 pásma. Min. 2x 20W. Min. 4" basové reproduktory. Min. 1" výškové reproduktory. MDF bassreflex ozvučnice. Vstup: 3,5mm Jack, RCA - Cinch. Včetně montáže na stěnu nebo strop. Hmotnost min. 3 kg. | [6 empty] | 10800 | 2700 |  | 0 |  | 32223000-2 - Přístroje pro přenos obrazu
3 | Projektor Full HD | 4 | ks | Projekční technologie: 3LCD. Nativní rozlišení min. 1920x1200. Svítivost min. 5 300 lm. Kontrast min. 15 000:1. Formát zobrazení min. 16:10. Zvuk min. 10W. Životnost lampy min. 4 000 h. Hladina hlučnosti max. 39 dB v normálním režimu. Rozhraní: Analog Vstup: min. 1x Mini D-sub 15 pin. Digital Input: min. 1x HDBaseT. Min. 2x HDMI™ podpora HDCP. Ovládání: 1x RS-232. Regulovatelný audio výstup 3,5mm Jack. LAN 1x RJ45. Hmotnost min. 4,8 kg. Instalační vzdálenost od plátna na stávajícím stropním držáku cca 3,5 metru. | [6 empty] | 108000 | 27000 |  | 0 |  | 38652120-7 - Video projektory
4 | Jednoduchý tlačítkový ovládací systém | 1 | ks | Tlačítkový ovládací systém. Komunikace přes IR. Možnost učení kódů přes IR. Instalace na zeď. Možnost výměny tlačítek podle funkce. Zapnutí, vypnutí, přepnutí vstupů, hlasitost. Možnost zabezpečení zamčením přímo na panelu. | [6 empty] | 10000 | 10000 |  | 0 |  | 32351000-8 - Příslušenství pro zvuková a video zařízení
5 | Projekční plocha | 4 | ks | Elektrické motorové projekční plátno určené k trvalému umístění na stěnu nebo strop. Plátno je navinuto v bílém tubusu. Připojení na stávající ovládání pomocí dvou tlačítek (nahoru/dolu). Viditelná část: šířka: 230 - 260 cm výška: 130 - 160 cm Poměr stran 16:10. | [6 empty] | 41200 | 10300 |  | 0 |  | 38653400-1 - Projekční plátna
Informace pro dodavatele: Pokud se dodavateli při zadávání jednotkových cen objeví text - "NEVYHOVUJE", znamená to překročení stanovené maximální nepřekročitelné nabídkové ceny, a to znamená nesplnění podmínek stanovených Zadavatelem. Pokud bude nabídka v této podobě podána Zadavateli, bude při posouzení vyřazena. | [11 empty] | CELKOVÁ MAXIMÁLNÍ CENA za celou VZ v Kč BEZ DPH | CELKOVÁ NABÍDKOVÁ CENA v Kč bez DPH
V případě, že se dodavatel při předání zboží na některá uvedená tel. čísla nedovolá, bude v takovém případě volat tel. 377 631 320, 377 631 325. | [11 empty] | 250000 | 0