## Laboratorní a měř. technika
Laboratorní a měřící technika (III.) 036 - 2020 (LMT-(III.)-036-2020) | [11 empty] | Priloha_c._1_Kupni_smlouvy_technicka_specifikace_LMT-(III.)-036-2020
Vyplní se automaticky
Vyplní dodavatel
[5 empty] | [DOPLNÍ DODAVATEL] | [6 empty] | [DOPLNÍ DODAVATEL]
Položka | Název | Množství | Měrná jednotka [MJ] | Popis | Obchodní název + typ | Fakturace | Obchodní podmínky NAD RÁMEC STANDARDNÍCH obchodních podmínek | Kontaktní osoba k převzetí zboží | Místo dodání | Maximální cena za jednotlivé položky v Kč BEZ DPH | MAXIMÁLNÍ CENA za měrnou jednotku (MJ) v Kč bez DPH | NABÍDKOVÁ CENA za měrnou jednotku (MJ) v Kč bez DPH | NABÍDKOVÁ CENA CELKEM v Kč bez DPH | VYHOVUJE / NEVYHOVUJE | CPV - výběr LABORATORNÍ A MĚŘÍCÍ TECHNIKA
1 | Analyzátor výkonových komponent | 1 | ks | Analyzátor výkonových komponent / Curve tracer: automatická I-V charakterizace (DC i pulsní) - napěťový rozsah HV zdroje min. +/-3000V - rozlišení max. 5mV - minimální proud HV zdroje 3mA(DC) - proudový rozsah min. +/-1500A (pulsní) - rozlišení max. 4mA - šířka proudových pulsů v rozsahu alepoň 10us - 400us - rozlišení šířky proudových pulsů max. 4us automatizované měření kapacit tranzistorů - předpětí min. 3000V - frekvenční rozsah min. 10kHz- 2MHz měření náboje hradla software pro ovládání pomocí PC proškolení obsluhy při dodávce možnost budoucího rozšíření o: - napěťový rozsah pro I-V charakterizaci do 10kV - předehřev testovaných vzorků do min. 200° C - testování komponent ve waferu |  | Samostatná faktura | Dodání zboží do místa plnění do 13ti týdnů od dojití výzvy k plnění smlouvy. Záruka na zboží min. 36 měsíců. Proškolení obsluhy (cca 3 a více osob) při dodávce. | Ing. Martin Jára, Ph.D., Tel.: 37763 4119 | Univerzitní 26, 301 00 Plzeň, Fakulta elektrotechnická - Regionální inovační centrum elektrotechniky, budova EC - místnost EC 105 | 3850000 | 3850000 |  | 0 |  | 31700000-3 - Elektronická, elektromechanická a elektrotechnická zařízení
Informace pro dodavatele: Pokud se dodavateli při zadávání jednotkových cen objeví text - "NEVYHOVUJE", znamená to překročení stanovené maximální nepřekročitelné nabídkové ceny, a to znamená nesplnění podmínek stanovených Zadavatelem. Pokud bude nabídka v této podobě podána Zadavateli, bude při posouzení vyřazena. | [10 empty] | CELKOVÁ MAXIMÁLNÍ CENA za celou VZ v Kč BEZ DPH | CELKOVÁ NABÍDKOVÁ CENA v Kč bez DPH
V případě, že se dodavatel při předání zboží na některá uvedená tel. čísla nedovolá, bude v takovém případě volat tel. 377 631 320, 377 631 325. | [10 empty] | 3850000 | 0