## Laboratorní a měř. technika
Laboratorní a měřící technika (III.) 037 - 2020 (LMT-(III.)-037-2020) | [13 empty] | Priloha_c._1_Kupni_smlouvy_technicka_specifikace_LMT-(III.)-037-2020
Vyplní se automaticky
Vyplní dodavatel
[5 empty] | [DOPLNÍ DODAVATEL] | [8 empty] | [DOPLNÍ DODAVATEL]
Položka | Název | Množství | Měrná jednotka [MJ] | Popis | Obchodní název + typ | Fakturace | Financováno z projektových finančních prostředků | Pokud financováno z projektových prostředků, pak DODAVATEL uvede NA FAKTURU: NÁZEV A ČÍSLO DOTAČNÍHO PROJEKTU | Obchodní podmínky NAD RÁMEC STANDARDNÍCH obchodních podmínek | Kontaktní osoba k převzetí zboží | Místo dodání | Maximální cena za jednotlivé položky v Kč BEZ DPH | MAXIMÁLNÍ CENA za měrnou jednotku (MJ) v Kč bez DPH | NABÍDKOVÁ CENA za měrnou jednotku (MJ) v Kč bez DPH | NABÍDKOVÁ CENA CELKEM v Kč bez DPH | VYHOVUJE / NEVYHOVUJE | CPV - výběr LABORATORNÍ A MĚŘÍCÍ TECHNIKA
1 | Odhlučňovací box pro sonifikátor | 1 | ks | Minimální snížení hlučnosti sonifikačního generátoru 20 dB (A). Maximální hmotnost boxu 20 kg. Maximální rozměry: 60 x 30 x 40 cm (výška, šířka, hloubka). Otvor v horním víku o průměru 7 cm pro sonifikační generátor. Průzor v zadní stěně pro vývod příslušné kabeláže. Materiál boxu: transparentní akrylové sklo (plexisklo). Vybavení boxu: vertikální podpůrná tyč s komponenty na upevnění svorek, horizontální nastavitelná deska upevněná na vertikální tyč, protiskluzová podložka. Příslušenství: chemické svorky s komponenty pro upevnění sonifikačního generátoru nad horním víkem, chemické svorky s komponenty pro stabilizaci kádinky uvnitř na horizontální desce. |  | Samostatná faktura | ANO | Název projektu: Mategra - Pokročilé porézní biomateriály funkcionalizované kmenovými buňkami pro zlepšení osseointegrace implantátů v rámci Programu přeshraniční spolupráce Česká republika - Svobodný stát Bavorsko, Cíl EÚS 2014 - 2020 Projekt číslo: 201 | Dodání zboží do místa plnění do 60 kalendářních dnů od dojití výzvy k plnění smlouvy. | Ing. Tomáš Kovářík, Ph.D., Tel.: 37763 4808 | Veleslavínova 42, 301 00 Plzeň, Centrum nových technologií a materiálů - Chemické procesy a biomateriály, místnost VC 120 | 35000 | 35000 |  | 0 |  | 39230000-3 - Výrobky pro zvláštní účely
Informace pro dodavatele: Pokud se dodavateli při zadávání jednotkových cen objeví text - "NEVYHOVUJE", znamená to překročení stanovené maximální nepřekročitelné nabídkové ceny, a to znamená nesplnění podmínek stanovených Zadavatelem. Pokud bude nabídka v této podobě podána Zadavateli, bude při posouzení vyřazena. | [12 empty] | CELKOVÁ MAXIMÁLNÍ CENA za celou VZ v Kč BEZ DPH | CELKOVÁ NABÍDKOVÁ CENA v Kč bez DPH
V případě, že se dodavatel při předání zboží na některá uvedená tel. čísla nedovolá, bude v takovém případě volat tel. 377 631 320, 377 631 325. | [12 empty] | 35000 | 0