## AVT
AV technika II 016-2020 (AVT-(II.)-016-2020) | [12 empty] | Priloha_c._1_Kupni_smlouvy_technicka_specifikace_AVT-(II.)-016-2020
Vyplní se automaticky
Vyplní dodavatel
[5 empty] | [DOPLNÍ DODAVATEL] | [7 empty] | [DOPLNÍ DODAVATEL]
Položka | Název | Množství | Měrná jednotka [MJ] | Popis | Obchodní název + typ | Fakturace | Financováno z projektových finančních prostředků | Obchodní podmínky NAD RÁMEC STANDARDNÍCH obchodních podmínek | Kontaktní osoba k převzetí zboží | Místo dodání | Maximální cena za jednotlivé položky v Kč BEZ DPH | MAXIMÁLNÍ CENA za měrnou jednotku (MJ) v Kč bez DPH | NABÍDKOVÁ CENA za měrnou jednotku (MJ) v Kč bez DPH | NABÍDKOVÁ CENA CELKEM v Kč bez DPH | VYHOVUJE / NEVYHOVUJE | CPV - výběr AUDIOVIZUÁLNÍ TECHNIKA
1 | Instalace a kabeláž, přípojné místo | 4 | ks | Přípojné místo HDMI s výstupem na HDBaseT. Nástěnný instalační panel. 1x HDMI vstup. Přenos signálu min. 70 m při 1080p a 40 m při 4K/UHD pomocí kabelu CAT6a/7. Včetně instalační krabice na stěnu. Doplnění stávající kabeláže (VGA+napájení+ovládání) ve vylištovaných trasách. CAT6a kabel (cca 25m). Kabeláž pro audio. Přeprogramování ovládání (Kindermann Pixie). Instalace plátna a projektoru (položka č. 3 a 4). Ozvučení z projektoru do reprosoustav. Napájení pro reprosoustavy - kabeláž a vylištování trasy cca 3m. |  | Samostatná faktura | NE | Dodání zboží do místa plnění do 60 kalendářních dní od dojití výzvy k plnění smlouvy. Instalace systému obsahuje následující služby: demontáž stávajícího a instalace nového plátna, demontáž a instalace nového projektoru, instalace ozvučení, instalace kabeláže (včetně propojovacího materiálu), programování, oživení a dva zásahy pro doladění systému v průběhu následujících 6 měsíců po instalaci. | Ing. Vladimír Nový, Tel.: 606 050 827, 37763 1981 | Univerzitní 22, 301 00 Plzeň, Fakulta elektrotechnická, posluchárny EU 102, 104, 106, 108 | 90000 | 22500 |  | 0 |  | 32351000-8 - Příslušenství pro zvuková a video zařízení
2 | Ozvučení | 4 | ks | Aktivní reprobox, 2 pásma. Min. 2x 20W. Min. 4" basové reproduktory. Min. 1" výškové reproduktory. MDF bassreflex ozvučnice. Vstup: 3,5mm Jack, RCA - Cinch. Včetně montáže na stěnu nebo strop. Hmotnost min. 3 kg. | [6 empty] | 10800 | 2700 |  | 0 |  | 32223000-2 - Přístroje pro přenos obrazu
3 | Projektor Full HD | 4 | ks | Projekční technologie: 3LCD. Nativní rozlišení min. 1920x1200. Svítivost min. 5 300 lm. Kontrast min. 15 000:1. Formát zobrazení min. 16:10. Zvuk min. 10W. Životnost lampy min. 4 000 h. Hladina hlučnosti max. 39 dB v normálním režimu. Rozhraní: Analog Vstup: min. 1x Mini D-sub 15 pin. Digital Input: min. 1x HDBaseT. Min. 2x HDMI™ podpora HDCP. Ovládání: 1x RS-232. Regulovatelný audio výstup 3,5mm Jack. LAN 1x RJ45. Hmotnost min. 4,8 kg. Instalační vzdálenost od plátna na stávajícím stropním držáku cca 3,5 metru. | [6 empty] | 108000 | 27000 |  | 0 |  | 38652120-7 - Video projektory
4 | Projekční plocha | 4 | ks | Elektrické motorové projekční plátno určené k trvalému umístění na stěnu nebo strop. Plátno je navinuto v bílém tubusu. Připojení na stávající ovládání pomocí dvou tlačítek (nahoru/dolu). Viditelná část: šířka: 230 - 260 cm výška: 130 - 160 cm Poměr stran 16:10. | [6 empty] | 41200 | 10300 |  | 0 |  | 38653400-1 - Projekční plátna
Informace pro dodavatele: Pokud se dodavateli při zadávání jednotkových cen objeví text - "NEVYHOVUJE", znamená to překročení stanovené maximální nepřekročitelné nabídkové ceny, a to znamená nesplnění podmínek stanovených Zadavatelem. Pokud bude nabídka v této podobě podána Zadavateli, bude při posouzení vyřazena. | [11 empty] | CELKOVÁ MAXIMÁLNÍ CENA za celou VZ v Kč BEZ DPH | CELKOVÁ NABÍDKOVÁ CENA v Kč bez DPH
V případě, že se dodavatel při předání zboží na některá uvedená tel. čísla nedovolá, bude v takovém případě volat tel. 377 631 320, 377 631 325. | [11 empty] | 250000 | 0