## Výpočetní technika
Výpočetní technika (III.) 055-2020 (VT-(III.)-055-2020) | [14 empty] | Priloha_c._1_Kupni_smlouvy_technicka_specifikace_VT-(III.)-055-2020
Vyplní se automaticky
Vyplní dodavatel
[5 empty] | [DOPLNÍ DODAVATEL] | [9 empty] | [DOPLNÍ DODAVATEL]
Položka | Název | Množství | Měrná jednotka [MJ] | Popis | Obchodní název + typ + délka záruky | Fakturace | Financováno z projektových finančních prostředků | Pokud financováno z projektových prostředků, pak DODAVATEL uvede NA FAKTURU: NÁZEV A ČÍSLO DOTAČNÍHO PROJEKTU | Obchodní podmínky NAD RÁMEC STANDARDNÍCH obchodních podmínek | Kontaktní osoba ve věci technické specifikace | Kontaktní osoba k převzetí zboží | Místo dodání | Maximální cena za jednotlivé položky v Kč BEZ DPH | MAXIMÁLNÍ CENA za měrnou jednotku (MJ) v Kč bez DPH | NABÍDKOVÁ CENA za měrnou jednotku (MJ) v Kč bez DPH | NABÍDKOVÁ CENA CELKEM v Kč bez DPH | VYHOVUJE / NEVYHOVUJE | POZNÁMKA | CPV - výběr VÝPOČETNÍ TECHNIKA | ID | Žádanka
1 | Výkonný notebook 15,6" | 1 | ks | Provedení notebooku klasické, tloušťka do 23,5 mm. Výkon procesoru v Passmark CPU více než 11 400 bodů, min. 6 jader. Operační paměť min. 16 GB (2666Mhz). SSD M.2 NVMe PCIe disk o kapacitě min. 256 GB a HDD o kapacitě 1TB. Dedikovaná grafická karta s vyhraženými 6GB GDDR5 paměti, G3D mark min. 12 000 bodů. Integrovaná dvoupásmová wifi karta 802.11ac/a/b/g/n a bluetooth. Integrovaná kamera s HD rozlišením (720p) a mikrofonem. Display antireflexní 15,6" s rozlišením FHD (1920x1080). Konektory RJ-45 GLAN, minimálně 3x USB 3.1, 1x rozhraní USB-C Thunderbold3, HDMI, audio. Operační systém Windows 10 (stačí verze Home). Klávesnice CZ podsvícená, numerická klávesnice. Podpora prostřednictvím internetu musí umožňovat stahování ovladačů a manuálu z internetu adresně pro konkrétní zadaný typ (sériové číslo) zařízení. Čtečka paměťových karet, čtečka otisků prstů. Napájecí adaptér 180W. Záruka na zboží min. 24 měsíců, servis NBD u zákazníka. |  | Samostatná faktura | ANO | Název projektu: Optimalizace skladování použitého jaderného paliva Číslo projektu: TK02010102 Poskytovatel: TAČR | Záruka na zboží min. 24 měsíců, servis NBD u zákazníka. Dodání zboží do místa plnění do 60 kalendářních dnů od dojití výzvy k plnění smlouvy. | Ing. Jiří Basl, PhD., Tel.: 37763 4249, 603 216 039 | Ing. Jiří Basl, PhD., Tel.: 37763 4249, 603 216 039 | Univerzitní 26, 301 00 Plzeň, Fakulta elektrotechnická - Katedra aplikované elektroniky a telekomunikací, místnost EK 502 | 30500 | 30500 |  | 0 |  |  | 30213100-6 - Přenosné počítače | 100836 | 2212/0019/20
2 | Notebook 15,6'' | 1 | ks | Hmotnost max. 1,9 kg. Tloušťka max. 15 mm. Výkon procesoru v Passmark CPU více než 6 600 bodů, minimálně 4 jádra. Operační paměť min. 16 GB (2666MHz). Displej 15,6'' s úzkým rámečkem FHD min. 1920x1080, nedotykový, matný. SSD disk M.2 min. 512GB PCIe NVMe. Obsahuje integrovaný bezdrátový adaptér WiFi 802.11ac a Bluetooth. Porty min.: 1x USB 3.2 type C/DP/TB, 2x USB 3.2 type A, 1x USB 3.2 type A s funkcí Powershare. Port HDMI. Kombinovaný konektor pro sluchátka a mikrofon. CZ podsvícená klávesnice. Podpora prostřednictvím internetu umožňuje stahování ovladačů a manuálu z internetu adresně pro konkrétní zadaný typ (sériové číslo) zařízení. Operační systém Windows 10, stačí ve verzi Home. Webkamera HD 720p. Čtečka paměťových a čipových karet. Baterie min. 68Wh s prodlouženou zárukou. Záruka na zboží min. 48 měsíců, servis NBD u zákazníka. |  | Samostatná faktura | NE |  | Záruka na zboží min. 48 měsíců, servis NBD u zákazníka. Dodání zboží do místa plnění do 60 kalendářních dnů od dojití výzvy k plnění smlouvy. | Ing. Jiří Basl, PhD., Tel.: 37763 4249, 603 216 039 | Ing. Jiří Basl, PhD., Tel.: 37763 4249, 603 216 039 | Univerzitní 26, 301 00 Plzeň, Fakulta elektrotechnická - Katedra aplikované elektroniky a telekomunikací, místnost EK 502 | 28560 | 28560 |  | 0 |  |  | 30213100-6 - Přenosné počítače | 99067 | 2212/0021/20
3 | Notebook 13,3" | 1 | ks | Tenký notebook. Výkon procesoru v Passmark CPU více než 6 000 bodů, minimálně 4 jádra. Operační paměť minimálně 8 GB. SSD disk o kapacitě minimálně 256 GB. Grafická karta integrovaná. Operační systém Windows 64-bit (Windows 10 nebo vyšší). Displej IPS, úhlopříčka 13,3", min. Full HD displej 1920x1080 bodů, matný povrch displeje. BlueTooth v5.0, WLAN. Baterie 4-článková, min. 52Wh, až 18 hodin výdrže. Podsvícená CZ klávesnice, bez numerické klávesnice, čtečka prstů. Hmotnost notebooku max. 1,3 kg. Tloušťka max. 12 mm. Barva se preferuje stříbrná. Šasi je z jednoho kusu opracovaného hliníku. |  | Samostatná faktura | ANO | Název projektu: Neklasická interpretace aristotelské logiky a teorie predikace Číslo projektu: GA19-06839S | Dodání zboží do místa plnění do 60 kalendářních dnů od dojití výzvy k plnění smlouvy. | Mgr. Josef Zeman, Tel.: 735 715 881, zemanj@kfi.zcu.cz | Karolína Weisová, Tel.: 377 63 5501, weisovak@kfi.zcu.cz | Sedláčkova 19, 301 00 Plzeň, Fakulta filozofická - Katedra filozofie, místnost SD 205 | 30000 | 30000 |  | 0 |  |  | 30213100-6 - Přenosné počítače | 101748 | 3312/0014/20
4 | Replikátor portů | 1 | ks | Univerzální replikátor portů kompatibilní s položkou č. 3 Notebook 13,3". Požadované porty: 1x VGA, 1x HDMI (Full HD+ 2048x1152), 1x GLAN, 2x USB 3.0. | [8 empty] | 2500 | 2500 |  | 0 |  |  | 30230000-0 - Zařízení související s počítači
5 | Notebook 14" včetně dokovací stanice | 1 | ks | Výkon procesoru v Passmark CPU více než 6 600 bodů, minimálně 4 jádra (údaje ze dne 10.6.2020). Procesor s podporou virtualizace. RAM: minimálně 8GB (1x8GB) 2133 DDR4. 1x interní SSD: minimálně 512GB PCIe NVMe. Integrovaná čtečka kontaktních identifikačních karet. Integrovaná wifi karta standardu 802.11 ac. Síťová karta 1Gb/s Ethernet s podporou PXE. Displej: 14" LED, FHD rozlišení minimálně 1920x1080. Integrovaná webkamera. Porty: minimálně 1x USB-C Thunderbolt, 2x USB 3.0, 1x kombinovaný konektor sluchátek/mikrofonu, 1x DisplayPort nebo HDMI, 1x VGA (může být řešeno externí originální redukcí ), 1x RJ-45 (GLAN), 1x nativní dokovací konektor. Konstrukce s kovovou vnitřní kostrou. Včetně dokovacího zařízení, které notebook i napájí s min.: 4x USB 3.0, 2x Displayport nebo HDMI, 1x VGA, 1x GLAN. CZ klávesnice s podsvícením, odolná proti polití. OS: Windows 10 Prof 64-bit. Hmotnost: nejvýše 1,5 kg. Baterie: nejméně 50 Wh. Záruka: 48 měsíců NBD on-site. |  | Samostatná faktura | ANO | GAČR - GA19-18080S | Záruka na zboží min. 48 měsíců, servis NBD u zákazníka. Dodání zboží do místa plnění do 60 kalendářních dnů od dojití výzvy k plnění smlouvy. | Ing. Kamil Eckhardt, Tel.: 37763 3006 | Ing. Jarmila Ircingová, Ph.D., Tel.: 725 482 972, 37763 3610 | Univrezitní 22, 301 00 Plzeň, Fakulta ekonomická - Děkanát, místnost UL 404 | 28100 | 28100 |  | 0 |  |  | 30213100-6 - Přenosné počítače | 101159 | 5112/0005/20
6 | LCD monitor 27" | 1 | ks | Úhlopříčka displeje min. 27". Typ Panelu IPS, poměr stran 16:9, matná obrazovka. Pozorovací úhly minimálně176 horizontálně / 176 vertikálně. Jas minimálně 250 cd/m2. Kontrast minimálně 1000:1, dynamický minimálně 5 000 000:1. Doba odezvy maximálně 5 ms. Nativní rozlišení minimálně FullHD 1920x1080. Vstupy minimálně VGA, HDMI s HDCP, DisplayPort s HDCP, USB HUB 3.0. Kabel musí být součástí dodávky (napájecí, VGA, displayport nebo HDMI). Náklopný a otočný o 90 st, výškově stavitelný pivot. Záruka: 60 měsíců NBD on-site. |  |  |  |  | Záruka na zboží min. 60 měsíců, servis NBD on site. Dodání zboží do místa plnění do 60 kalendářních dnů od dojití výzvy k plnění smlouvy. |  |  |  | 4950 | 4950 |  | 0 |  |  | 30231310-3 - Ploché monitory
Informace pro dodavatele: Pokud se dodavateli při zadávání jednotkových cen objeví text - "NEVYHOVUJE", znamená to překročení stanovené maximální nepřekročitelné nabídkové ceny, a to znamená nesplnění podmínek stanovených Zadavatelem. Pokud bude nabídka v této podobě podána Zadavateli, bude při posouzení vyřazena. | [13 empty] | CELKOVÁ MAXIMÁLNÍ CENA za celou VZ v Kč BEZ DPH | CELKOVÁ NABÍDKOVÁ CENA v Kč bez DPH
V případě, že se dodavatel při předání zboží na některá uvedená tel. čísla nedovolá, bude v takovém případě volat tel. 377 631 320, 377 631 325. | [13 empty] | 124610 | 0