## Výpočetní technika
Výpočetní technika (III.) 052-2020 (VT-(III.)-052-2020) | [11 empty] | Priloha_c._1_Kupni_smlouvy_technicka_specifikace_VT-(III.)-052-2020
Vyplní se automaticky
Vyplní dodavatel
[5 empty] | [DOPLNÍ DODAVATEL] | [6 empty] | [DOPLNÍ DODAVATEL]
Položka | Název | Množství | Měrná jednotka [MJ] | Popis | Obchodní název + typ + délka záruky | Fakturace | Obchodní podmínky NAD RÁMEC STANDARDNÍCH obchodních podmínek | Kontaktní osoba k převzetí zboží | Místo dodání | Maximální cena za jednotlivé položky v Kč BEZ DPH | MAXIMÁLNÍ CENA za měrnou jednotku (MJ) v Kč bez DPH | NABÍDKOVÁ CENA za měrnou jednotku (MJ) v Kč bez DPH | NABÍDKOVÁ CENA CELKEM v Kč bez DPH | VYHOVUJE / NEVYHOVUJE | CPV - výběr VÝPOČETNÍ TECHNIKA
1 | Počítač včetně klávesnice a myši | 6 | ks | Výkon procesoru v Passmark CPU více než 11 000 bodů, minimálně 4 jádra. Operační paměť typu DDR4 minimálně 8 GB. Grafická karta integrovaná v CPU. SSD disk o kapacitě minimálně 512 GB. Minimálně 6x USB portů, z toho minimálně 4x USB 3.0 porty. V předním panelu minimálně 2x USB 3.0. Podpora bootování z USB. Síťová karta 1 Gb/s Ethernet s podporou PXE. Grafický výstup DVI nebo Displayport. CZ klávesnice s integrovanou čtečkou kontaktních čipových karet. Optická myš 3tl./kolečko. Operační systém Windows 64-bit (Windows 10 nebo vyšší). Existence ovladačů použitého HW ve Windows 10 a vyšší verze Windows. Existence ovladačů použitého HW v jádře Linuxu. Podpora prostřednictvím internetu musí umožňovat stahování ovladačů a manuálu z internetu adresně pro konkrétní zadaný typ (sériové číslo) zařízení. Skříň nesmí být plombovaná a musí umožňovat beznástrojové otevření. Velikost počítačové skříně - SFF. Vzdálený management umožňující zapnutí/restart/vypnutí počítače nezávisle na OS. Záruka na zboží 48 měsíců, servis NBD on site. |  | Společná faktura | Záruka na zboží min. 48 měsíců, servis NBD on site. Dodání zboží do místa plnění do 60 kalendářních dnů od dojití výzvy k plnění smlouvy. | 5ks: Roman Kasal, Tel.: 739 548 823 a 1ks: Michaela Cíglerová, Tel.: 606 665 199 | 5ks: Univerzitní 22, 301 00 Plzeň, Provoz a služby - Energetické hospodářství, místnost UK 008 a 1ks: Kollárova 19, 301 00 Plzeň, Provoz a služby - Autodoprava, místnost KO 215 | 102000 | 17000 |  | 0 |  | 30213300-8 - Stolní počítač
2 | Monitor LCD 24" 16:10 | 3 | ks | Velikost úhlopříčky 24", rozlišení WUXGA min. 1920x1200. Rozhraní DVI nebo displayport, USB hub. Jas min. 300 cd/m2. Typ panelu IPS. Displayport kabel musí byt součástí dodávky. Min. 3 roky záruka. |  |  | Záruka na zboží min. 36 měsíců. Dodání zboží do místa plnění do 60 kalendářních dnů od dojití výzvy k plnění smlouvy. | 2ks: Roman Kasal, Tel.: 739 548 823 a 1ks: Ing. Romana Nocarová, Tel.: 725 903002, 37763 1503 | 2ks: Univerzitní 22, 301 00 Plzeň, Provoz a služby - Energetické hospodářství, místnost UK 008 a 1ks: Kollárova 19, 301 00 Plzeň, Provoz a služby - Správa PS, místnost KO 328 | 19500 | 6500 |  | 0 |  | 30231310-3 - Ploché monitory
3 | Počítač včetně klávesnice a myši | 4 | ks | Výkon procesoru v Passmark CPU více než 11 000 bodů, minimálně 4 jádra. Operační paměť typu DDR4 minimálně 8 GB. Grafická karta integrovaná v CPU. SSD disk o kapacitě minimálně 512 GB. Minimálně 6x USB portů, z toho minimálně 4x USB 3.0 porty. V předním panelu minimálně 2x USB 3.0. DVDRW mechanika. Podpora bootování z USB. Síťová karta 1 Gb/s Ethernet s podporou PXE. Grafický výstup DVI nebo Displayport. CZ klávesnice s integrovanou čtečkou kontaktních čipových karet. Optická myš 3tl./kolečko. Operační systém Windows 64-bit (Windows 10 nebo vyšší). Existence ovladačů použitého HW ve Windows 10 a vyšší verze Windows. Existence ovladačů použitého HW v jádře Linuxu. Podpora prostřednictvím internetu musí umožňovat stahování ovladačů a manuálu z internetu adresně pro konkrétní zadaný typ (sériové číslo) zařízení. Skříň nesmí být plombovaná a musí umožňovat beznástrojové otevření. Velikost počítačové skříně - SFF. Vzdálený management umožňující zapnutí/restart/vypnutí počítače nezávisle na OS. Záruka na zboží 48 měsíců, servis NBD on site. |  |  | Záruka na zboží min. 48 měsíců, servis NBD on site. Dodání zboží do místa plnění do 60 kalendářních dnů od dojití výzvy k plnění smlouvy. | Dušan Pasiar, Tel.: 725 836 281 | Univerzitní 22, 301 00 Plzeň, Provoz a služby - Ochrana a zabezpečení objektů, místnost UL 007 | 72000 | 18000 |  | 0 |  | 30213300-8 - Stolní počítač
4 | Monitor LCD 24“ 16:10 | 4 | ks | Velikost úhlopříčky 24", rozlišení WUXGA min. 1920x1200. Rozhraní DVI nebo displayport, USB hub. Jas min. 300 cd/m2. Typ panelu IPS. Displayport kabel musí byt součástí dodávky. Min. 3 roky záruka. Pozn. popis monitoru shodný s pol.č. 2 - rozdělení z důvodu odlišného místa dodání a osoby k převzetí. |  |  | Záruka na zboží min. 36 měsíců. Dodání zboží do místa plnění do 60 kalendářních dnů od dojití výzvy k plnění smlouvy. |  |  | 26000 | 6500 |  | 0 |  | 30231310-3 - Ploché monitory
5 | Počítač včetně klávesnice a myši | 5 | ks | Výkon procesoru v Passmark CPU více než 11 000 bodů, minimálně 4 jádra. Operační paměť typu DDR4 min. 16 GB. Grafická karta s výkonem min. 6 400 bodů podle Passmark GPU na adrese https://www.videocardbenchmark.net/high_end_gpus.html SSD disk o kapacitě minimálně 512 GB. Minimálně 6x USB portů, z toho minimálně 4x USB 3.0 porty. V předním panelu minimálně 2x USB 3.0. Podpora bootování z USB. Síťová karta 1 Gb/s Ethernet s podporou PXE. Grafický výstup: Displayport nebo HDMI. CZ klávesnice s integrovanou čtečkou kontaktních čipových karet. Optická myš min. 3tl./kolečko. DVDRW mechanika. Operační systém Windows 64-bit (Windows 10 nebo vyšší). Existence ovladačů použitého HW ve Windows 10 a vyšší verze Windows. Podpora prostřednictvím internetu musí umožňovat stahování ovladačů a manuálu z internetu adresně pro konkrétní zadaný typ (sériové číslo) zařízení. Skříň nesmí být plombovaná a musí umožňovat beznástrojové otevření. Velikost počítačové skříně – může být SFF nebo Mini Tower nebo i větší. Vzdálený management umožňující zapnutí/restart/vypnutí počítače nezávisle na OS. Záruka min. 48 měsíců, servis NBD on site. |  |  | Záruka na zboží min. 48 měsíců, servis NBD on site. Dodání zboží do místa plnění do 60 kalendářních dnů od dojití výzvy k plnění smlouvy. | Pavel Hohaus, Tel.: 734 240 002 | Kollárova 19, 301 00 Plzeň, Provoz a služby - Správa budov a investic, místnost KO 327 | 85000 | 17000 |  | 0 |  | 30213300-8 - Stolní počítač
6 | Počítač včetně klávesnice a myši | 3 | ks | Výkon procesoru v Passmark CPU více než 7 000 bodů, minimálně 4 jádra. Operační paměť typu DDR4 minimálně 8 GB. Grafická karta integrovaná v CPU. SSD disk o kapacitě minimálně 512 GB. Minimálně 6x USB portů, z toho minimálně 4x USB 3.0 porty. V předním panelu minimálně 2x USB 3.0. Podpora bootování z USB. Síťová karta 1 Gb/s Ethernet s podporou PXE. Grafický výstup: DVI-D, HDMI. CZ klávesnice . Optická myš min. 3tl./kolečko. Operační systém Windows 64-bit (Windows 10 nebo vyšší). Existence ovladačů použitého HW ve Windows 10 a vyšší verze Windows. Podpora prostřednictvím internetu musí umožňovat stahování ovladačů a manuálu z internetu adresně pro konkrétní zadaný typ (sériové číslo) zařízení. Skříň nesmí být plombovaná a musí umožňovat beznástrojové otevření. Velikost počítačové skříně – SFF nebo Mini Tower. Vzdálený management umožňující zapnutí/restart/vypnutí počítače nezávisle na OS. Záruka min. 48 měsíců, servis NBD on site. |  |  | Záruka na zboží min. 48 měsíců, servis NBD on site. Dodání zboží do místa plnění do 60 kalendářních dnů od dojití výzvy k plnění smlouvy. |  |  | 45000 | 15000 |  | 0 |  | 30213300-8 - Stolní počítač
7 | Monitor LCD 27" 16:9 | 5 | ks | Velikost úhlopříčky 27", rozlišení Quad HD min. 2560×1440. Jas min. 250 cd/m2. Typ panelu IPS. HDMI, DVI-D, DisplayPort. Obnovovací frekvence displeje min. 75 Hz. Záruka min. 3 roky. |  |  | Záruka na zboží min. 36 měsíců. Dodání zboží do místa plnění do 60 kalendářních dnů od dojití výzvy k plnění smlouvy. |  |  | 32500 | 6500 |  | 0 |  | 30231310-3 - Ploché monitory
8 | Počítač | 1 | ks | Výkon procesoru v Passmark CPU více než 11 000 bodů, minimálně 4 jádra. Operační paměť typu DDR4 min. 16 GB. Grafická karta integrovaná v CPU. SSD disk o kapacitě minimálně 512 GB. Minimálně 6x USB portů, z toho minimálně 4x USB 3.0 porty. V předním panelu minimálně 2x USB 3.0. Podpora bootování z USB. Síťová karta 1 Gb/s Ethernet s podporou PXE. Grafický výstup DVI nebo Displayport. Operační systém Windows 10 Pro 64-bit nebo vyšší. Existence ovladačů použitého HW ve Windows 10 a vyšší verze Windows. Podpora prostřednictvím internetu musí umožňovat stahování ovladačů a manuálu z internetu adresně pro konkrétní zadaný typ (sériové číslo) zařízení. Skříň nesmí být plombovaná a musí umožňovat beznástrojové otevření. Velikost počítačové skříně - Tower. Vzdálený management umožňující zapnutí/restart/vypnutí počítače nezávisle na OS. DVDRW mechanika. Záruka min. 48 měsíců, servis NBD on site. |  |  | Záruka na zboží min. 48 měsíců, servis NBD on site. Dodání zboží do místa plnění do 60 kalendářních dnů od dojití výzvy k plnění smlouvy. | Jiří Thumer, Tel.: 725 981 567 | Sedláčkova 15, 301 00 Plzeň, Provoz a služby - Údržba, budova DP1 - místnost DP1 108 | 17000 | 17000 |  | 0 |  | 30213300-8 - Stolní počítač
9 | Monitor LCD 24" 16:10 | 1 | ks | Velikost úhlopříčky 24", rozlišení WUXGA min. 1920x1200. Rozhraní DVI nebo displayport, USB hub. Jas min. 300 cd/m2. Typ panelu IPS. Displayport kabel musí byt součástí dodávky. Záruka min. 3 roky. Pozn. popis monitoru shodný s pol.č. 2 a 4 - rozdělení z důvodu odlišného místa dodání a osoby k převzetí. |  |  | Záruka na zboží min. 36 měsíců. Dodání zboží do místa plnění do 60 kalendářních dnů od dojití výzvy k plnění smlouvy. |  |  | 6500 | 6500 |  | 0 |  | 30231310-3 - Ploché monitory
10 | Bezdrátová myš a klávesnice | 1 | ks | Bezdrátová 3 tlačítková myš, bezdrátová CZ klávesnice. |  |  | Dodání zboží do místa plnění do 60 kalendářních dnů od dojití výzvy k plnění smlouvy. |  |  | 1800 | 1800 |  | 0 |  | 30237000-9 - Součásti, příslušenství a doplňky pro počítače
11 | Externí čtečka čipových karet | 1 | ks | Externí čtečka čipových karet kompatibilní s JIS kartami ZČU - čtečka podporuje všechny typy Smart Card ISO 7816, podpora indentifikační karty, režim zápisu a čtení. Propojuje se s PC pomocí USB kabelu. | [5 empty] | 1000 | 1000 |  | 0 |  | 30237000-9 - Součásti, příslušenství a doplňky pro počítače
12 | Počítač včetně klávesnice a myši | 5 | ks | Výkon procesoru v Passmark CPU více než 11 000 bodů, minimálně 4 jádra. Operační paměť typu DDR4 minimálně 16 GB. Grafická karta integrovaná v CPU. SSD disk o kapacitě minimálně 512 GB. Minimálně 6x USB portů, z toho minimálně 4x USB 3.0 porty. V předním panelu minimálně 2x USB 3.0. Podpora bootování z USB. Síťová karta 1 Gb/s Ethernet s podporou PXE. Grafický výstup DVI nebo Displayport. CZ klávesnice s integrovanou čtečkou kontaktních čipových karet. Optická myš 3tl./kolečko. Operační systém Windows 64-bit (Windows 10 nebo vyšší). Existence ovladačů použitého HW ve Windows 10 a vyšší verze Windows. Existence ovladačů použitého HW v jádře Linuxu. Podpora prostřednictvím internetu musí umožňovat stahování ovladačů a manuálu z internetu adresně pro konkrétní zadaný typ (sériové číslo) zařízení. Skříň nesmí být plombovaná a musí umožňovat beznástrojové otevření. Velikost počítačové skříně - SFF. Vzdálený management umožňující zapnutí/restart/vypnutí počítače nezávisle na OS. DVDRW mechanika. Záruka na zboží 48 měsíců, servis NBD on site. |  |  | Záruka na zboží min. 48 měsíců, servis NBD on site. Dodání zboží do místa plnění do 60 kalendářních dnů od dojití výzvy k plnění smlouvy. | Pavlína Vavrejnová, Tel.: 37763 1520 | Univerzitní 8, 301 00 Plzeň, Rektorát - Podatelna, místnost UR 107 | 85000 | 17000 |  | 0 |  | 30213300-8 - Stolní počítač
13 | Jednořádkový ruční skener čárových kódů | 1 | ks | Světelný zdroj laserová dioda. Rychlost snímání min. 70 skenů za sekundu. Rozpoznání běžně používaných čárových kódů. Programovatelný pomocí programovacích kódů. Automatické snímání ve stojánku. Ruční snímání tlačítkem. Zvuková signalizace. Aktivace IR čidlem. Včetně stojánku. Včetně datového kabelu. USB rozhraní. |  |  | Dodání zboží do místa plnění do 60 kalendářních dnů od dojití výzvy k plnění smlouvy. |  | Univerzitíní 8, 301 00 Plzeň, Rektorát - Podatelna, místnost UR 106 | 3500 | 3500 |  | 0 |  | 30237000-9 - Součásti, příslušenství a doplňky pro počítače
Informace pro dodavatele: Pokud se dodavateli při zadávání jednotkových cen objeví text - "NEVYHOVUJE", znamená to překročení stanovené maximální nepřekročitelné nabídkové ceny, a to znamená nesplnění podmínek stanovených Zadavatelem. Pokud bude nabídka v této podobě podána Zadavateli, bude při posouzení vyřazena. | [10 empty] | CELKOVÁ MAXIMÁLNÍ CENA za celou VZ v Kč BEZ DPH | CELKOVÁ NABÍDKOVÁ CENA v Kč bez DPH
V případě, že se dodavatel při předání zboží na některá uvedená tel. čísla nedovolá, bude v takovém případě volat tel. 377 631 320, 377 631 325. | [10 empty] | 496800 | 0