## AVT
AV technika II 018-2020 (AVT-(II.)-018-2020) | [11 empty] | Priloha_c._1_Kupni_smlouvy_technicka_specifikace_AVT-(II.)-018-2020
Vyplní se automaticky
Vyplní dodavatel
[5 empty] | [DOPLNÍ DODAVATEL] | [6 empty] | [DOPLNÍ DODAVATEL]
Položka | Název | Množství | Měrná jednotka [MJ] | Popis | Obchodní název + typ | Fakturace | Financováno z projektových finančních prostředků | Kontaktní osoba k převzetí zboží | Místo dodání | Maximální cena za jednotlivé položky v Kč BEZ DPH | MAXIMÁLNÍ CENA za měrnou jednotku (MJ) v Kč bez DPH | NABÍDKOVÁ CENA za měrnou jednotku (MJ) v Kč bez DPH | NABÍDKOVÁ CENA CELKEM v Kč bez DPH | VYHOVUJE / NEVYHOVUJE | CPV - výběr AUDIOVIZUÁLNÍ TECHNIKA
1 | Digitální zrcadlovka (DSLR) | 1 | ks | Obrazový snímač - formát snímače: Full Frame; rozlišení min. 30,2 Mpx. Obrazový snímač: CMOS; minimální požadované rozlišení fotografií : 6700x3750. Poměr stran snímku: 16:9, 1:1, 3:2, 4:3. Automatické čištění snímače. Poměr stran snímače: 3:2. Velikost snímače: 36 x 24 mm. Typ bajonetu: Canon EF (z důvodu kompatibility s již vlastněnými objektivy). Zaostřování: minimální počet AF bodů 60; pomocné světlo AF. Nastavení expozice - způsob měření expozice: Zónové, Středové, Bodové. Korekce expozice: ± 5 EV po 1/3 EV. Blokování AE. ISO - minimální citlivost: 100. ISO - maximální citlivost: 32000. Typ závěrky: mechanická závěrka. Nejdelší expoziční čas: 30; nejkratší expoziční čas: 1/8000. Fotografování: Expoziční režimy: Auto, P, A (Av), M, S (Tv). Možnosti nastavení vyvážení bílé barvy: automatické / přednastavené hodnoty / ruční kalibrace / v Kelvinech. Typ hledáčku: Optický; dioptrická korekce: -3 až +1. LCD - velikost displeje minimálně: 3,2 ", rozlišení displeje min. 1620000, dotykový displej. Záznam: typ paměťového media: SD / SDHC / SDXC, CF (Compact Flash). Formáty souborů: JPEG, RAW. Rozlišení videa minimálně: 4K UHD (3840x2160); audiozáznam stereo, možnost bracketingu. Integrovaný přijímač GPS signálu. Video formát: MPEG-4, AVC/H.264. Snímková frekvence u videa min. 30 sn./s. Odolné tělo z hořčíkové slitiny, max. rozměry samotného těla 155 × 120 × 80 mm. Hmotnost minimálně 750 g, hmotnost max. 900g. Lion akumulátor pro minimální počet snímků: 800. Dále: HDMI výstup, wifi, české menu, akumulátor, nabíječka. |  | Společná faktura | NE | Mgr. Sabina Mattová, Ph.D., Tel.: 702 020 897 | Sedláčkova 15, 301 00 Plzeň, Fakulta filozofická - Katedra archeologie místnost SP 401 | 58000 | 58000 |  | 0 |  | 38651600-9 - Digitální fotografické přístroje
2 | Objektiv | 1 | ks | Optický zoom: 2,18 x. Minimální ohnisková vzdálenost: 16 mm. Maximální ohnisková vzdálenost: 35 mm. Světelnost objektivu - nejkratší ohnisko (F): 2,8. Světelnost objektivu - nejdelší ohnisko (F): 2,8. Maximální clona (F): 22. Počet lamel clony: 9. Typ bajonetu: Canon EF (z důvodu kompatibility s již vlastněnými objektivy a fotoapráty). Hmotnost maximálně: 850 g. Průměr filtru: 82 mm. | [5 empty] | 50000 | 50000 |  | 0 |  | 38651100-4 - Objektivy
3 | Objektiv | 1 | ks | Optický zoom: 2,5 x. Minimální ohnisková vzdálenost: 24 mm. Maximální ohnisková vzdálenost: 70 mm. Světelnost objektivu - nejkratší ohnisko (F): 2,8. Světelnost objektivu - nejdelší ohnisko (F): 2,8. Stabilizátor optický. Crop faktor: 1x. Počet lamel clony: 9. Vhodný pro formát snímače: Full Frame. Typ bajonetu: Canon RF (z důvodu kompatibility s již vlastněnými objektivy a fotoapráty). Minimální zaostřovací vzdálenost: 21 cm. Hmotnost maximálně: 950 g. Utěsnění proti prachu a vlhkosti. Průměr filtru: 82 mm. | [5 empty] | 51000 | 51000 |  | 0 |  | 38651100-4 - Objektivy
Informace pro dodavatele: Pokud se dodavateli při zadávání jednotkových cen objeví text - "NEVYHOVUJE", znamená to překročení stanovené maximální nepřekročitelné nabídkové ceny, a to znamená nesplnění podmínek stanovených Zadavatelem. Pokud bude nabídka v této podobě podána Zadavateli, bude při posouzení vyřazena. | [10 empty] | CELKOVÁ MAXIMÁLNÍ CENA za celou VZ v Kč BEZ DPH | CELKOVÁ NABÍDKOVÁ CENA v Kč bez DPH
V případě, že se dodavatel při předání zboží na některá uvedená tel. čísla nedovolá, bude v takovém případě volat tel. 377 631 320, 377 631 325. | [10 empty] | 159000 | 0