## Výpočetní technika
Výpočetní technika (III.) 056-2020 (VT-(III.)-056-2020) | [11 empty] | Priloha_c._1_Kupni_smlouvy_technicka_specifikace_VT-(III.)-056-2020
Vyplní se automaticky
Vyplní dodavatel
[5 empty] | [DOPLNÍ DODAVATEL] | [6 empty] | [DOPLNÍ DODAVATEL]
Položka | Název | Množství | Měrná jednotka [MJ] | Popi | Obchodní název + typ + délka záruky | Fakturace | Obchodní podmínky NAD RÁMEC STANDARDNÍCH obchodních podmínek | Kontaktní osoba k převzetí zboží | Místo dodání | Maximální cena za jednotlivé položky v Kč BEZ DPH | MAXIMÁLNÍ CENA za měrnou jednotku (MJ) v Kč bez DPH | NABÍDKOVÁ CENA za měrnou jednotku (MJ) v Kč bez DPH | NABÍDKOVÁ CENA CELKEM v Kč bez DPH | VYHOVUJE / NEVYHOVUJE | CPV - výběr VÝPOČETNÍ TECHNIKA
1 | Notebook 15,6" | 1 | ks | Min. 4jádrový procesor, výkon procesoru v Passmark CPU min. 6 250 bodů. RAM min. 8GB, DDR4 2400 MHz, 1 slot volný pro rozšíření. Displej 15,6" IPS, Full HD s rozlišením min. 1920 x 1080 bodů, matný. Integrovaná grafická karta. Disk min. 512GB M.2 SSD PCIe NVMe. Volná pozice pro 2,5" disk. Wi-Fi a/b/g/n/ac. Bluetooth v4.2. Min. 4x USB z toho min. 2x USB 3.0 Type-A a 1x USB Type-C. Rozhraní HDMI a RJ-45. HD kamera, čtečka paměťových karet, čtečka otisků prstů. Podsvícená klávesnice s českou lokalizací a numerickým blokem, voděodolná. Baterie min. 45Wh. Operační systém Windows 10 Home. |  | Samostatná faktura |  | Bc. Jana Saláková, Tel.: 37763 6171, nebo 377 63 6101 | Chodské nám. 1, 301 00 Plzeň, Fakulta pedagogická - Katedra ruského jazyka, místnost CH 106 | 14800 | 14800 |  | 0 |  | 30213100-6 - Přenosné počítače
2 | USB Flash disk 64 GB | 10 | ks | USB Flash disk s kapacitu 64 GB. Teoretická rychlost čtení min. 180 MB/s. Teoretická rychlost zápisu min. 70 MB/s. Rozhraní: USB 3.1 (USB 3.0 kompatibilní). Materiál: kov. |  | Samostatná faktura |  | Mgr. Jan Fadrhonc, Tel.: 37763 6513, 602 110 331 | Klatovská 51, 301 00 Plzeň, Fakulta pedagogická - Katedra matematiky, fyziky a technické výchovy, místnost KL 241 | 7000 | 700 |  | 0 |  | 30234600-4 - Flash paměť
3 | Switch | 2 | ks | Gigabit Ethernet switch. 8x port 10/100/1000 Mb/s s konektorem RJ-45, Auto MDI-MDIX. Podpora IEEE 802.3x flow control, QoS (IEEE 802.1p). Úsporný režim, kovové tělo, bez ventilátoru. | [5 empty] | 1300 | 650 |  | 0 |  | 32423000-4 - Síťové rozbočovače
4 | Replikátor portů | 1 | ks | USB-C Digital AV Multiport Adapter s HDMI: redukce z USB-C na kombinaci HDMI + USB-A + USB-C; kompatibilní s MacBook Pro 13" z roku 2017. | [5 empty] | 1750 | 1750 |  | 0 |  | 30237300-2 - Doplňky k počítačům
5 | Notebook 15,6" | 4 | ks | CPU: min. 6 jader, výkon min. 11 000 bodů v PassMark. Displej: 15,6" rozlišení FHD min. 1920x1080, antireflexní nebo matný, IPS. RAM: min. 8GB DDR4, musí zůstat 1 volný slot pro budoucí rozšíření. Pevný disk: min. 512 GB PCIe NVMe SSD. Čtečka čipových karet, čtečka otisků prstů, HD webkamera. Konektory: min. 2x USB 3.0/3.1, 1x USB-C, HDMI, RJ-45. Klávesnice: CZ podsvícená s numerickým blokem. Bezdrátová konektivita: Wi-Fi ax + BT 5.0. OS: MS Windows Home nebo PRO 64-bit. Možnost stažení aktuálních ovladačů a kontroly stavu záruky na webu výrobce na základě zadání sériového čísla. Kapacita baterie: min. 45Wh. Hmotnost max. 2kg. Záruka min. 2 roky. |  | Samostatná faktura |  | Mgr. Šárka Mudrová, Tel.: 377 63 5603, 725 807 715 | Univerzitní 14, 301 00 Plzeň, Fakulta strojní - Katedra tělesné výchovy a sportu, místnost UT 207 | 70000 | 17500 |  | 0 |  | 30213100-6 - Přenosné počítače
6 | Obal na notebook - kompatibilní s pol.č. 5 | 4 | ks | Ochranné voděodolné pouzdro kompatibilní s položkou č. 5 Notebook 15,6". Vybaveno měkkou polstrovanou kapsou s bočním otevíráním, zadní přihrádkou pro uložení dokumentů, pohodlným držadlem. | [5 empty] | 1600 | 400 |  | 0 |  | 30213100-6 - Přenosné počítače
7 | Externí HDD včetně obalu | 2 | ks | Kapacita 1TB. Rozhraní USB 3.0 nebo USB 3.2, USB-B nebo USB-C. Typ úložiště - HDD. Formát 2,5". Rozměry max. 90 x 16 x 120 mm. Včetně ochranného obalu na disk. | [5 empty] | 3000 | 1500 |  | 0 |  | 30233132-5 - Diskové jednotky
8 | Flash Disk | 5 | ks | Rozhraní: USB min. 3.0. Kapacita min. 32 GB. Rychlost zápisu až 50MB/s. Rychlost čtení až 200 MB/s. Voděodolný. | [5 empty] | 2000 | 400 |  | 0 |  | 30234600-4 - Flash paměť
Informace pro dodavatele: Pokud se dodavateli při zadávání jednotkových cen objeví text - "NEVYHOVUJE", znamená to překročení stanovené maximální nepřekročitelné nabídkové ceny, a to znamená nesplnění podmínek stanovených Zadavatelem. Pokud bude nabídka v této podobě podána Zadavateli, bude při posouzení vyřazena. | [10 empty] | CELKOVÁ MAXIMÁLNÍ CENA za celou VZ v Kč BEZ DPH | CELKOVÁ NABÍDKOVÁ CENA v Kč bez DPH
V případě, že se dodavatel při předání zboží na některá uvedená tel. čísla nedovolá, bude v takovém případě volat tel. 377 631 320, 377 631 325. | [10 empty] | 101450 | 0