## Výpočetní technika
Výpočetní technika (III.) 069-2020 (VT-(III.)-069-2020) | [11 empty] | Priloha_c._1_Kupni_smlouvy_technicka_specifikace_VT-(III.)-069-2020
Vyplní se automaticky
Vyplní dodavatel
[5 empty] | [DOPLNÍ DODAVATEL] | [6 empty] | [DOPLNÍ DODAVATEL]
Položka | Název | Množství | Měrná jednotka [MJ] | Popis | Obchodní název + typ + délka záruky | Fakturace | Obchodní podmínky NAD RÁMEC STANDARDNÍCH obchodních podmínek | Kontaktní osoba k převzetí zboží | Místo dodání | Maximální cena za jednotlivé položky v Kč BEZ DPH | MAXIMÁLNÍ CENA za měrnou jednotku (MJ) v Kč bez DPH | NABÍDKOVÁ CENA za měrnou jednotku (MJ) v Kč bez DPH | NABÍDKOVÁ CENA CELKEM v Kč bez DPH | VYHOVUJE / NEVYHOVUJE | POZNÁMKA | CPV - výběr VÝPOČETNÍ TECHNIKA
1 | Přenosný počítač včetně bezdrátové myši a klávesnice | 2 | ks | Provedení notebooku klasické. Výkon procesoru v Passmark CPU více než 6 600 bodů, minimálně 4 jádra. Operační paměť minimálně 16 GB. SSD disk o kapacitě minimálně 500 GB. Integrovaná wifi karta. Display min. Full HD 15,6" s rozlišením 1920x1080, provedení matné. Síťová karta 1 Gb/s Ethernet s podporou PXE. Konektor RJ-45 integerovaný přímo na těle notebooku. Minimálně 3x USB port (alespoň 2x USB 3.0). Operační systém Windows 10 64-bit. Existence ovladačů použitého HW ve Windows 10. Kovový nebo kompozitní vnitřní rám. CZ Klávesnice s podsvícením nebo alternativním způsobem zlepšení viditelnosti ve tmě. Klávesnice musí být odolná proti polití. Integrovaná čtečka kontaktních identifikačních karet. Notebook musí obsahovat dokovací konektor. Notebook musí obsahovat digitální grafický výstup. Podpora prostřednictvím internetu musí umožňovat stahování ovladačů a manuálu z internetu adresně pro konkrétní zadaný typ (sériové číslo) zařízení. Záruka na zboží 48 měsíců, servis NBD on site. Součástí dodávky ke každému notebooku je bezdrátová 3 tlačítková myš - citlivost min. 1000DPI a CZ klávesnice - multimediální klávesy. Životnost baterií min. 24 měsíců v klávesnici a min. 12 měsíců v myši. |  | Samostatná faktura | Záruka na zboží min. 48 měsíců, servis NBD on site. | Mgr. Magdalena Edlová, DiS., Tel.: 37763 1907 | Jungmannova 1, 301 00 Plzeň, Odbor celoživotního vzdělávání - Univerzita třetího věku, místnost JJ 113b | 58000 | 29000 |  | 0 |  |  | 30213100-6 - Přenosné počítače
2 | Myš bezdrátová vertikální ergonomická | 2 | ks | Bezdrátová, optická, min. 1600 DPI, min. 6 tlačítek, vertikální, USB a Radiofrekvenční, černá, tlačítko pro změnu dpi, napájení AA baterie, hmotnost max. 89 g. | [5 empty] | 1200 | 600 |  | 0 |  |  | 30237410-6 - Počítačová myš
3 | Dokovací stanice | 2 | ks | Min. 4x USB 3.1, 3.2, RJ-45, min.2x DP, vlastní napájecí adaptér, audio vstup, výstup. Plně kompatibilní s položkou č. 1 Notebook. | [5 empty] | 8000 | 4000 |  | 0 |  | Budou mít samostatné inv.číslo - budou se používat na různé notebooky dle potřeby. | 30237000-9 - Součásti, příslušenství a doplňky pro počítače
4 | Notebook | 1 | ks | Provedení notebooku klasické. Kovové tělo notebooku. Hmotnost maximálně 1,5 kg. Bez optické mechaniky. Matný IPS displej s LED podsvícením s Full HD rozlišením, úhlopříčka displeje maximálně 14", svítivost min. 1 000 nits (cd/m2), 100% pokrytí sRGB. Integrovaný filtr pro ochranu soukromí. Výkon procesoru v Passmark CPU více než 6 600 bodů, minimálně 4 jader (8 vláken). Operační paměť typu DDR4 minimálně 16 GB. Grafická karta integrovaná v CPU. NVMe SSD o kapacitě minimálně 512 GB. Síťová karta 1 Gb/s Ethernet s podporou PXE. Podpora bootování z USB. Bluetooth 5.0 a WiFi 6 (802.11ax). Integrovaná webová kamera s minimálním rozlišením 720p. Integrovaný mikrofon. Podsvícená klávesnice bez numerické části a odolná proti polití. Minimálně 2× USB 3.1 Gen 1. Minimálně 1× USB-C s podporou napájení notebooku. Dokovací konektor, RJ-45 a konektor na sluchátka/mikrofon. Minimálně jeden digitální grafický výstup. Operační systém Windows 10 64bit. Existence ovladačů použitého HW ve Windows 10 a vyšší verze Windows. Podpora prostřednictvím internetu musí umožňovat stahování ovladačů a manuálu z internetu adresně pro konkrétní zadaný typ (sériové číslo) zařízení. Záruka na zboží minimálně 60 měsíců, servis NBD onsite. |  | Samostatná faktura | Záruka na zboží min. 60 měsíců, servis NBD on site. | Lukáš Polanecký, Tel.: 37763 2886 | Univerzitní 20, 301 00 Plzeň, Centrum informatizace a výpočetní techniky - Laboratoř počítačových systémů, místnost UI 423 | 38000 | 38000 |  | 0 |  |  | 30213100-6 - Přenosné počítače
5 | Pouzdro na notebook | 1 | ks | Voděodolné pouzdro pro 14" notebooku. Vnější rozměry maximálně 25,5 × 36 × 3 cm. Hmotnost maximálně 0,34 kg S koženým uchem. Vnější kapsa s RFID ochranou. Obě kapsy uzavíratelné pomocí zipu. Kompatibilní s položkou č.4 Notebook. | [5 empty] | 400 | 400 |  | 0 |  |  | 30237270-2 - Pouzdra na přenosné počítače
6 | Notebook | 1 | ks | Provedení notebooku klasické. Hmotnost maximálně 1,75 kg. Bez optické mechaniky. Matný IPS displej s LED podsvícením s Full HD rozlišením, úhlopříčka displeje maximálně 15,6", svítivost displeje min. 250 nits (cd/m2). Výkon procesoru v Passmark CPU více než 6 650 bodů, minimálně 4 jader (8 vláken). Operační paměť typu DDR4 minimálně 16 GB, 1 volný slot pro SO-DIMM modul. Grafická karta o výkonu minimálně 2 100 bodů dle Passmark Videocard Benchmarks, s minimálně 2 GB pamětí. NVMe SSD o kapacitě minimálně 512 GB. Síťová karta 1 Gb/s Ethernet s podporou PXE. Podpora bootování z USB. Bluetooth 5.0 a WiFi 5 (802.11ac). Integrovaná webová kamera s minimálním rozlišením 720p. Integrovaný mikrofon. Podsvícená klávesnice s numerickou částí, odolná proti polití. Čtečka paměťových karet. Minimálně 2× USB 3.1 Gen 1. Minimálně 2× USB-C z toho jeden port s podporou napájení notebooku. Dokovací konektor, RJ-45 a konektor na sluchátka/mikrofon. Minimálně jeden digitální grafický výstup. Operační systém Windows 10 64bit. Existence ovladačů použitého HW ve Windows 10 a vyšší verze Windows. Podpora prostřednictvím internetu musí umožňovat stahování ovladačů a manuálu z internetu adresně pro konkrétní zadaný typ (sériové číslo) zařízení. Záruka na zboží minimálně 36 měsíců. |  |  | Záruka na zboží minimálně 36 měsíců. | Ing. Miloš Wimmer, Tel.: 37763 2843 | Univerzitní 20, 301 00 Plzeň, Centrum informatizace a výpočetní techniky - Laboratoř počítačových systémů, místnost UI 413 | 38000 | 38000 |  | 0 |  |  | 30213100-6 - Přenosné počítače
7 | Brašna na notebook | 1 | ks | Brašna pro 15,6" notebook z vodoodpudivého materiálu. Polstrovaná přihrádka na notebook s páskem na suchý zip. Na přední straně kapsa na zip pro myš a tužky. Na zadní straně brašny popruh pro prostrčení výsuvného madla cestovního kufru. S rukojetí a s nastavitelným ramenným popruhem. Vnější rozměry maximálně 40 × 30 × 5,5 cm. Hmotnost maximálně 0,435 kg. Kompatibilní s položkou č. 6 Notebook. | [5 empty] | 300 | 300 |  | 0 |  |  | 30237270-2 - Pouzdra na přenosné počítače
8 | Externí disk | 2 | ks | Externí HDD, bez externího napájení - připojení kabelem USB-A 3.0 - micro USB 3.0, zpětná kompatibilita s USB 2.0. Krátký kabel USB-A 3.0 - micro USB 3.0 součástí balení. Kapacita min. 4TB. Maximální rozměry 111 x 21 x 82,4 mm (d x v x š). Hmotnost max. 234 g. Kompatibilita se systémy Windows, Mac a Linux. |  | Samostatná faktura |  | 1ks: Ing. Martin Lávička, Tel.: 37763 2836 a 1ks: Ing. Jiří Čepák, Tel.: 37763 2891 | Univerzitní 20, 301 00 Plzeň, Centrum informatizace a výpočetní techniky - Laboratoř počítačových systémů, místnosti: 1ks UI 412 a 1ks UI 402 | 5800 | 2900 |  | 0 |  |  | 30233132-5 - Diskové jednotky
9 | Webkamera | 2 | ks | Webkamera s rozlišením videa min. 1920 x 1080/30 fps (senzor min. 720p). Připojení USB-A. Možnost upevnění na stolní LCD monitor i monitor notebooku. Integrovaný mikrofon. Nativní podpora ve windows 10 (plná funkčnost bez instalace jakéhokoli softwaru). Podpora apl. Skype, Meet, Zoom, Hangouts. Úhel záběru max. 90°. Automatické ostření. | [5 empty] | 2300 | 1150 |  | 0 |  |  | 30237240-3 - Webová kamera
Informace pro dodavatele: Pokud se dodavateli při zadávání jednotkových cen objeví text - "NEVYHOVUJE", znamená to překročení stanovené maximální nepřekročitelné nabídkové ceny, a to znamená nesplnění podmínek stanovených Zadavatelem. Pokud bude nabídka v této podobě podána Zadavateli, bude při posouzení vyřazena. | [10 empty] | CELKOVÁ MAXIMÁLNÍ CENA za celou VZ v Kč BEZ DPH | CELKOVÁ NABÍDKOVÁ CENA v Kč bez DPH
V případě, že se dodavatel při předání zboží na některá uvedená tel. čísla nedovolá, bude v takovém případě volat tel. 377 631 320, 377 631 325. | [10 empty] | 152000 | 0