## Laboratorní a měř. technika
Laboratorní a měřící technika (III.) 046 - 2020 (LMT-(III.)-046-2020) | [11 empty] | Priloha_c._1_Kupni_smlouvy_technicka_specifikace_LMT-(III.)-046-2020
Vyplní se automaticky
Vyplní dodavatel
[5 empty] | [DOPLNÍ DODAVATEL] | [6 empty] | [DOPLNÍ DODAVATEL]
Položka | Název | Množství | Měrná jednotka [MJ] | Popis | Obchodní název + typ | Fakturace | Obchodní podmínky NAD RÁMEC STANDARDNÍCH obchodních podmínek | Kontaktní osoba k převzetí zboží | Místo dodání | Maximální cena za jednotlivé položky v Kč BEZ DPH | MAXIMÁLNÍ CENA za měrnou jednotku (MJ) v Kč bez DPH | NABÍDKOVÁ CENA za měrnou jednotku (MJ) v Kč bez DPH | NABÍDKOVÁ CENA CELKEM v Kč bez DPH | VYHOVUJE / NEVYHOVUJE | CPV - výběr LABORATORNÍ A MĚŘÍCÍ TECHNIKA
1 | LCR měřič | 1 | ks | LCR měřič Frekvenční rozsah 10Hz ~ 2kHz. Základní přesnost 0,05%, rychlost měření až 40x/s (25ms). Testovací úroveň signálu: konst. napětí 10mV~2V / konst. proud 100μA~20mA; vnitřní předpětí +/-2,5V. Měření indukčnosti, kapacity, odporu, vodivosti, ztrátového činitele, činitele jakosti (Q). Možnost testovat Cs/Rs, Cs/D, Cp/Rp, Cp/D, Lp/Rp, Lp/Q, Ls/Rs, Ls/Q, Rs/Q, Rp/Q, R/X, DCR, Z/θr, Z /θd, Z/D, Z/Q. 3,5" TFT LCD displej se současným zobrazením až 4 parametrů. Rozhraní RS-232C nebo USB. Handler pro třídění součástek. |  | Společná faktura |  | Ing. Jiří Švarný, Ph.D., Tel.: 37763 4559 | Univerzitní 26, 301 00 Plzeň, Fakulta elektrotechnická - Katedra technologií a měření, místnost EK 415 | 25000 | 25000 |  | 0 |  | 38300000-8 - Měřicí přístroje
2 | Testovací sonda LCR | 1 | ks | Testovací sonda LCR kompatibilní s položkou č. 1 LCR měřičem, pohyblivé kontakty pro čtyřvodičové připojení (Kelvin clip test leads). Mezní frekvence: 1 MHz. Max. napětí: +/- 35V. | [5 empty] | 3000 | 3000 |  | 0 |  | 38300000-8 - Měřicí přístroje
3 | Proudová sonda | 1 | ks | Proudová, dotyková sonda pro měření na plošných spojích připojitelná k osciloskopu Šířka pásma DC-5 MHz. Proudový rozsah 10 mA - 20 A (pk-pk), chyba měření < 5%. Výstupní signál ± 10 V. Frekvenční filtr (500 kHz, 2 Hz). Splnění Cat II 300 V. | [5 empty] | 18000 | 18000 |  | 0 |  | 38300000-8 - Měřicí přístroje
Informace pro dodavatele: Pokud se dodavateli při zadávání jednotkových cen objeví text - "NEVYHOVUJE", znamená to překročení stanovené maximální nepřekročitelné nabídkové ceny, a to znamená nesplnění podmínek stanovených Zadavatelem. Pokud bude nabídka v této podobě podána Zadavateli, bude při posouzení vyřazena. | [10 empty] | CELKOVÁ MAXIMÁLNÍ CENA za celou VZ v Kč BEZ DPH | CELKOVÁ NABÍDKOVÁ CENA v Kč bez DPH
V případě, že se dodavatel při předání zboží na některá uvedená tel. čísla nedovolá, bude v takovém případě volat tel. 377 631 320, 377 631 325. | [10 empty] | 46000 | 0