## Výpočetní technika
Výpočetní technika (III.) 075-2020 (VT-(III.)-075-2020) | [13 empty] | Priloha_c._1_Kupni_smlouvy_technicka_specifikace_VT-(III.)-075-2020
Vyplní se automaticky
Vyplní dodavatel
[5 empty] | [DOPLNÍ DODAVATEL] | [8 empty] | [DOPLNÍ DODAVATEL]
Položka | Název | Množství | Měrná jednotka [MJ] | Popis | Obchodní název + typ + délka záruky | Fakturace | Financováno z projektových finančních prostředků | Pokud financováno z projektových prostředků, pak DODAVATEL uvede NA FAKTURU: NÁZEV A ČÍSLO DOTAČNÍHO PROJEKTU | Obchodní podmínky NAD RÁMEC STANDARDNÍCH obchodních podmínek | Kontaktní osoba k převzetí zboží | Místo dodání | Maximální cena za jednotlivé položky v Kč BEZ DPH | MAXIMÁLNÍ CENA za měrnou jednotku (MJ) v Kč bez DPH | NABÍDKOVÁ CENA za měrnou jednotku (MJ) v Kč bez DPH | NABÍDKOVÁ CENA CELKEM v Kč bez DPH | VYHOVUJE / NEVYHOVUJE | CPV - výběr VÝPOČETNÍ TECHNIKA
1 | PC kancelářské včetně klávesnice a myši | 1 | ks | Výkon CPU v Passmark CPU více než 13 000 bodů, minimálně 4 jádra. Operační paměť typu DDR4 minimálně 8 GB, dva volné sloty. Grafická karta integrovaná v CPU. SSD disk o kapacitě minimálně 512 GB, rychlost čtení min. 500MB/s. HDD disk 7200 rpm, 1TB. Optická mechanika DVD/RW. Minimálně 8x USB portů, z toho minimálně 4x USB 3.2 porty typu A. Min. 1 port USB 3.2.2 typu C na přední straně. Min. 1 port USB 3.2 typu A na přední straně. Podpora bootování z USB. Síťová karta 1 Gb/s Ethernet s podporou PXE. Grafický výstup min. 2x Displayport. CZ klávesnice s integrovanou čtečkou kontaktních čipových karet. Optická myš 3tl./kolečko. Operační systém Windows 10 Pro 64-bit Existence ovladačů použitého HW ve Windows 10. Existence ovladačů použitého HW v jádře Linuxu. Podpora prostřednictvím internetu musí umožňovat stahování ovladačů a manuálu z internetu adresně pro konkrétní zadaný typ (sériové číslo) zařízení. Skříň nesmí být plombovaná a musí umožňovat beznástrojové otevření. Velikost počítačové skříně - SFF. Vzdálený management umožňující zapnutí/restart/vypnutí počítače nezávisle na OS. Záruka 60 měsíců, servis NBD on site. |  | Společná faktura | ANO | Město Cheb-Podpora činn.a rozvoje FEK (zakázka 5060) | Záruka na zboží 60 měsíců, servis NBD on site. | Ing. Stanislav Pimek, Tel.: 603 157 136, 37763 3515 | Hradební 22, 350 02 Cheb, Fakulta ekonomická - Děkanát, místnost CD 202 | 20660 | 20660 |  | 0 |  | 30213000-5 - Osobní počítače
2 | Monitor 27" 16:9 | 1 | ks | Technologie: LCD IPS, rovný. Úhlopříčka displeje: min. 27". Rozlišení min. 1920x1080px při 60Hz. Odezva max. 8 ms. Jas min. 300 cd/m2. Kontrast min. 1000:1. Min. vstupy 1x DisplayPort, 1x HDMI, 1x USB-C a 2x USB-A 3.0. Výstup 1x DisplayPort. Výškově nastavitelný. Kabel DP součástí dodávky. Záruka 60 měsíců, servis NBD on site. |  |  |  |  | Záruka na zboží 60 měsíců, servis NBD on site. |  |  | 5800 | 5800 |  | 0 |  | 30231300-0 - Zobrazovací jednotky
3 | Disk SSD 500GB | 2 | ks | Velikost: 2,5". Kapacita: min. 500GB. Min. rychlost čtení: 550MB/s. Min. rychlost zápisu 520MB/s. Připojení: SATA III až 6Gb/s. Životnost (TBW): min. 300. Podpora TRIM. | [7 empty] | 3470 | 1735 |  | 0 |  | 30233132-5 - Diskové jednotky
Informace pro dodavatele: Pokud se dodavateli při zadávání jednotkových cen objeví text - "NEVYHOVUJE", znamená to překročení stanovené maximální nepřekročitelné nabídkové ceny, a to znamená nesplnění podmínek stanovených Zadavatelem. Pokud bude nabídka v této podobě podána Zadavateli, bude při posouzení vyřazena. | [12 empty] | CELKOVÁ MAXIMÁLNÍ CENA za celou VZ v Kč BEZ DPH | CELKOVÁ NABÍDKOVÁ CENA v Kč bez DPH
V případě, že se dodavatel při předání zboží na některá uvedená tel. čísla nedovolá, bude v takovém případě volat tel. 377 631 320, 377 631 325. | [12 empty] | 29930 | 0