## Laboratorní a měř. technika
Laboratorní a měřící technika (III.) 041 - 2020 (LMT-(III.)-041-2020) | [13 empty] | Priloha_c._1_Kupni_smlouvy_technicka_specifikace_LMT-(III.)-041-2020
Vyplní se automaticky
Vyplní dodavatel
[5 empty] | [DOPLNÍ DODAVATEL] | [8 empty] | [DOPLNÍ DODAVATEL]
Položka | Název | Množství | Měrná jednotka [MJ] | Popis | Obchodní název + typ | Fakturace | Financováno z projektových finančních prostředků | Pokud financováno z projektových prostředků, pak DODAVATEL uvede NA FAKTURU: NÁZEV A ČÍSLO DOTAČNÍHO PROJEKTU | Obchodní podmínky NAD RÁMEC STANDARDNÍCH obchodních podmínek | Kontaktní osoba k převzetí zboží | Místo dodání | Maximální cena za jednotlivé položky v Kč BEZ DPH | MAXIMÁLNÍ CENA za měrnou jednotku (MJ) v Kč bez DPH | NABÍDKOVÁ CENA za měrnou jednotku (MJ) v Kč bez DPH | NABÍDKOVÁ CENA CELKEM v Kč bez DPH | VYHOVUJE / NEVYHOVUJE | CPV - výběr LABORATORNÍ A MĚŘÍCÍ TECHNIKA
1 | Stolní osciloskop s akumulátorem | 1 | ks | Stolní osciloskop. Velikostí displeje: min. 8" 800x600. Počet kanálů: 4 kanály. Šířka pásma: 100MHz. Vzorkování: 1GS/s (při použití jednoho kanálu). Vertikální rozlišení ADC: min. 8-bit. Dekódování seriové sběrnice (trigger) - I2C, SPI, RS232. Možnosti připojení - USB, LAN, USB drive. Maximální vstupní napětí DC: 300V. Možnost připojení k PC. Součástí ovládací software. Možnost napájení ze sítě i z vlastního akumulátoru. Včetně akumulátoru. | Osciloskop čtyřkanálový 100MHz OWON XDS3104E + OWON XDS Battery | Samostatná faktura | ANO | Název projektu: SeniorTex - Smart modulární oděvy a speciální textilní výrobky s integrovanými elektronickými mikrosystémy pro zkvalitnění péče o zdraví stárnoucí populace a hendikepovaných osob Číslo projektu: FV10111 | Dodání zboží do místa plnění do 30ti kalendářních dnů od dojití výzvy k plnění smlouvy. | prof. MUDr. Vladimír Resl. CSc., Tel.: 37763 3704 | Husova 11, 301 00 Plzeň, Fakulta zdravotnických studií - Katedra ošetřovatelství a porodní asistence, místnost HJ 307 | 13500 | 13500 | 13355 | 13355 | VYHOVUJE | 38342000-4 - Osciloskopy
Informace pro dodavatele: Pokud se dodavateli při zadávání jednotkových cen objeví text - "NEVYHOVUJE", znamená to překročení stanovené maximální nepřekročitelné nabídkové ceny, a to znamená nesplnění podmínek stanovených Zadavatelem. Pokud bude nabídka v této podobě podána Zadavateli, bude při posouzení vyřazena. | [12 empty] | CELKOVÁ MAXIMÁLNÍ CENA za celou VZ v Kč BEZ DPH | CELKOVÁ NABÍDKOVÁ CENA v Kč bez DPH
V případě, že se dodavatel při předání zboží na některá uvedená tel. čísla nedovolá, bude v takovém případě volat tel. 377 631 320, 377 631 325. | [12 empty] | 13500 | 13355